## Item 00010 (3) (hidden)
0
| Empreitada: |  | AHD - Pier Central
Linha | Nº Item SAP | Item LPU | Descrição | Un | Nº | DIMENSÕES |  |  |  |  | MEDIÇÃO | Quantidade | Preço | TOTAL
[5 empty] | Partes | Comp./Área | Largura | Altura | Parciais | Sub-Total | Total |  |  | 0
8962 | 00010 | 1 | ARQUITETURA
8963 | 00010 | NOTA | Todos os materiais de desmonte classificados de “não valorizáveis” e destinados a não serem reaproveitados em obra, serão levados a destino final licenciado da responsabilidade do empreiteiro. Os resíduos valorizáveis, de acordo com o definido no PPGRCD, serão colocados em área a definir pelo AHD que se responsabilizará pela gestão dos mesmos. Os materiais e equipamentos sobrantes com vista a reaproveitamento futuro serão levados a armazém do AHD, acompanhados de guias de entrega devidamente visadas pelos representantes do empreiteiro, da fiscalização e do dono de obra (AHD).
8964 | 00010 | 1.1 | NUCLEO DE ACESSOS VERTICAIS | [6 empty] | 0
8965 | 00010 | 1.1.1 | PISO 6
8966 | 00010 | 1.1.1.1 | NUCLEO CENTRAL
8967 | 00010 | 1.1.1.1.1 | DEMOLIÇÕES
8968 | 00010 | 1.1.1.1.1.1 | Demolição de base e pavimento existente no interior do edifício, de ladrilhos de pedra natural, ou outra, com meios manuais/mecânicos, sem deteriorar os elementos construtivos contíguos, e carga manual para camião ou contentor e encaminamento a destino final licenciado. | m2 | [6 empty] | 31.862 | 31.862 |  | 0
8969 |  |  | 06.02.047 - acesso à metereologia |  | 1 | 8.929 |  |  | 8.929
8970 |  |  | 06.02.040 e 06.02.072 - sala técnica e corredor |  | 1 | 3.332 |  |  | 3.332
8971 |  |  | 06.02.025 e 06.02.069 - copa e cacifos |  | 1 | 7.368 |  |  | 7.368
8972 |  |  | 06.02.016 - receção |  | 1 | 5.933 |  |  | 5.933
8973 |  |  | 06.02.039 - escada EP02 |  | 1 | 4.1 |  |  | 4.1
8974 |  |  | pavimento cobertura |  | 1 | 2.2 |  |  | 2.2
8975 | 00010 | 1.1.1.1.1.2 | Demolição de parede divisória interior de alvenaria revestida, com meios manuais/mecânicos, sem afectar a estabilidade dos elementos constructivos contiguos, e carga manual para camião ou contentor. O preço inclui a desmontagem prévia das folhas dos vãos, caixilharias, loiças sanitárias e outros constituintes incluindo transporte a destino final licenciado tudo de acordo com peças desenhadas. | m2 | [6 empty] | 117.277 | 117.277 |  | 0
8976 |  |  | 06.02.047 - acesso à metereologia |  | 1 | 5.875 |  | 3.5 | 20.5625 | 20.5625
8977 |  |  | 06.02.040 e 06.02.072 - sala técnica e corredor |  | 1 | 1.849 |  | 3.5 | 6.4715 | 6.4715
8978 |  |  | 06.02.039 - escada EP02 |  | 1 | 20.054 |  | 4.5 | 90.243 | 90.243
8979 | 00010 | 1.1.1.1.1.3 | Demolição de tecto falso de diversos tipos, com meios manuais/mecânicos, sem deteriorar os elementos construtivos aos quais está fixado, e carga manual para camião ou contentor. O preço inclui a demolição da estrutura metálica de fixação, das vigas falsas e dos remates, quando existam, e encaminhamento a vazadouro licenciado - conforme planta de amarelos encarnados | m2 | [6 empty] | 43.218 | 43.218 |  | 0
8980 |  |  | 06.02.043 - Gabinete |  | 1 | 3.302 |  |  | 3.302
8981 |  |  | 06.02.016 - receção |  | 1 | 9.011 |  |  | 9.011
8982 |  |  | 06.02.025 e 06.02.069 - copa e cacifos |  | 1 | 11.321 |  |  | 11.321
8983 |  |  | 06.02.040 e 06.02.072 - sala técnica e corredor |  | 1 | 7.056 |  |  | 7.056
8984 |  |  | 06.02.047 - acesso à metereologia |  | 1 | 12.528 |  |  | 12.528
8985 |  | 1.1.1.1.1.4 | Remoção de vedação de separação Ar-Terra existente e respectivo murete em betão, fixações e acessórios, conforme CE e Peça Desenhada (AHD-019_10-ARQ-023-L3277-PE-01-AL-PLT-N6) e respectivo transporte a destino final licenciado/homologado dos produtos sobrantes. | ml | [7 empty] | 96.995 |  | 0
8986 |  | 1.1.1.1.1.5 | Desmonte cuidado de vão em alumínio e rede constituido por duas portas de batente, incluindo acondicionamento para posterior colocação. (Ve32.6.01) | un | [7 empty] | 1 |  | 0
8987 | 00010 | 1.1.1.1.2 | CONSTRUÇÕES
8988 | 00010 | 1.1.1.1.2.1 | PAREDES
8989 | 00010 | 1.1.1.1.2.1.1 | Fornecimento de tijolo de betão térmico com 50x20x20, BTE20, assente com argamassa bastarda ao traço 1; 1/2; 8 ou em alternativa a argamassa seca pré-doseada. pela face exterior isolamento térmico, formado por duas camadas de argamassa, para fixação e regularização de placas de isolamento térmico, um painel rígido de poliestireno expandido (EPS), segundo NP EN 13163, de superfície lisa e bordo lateral recto, de 40 mm de espessura (situado entre as duas camadas de argamassa base), malha de fibra de vidro anti-álcalis e reboco liso com acabamento lavado realizado com argamassa de cal, pintado a tinta aquosa branco. (PR05) | m2 | [6 empty] | 40.9185 | 40.9185 |  | 0
8990 |  |  | 06.02.016 - receção |  | 1 | 5.474 |  | 3.5 | 19.159
8991 |  |  | 06.02.025 e 06.02.069 - copa e cacifos |  | 1 | 1.2 |  | 3.5 | 4.2
8992 |  |  | 06.02.040 e 06.02.072 - sala técnica e corredor |  | 1 | 0.82 |  | 3.5 | 2.87
8993 |  |  | 06.02.047 - acesso à metereologia |  | 1 | 4.197 |  | 3.5 | 14.6895
8994 | 00010 | 1.1.1.1.2.1.2 | Salpico, emboço e reboco de argamassa de cimento, tipo CR CSIV W2, de até 30 mm de espessura, com acabamento liso, aplicada manualmente/mecânicamente, sobre base existente, em paramento interior/exterior, vertical. O preço inclui a protecção dos elementos da envolvente que possam ser afectados durante os trabalhos e a resolução de pontos singulares. | m2 | [6 empty] | 218.578 | 218.578 |  | 0
8995 |  |  | 06.02.043 - Gabinete |  | 1 | 4.755 |  | 3.5 | 16.6425
8996 |  |  | 06.02.016 - receção |  | 1 | 8.148 |  | 3.5 | 28.518
8997 |  |  | 06.02.025 e 06.02.069 - copa e cacifos |  | 1 | 8.22 |  | 3.5 | 28.77
8998 |  |  | 06.02.040 e 06.02.072 - sala técnica e corredor |  | 1 | 4 |  | 3.5 | 14
8999 |  |  | 06.02.047 - acesso à metereologia |  | 1 | 14.185 |  | 3.5 | 49.6475
9000 |  |  | 06.02.039 - escada EP02 |  | 1 | 18 |  | 4.5 | 81
9001 | 00010 | 1.1.1.1.2.1.3 | Fornecimento e execução de acabamento em pintura com tinta aquosa com tecnologia de película resistente a bactérias e fungos tipo CIN Ref.. 21-321 BACTESOIE HP, na cor branco Ral 9003 acabamento Mate sobre primário tipo CIN Ref.: 10-850 CINOLITE HP (PA17) | m2 | [6 empty] | 355.61 | 355.61 |  | 0
9002 |  |  | 06.02.043 - Gabinete |  | 1 | 4.755 |  | 3.5 | 16.6425
9003 |  |  | 06.02.016 - receção |  | 1 | 12.375 |  | 3 | 37.125
9004 |  |  | 06.02.025 e 06.02.069 - copa e cacifos |  | 1 | 26.17 |  | 3 | 78.51
9005 |  |  | 06.02.040 e 06.02.072 - sala técnica e corredor |  | 1 | 10.661 |  | 3.5 | 37.3135
9006 |  |  | 06.02.047 - acesso à metereologia |  | 1 | 16.685 |  | 3.5 | 58.3975
9007 |  |  | 06.02.039 - escada EP02 |  | 1 | 18 |  | 4.5 | 81
9008 |  |  | 06.01.005 - Circulação (ligação corpo Sul B) |  | 1 | 1.04 |  | 3 | 3.12
9009 |  |  | 06.01.005 - Circulação (ligação corpo Sul B) |  | 1 | 3.2 |  | 3 | 9.6
9010 |  |  | 06.02.002 - Circulação HCC da TAP |  | 1 | 1.12 |  | 4.85 | 5.432
9011 |  |  | 06.02.002 - Circulação HCC da TAP |  | 1 | 2.62 |  | 4.85 | 12.707
9012 |  |  | 06.02.003 - Gabinete 6203 HCC TAP |  | 1 | 1.23 |  | 4.85 | 5.9655
9013 |  |  | 06.02.003 - Gabinete 6203 HCC TAP |  | 1 | 2.02 |  | 4.85 | 9.797
9014 | 00010 | 1.1.1.1.2.1.4 | Execução de paredes autoportantes tipo KNAUF W112 120/600(2xA12,5+70+2xA12,5) LM70. Parede com espessura total de 120mm e resistência ao fogo EI 60' formada por dupla camada de placas tipo KNAUF STANDARD do tipo A/12,5mm (sobrepostas e juntas desencontradas) aparafusadas a uma estrutura metálica em chapa galvanizada Z140 de canais horizontais c/ 70/30/0,55mm e montantes verticais 70/40/0,6mm. Montantes verticais afastados 600mm c/ aplicação de banca acústica tipo KNAUF /70mm em neoprene entre os canais e as lajes inferiores e superiores e entre os montantes e as paredes. Inclui aplicação de lã mineral do tipo KNAUF ULTRAACOUSTIC de 70mm de espessura, tratamento de juntas e aplicação de primário tipo KNAUF, tudo pronto a receber o acabamento. De acordo com indicações do fabricante/fornecedor. (PR02) | m2 | [5 empty] | 46.6215 | 46.6215 | 46.622 |  | 0
9015 |  |  | 06.01.005 - Circulação (ligação corpo Sul B) |  | 1 | 1.04 |  | 3 | 3.12
9016 |  |  | 06.01.005 - Circulação (ligação corpo Sul B) |  | 1 | 3.2 |  | 3 | 9.6
9017 |  |  | 06.02.002 - Circulação HCC da TAP |  | 1 | 1.12 |  | 4.85 | 5.432
9018 |  |  | 06.02.002 - Circulação HCC da TAP |  | 1 | 2.62 |  | 4.85 | 12.707
9019 |  |  | 06.02.003 - Gabinete 6203 HCC TAP |  | 1 | 1.23 |  | 4.85 | 5.9655
9020 |  |  | 06.02.003 - Gabinete 6203 HCC TAP |  | 1 | 2.02 |  | 4.85 | 9.797
9021 | 00010 | 1.1.1.1.2.2 | TETOS
9022 | 00010 | 1.1.1.1.2.2.1 | Fornecimento e montagem de teto suspenso modular em lã mineral tipo HCL-ROCKFON Pacific composto por sistema de fixação à laje por meio de bucha e varão roscado; estrutura composta por perfis metálicos T24 (sistema à vista); placas com modelação nas dimensões de 600x600x12mm; acabamento liso na cor branco RAL9016, incluindo estrutura e fixações do sistema, perfis, remates e todos os trabalhos e materiais necessários ao seu perfeito funcionamento e acabamento. (TE16) | m2 | [6 empty] | 24.421 | 24.421 |  | 0
9023 |  |  | 06.02.043 - Gabinete |  | 1 | 2.2 |  |  | 2.2
9024 |  |  | 06.02.016 - receção |  | 1 | 5.933 |  |  | 5.933
9025 |  |  | 06.02.025 e 06.02.069 - copa e cacifos |  | 1 | 7.368 |  |  | 7.368
9026 |  |  | 06.02.047 - acesso à metereologia |  | 1 | 8.92 |  |  | 8.92
9027 | 00010 | 1.1.1.1.2.3 | PAVIMENTOS
9028 | 00010 | 1.1.1.1.2.3.1 | Base para enchimento de pavimento interior, de argamassa leve, CT - C25 - F4 segundo EN 13813, aplicada manualmente, sobre suporte existente. Inclusive banda de painel rígido de poliestireno expandido para a preparação das juntas perimetrais de dilatação e betonilha de regularização, até 5 cm de espessura, de argamassa de cimento CEM II/B-L 32,5 N tipo M-10, com aplicação de mestras e afagada. Inclusive banda de painel rígido de poliestireno expandido para a preparação das juntas perimetrais de dilatação. (PV13) | m2 | [6 empty] | 34.07 | 34.07 |  | 0
9029 |  |  | 06.02.043 - Gabinete |  | 1 | 2.2 |  |  | 2.2
9030 |  |  | 06.02.016 - receção |  | 1 | 5.941 |  |  | 5.941
9031 |  |  | 06.02.025 e 06.02.069 - copa e cacifos |  | 1 | 7.368 |  |  | 7.368
9032 |  |  | 06.02.040 e 06.02.072 - sala técnica e corredor |  | 1 | 2.931 |  |  | 2.931
9033 |  |  | 06.02.047 - acesso à metereologia |  | 1 | 9.33 |  |  | 9.33
9034 |  |  | Cobertura (em frente ao gabinete 06.02.043) |  | 1 | 2.2 |  |  | 2.2
9035 |  |  | 06.02.039 - escada EP02 |  | 1 | 4.1 |  |  | 4.1
9036 | 00010 | 1.1.1.1.2.3.2 | Fornecimento e assentamento de pavimento vinílico em placas com 50x50cm e 5mm de espessura, camada de desgaste de 1mm (para alto tráfego) tipo FORBO - sérieAllura Flex - Grey Stone Ref. 63468FL1, COR NCS S 3502-Y, e respetivo rodapé em meia cana c/10cm, incluindo colas, remates, cortes e restantes trabalhos necessários ao seu perfeito acabamento. (PV02) | m2 | [6 empty] | 32.903 | 32.903 |  | 0
9037 |  |  | 06.02.043 - Gabinete |  | 1 | 2.2 |  |  | 2.2 | 2.57
9038 |  |  |  |  | 1 | 3.7 |  | 0.1 | 0.37
9039 |  |  | 06.02.016 - receção |  | 1 | 5.941 |  |  | 5.941 | 7.141
9040 |  |  |  |  | 1 | 12 |  | 0.1 | 1.2
9041 |  |  | 06.02.025 e 06.02.069 - copa e cacifos |  | 1 | 8.451 |  |  | 8.451 | 9.801
9042 |  |  |  |  | 1 | 13.5 |  | 0.1 | 1.35
9043 |  |  | 06.02.040 e 06.02.072 - sala técnica e corredor |  | 1 | 2.456 |  |  | 2.456 | 2.886
9044 |  |  |  |  | 1 | 4.3 |  | 0.1 | 0.43
9045 |  |  | 06.02.047 - acesso à metereologia |  | 1 | 9.33 |  |  | 9.33 | 10.505
9046 |  |  |  |  | 1 | 11.75 |  | 0.1 | 1.175
9047 | 00010 | 1.1.1.1.2.3.3 | Fornecimento e assentamento de mosaicos em Granito tipo "GRANITAL" Refª.s "White Silver", com 0,80x0,80x0,03m, conforme estereotomia de projecto, polido, tratamento das faces não vistas com a aplicação de produto anti-fúngico e repelente á água, incluíndo argamassa de assentamento, betumagem das juntas à côr, cortes, todos os materiais e trabalhos inerentes e necessários ao seu perfeito acabamento (PV07) | m2 | [6 empty] | 14.42 | 14.42 |  | 0
9048 |  |  | 06.02.039 - escada EP02 |  | 1 | 4.06 |  |  | 4.06 | 14.42
9049 |  |  |  |  | 1 | 9.24 |  |  | 9.24
9050 |  |  |  |  | 1 | 1.12 |  |  | 1.12
9051 | 00010 | 1.1.1.1.2.3.4 | Fornecimento e aplicação de rodapés com 200mm de altura, em aço inoxidável com 1mm espessura, encabeçado com placa de Contraplacado Marítimo de 18mm de espessura, incluindo assentamento, fixação e acabamento, com todos os materiais e trabalhos inerentes, conforme desenhos e especificações do Caderno de Encargos. (RD01) | m | [6 empty] | 11.43 | 11.43 |  | 0
9052 |  |  | 06.01.005 - Circulação (ligação corpo Sul B) |  | 1 | 4.24 |  |  | 4.24
9053 |  |  | 06.02.002 - Circulação HCC da TAP |  | 1 | 3.94 |  |  | 3.94
9054 |  |  | 06.02.003 - Gabinete 6203 HCC TAP |  | 1 | 3.25 |  |  | 3.25
9055 | 00010 | 1.1.1.1.2.4 | PORTAS
9056 | 00010 | 1.1.1.1.2.4.1 | Fornecimento e montagem de Porta corta-fogo de batante homologada, EI2 30-C5, segundo EN 1634-1, de uma folha de 63 mm de espessura, 900x2000 mm de vão e altura de passagem, acabamento galvanizado com tratamento anti-manchas formada por 2 chapas de aço galvanizado de 0,8 mm de espessura, dobradas, ensambladas e montadas, com câmara intermédia de lã de rocha de alta densidade e placas de gesso cartonado, sobre aro de aço galvanizado de 1,5 mm de espessura com junta intumescente e ganchos de ancoragem à obra, inclusive três dobradiças de dupla pala reguláveis em altura, soldadas ao aro e aparafusada à folha, segundo EN 1935, fechadura embutida de fecho de um ponto, escudos, cilindro, incluindo barra anti-pânico, chaves e manivelas anti-engate CF de nylon cor preto. Inclui pré-aro em tubo FACAR com fixação ao paramento. (Vi01.6.06) | uni | [6 empty] | 1 | 1 |  | 0
9057 |  |  | 06.02.039 - escada EP02 |  | 1 |  |  |  | 1
9058 | 00010 | 1.1.1.1.2.5 | VÃOS EXTERIORES
9059 | 00010 | 1.1.1.1.2.5.1 | Caixilharia em alumínio lacado com ruptura térmica com acabamento RAL 7022 da Extrusal Série A.055, vidro duplo 37mm temperado Cool Lite SKN 154 II 8mm + argon 16mm + laminado acústico Stadip Silence 66,2., fixado sobre caixilharia com cunhagem através de calços de apoio perimetrais e laterais, vedação a frio com silicone sintético incolor, compatível com o material suporte. Inclui juntas, remates, vedações, fixações e ferragens, todos os trabalhos e materiais necessários ao seu perfeito funcionamento e acabamento, fixado sobre caixilharia com cunhagem através de calços de apoio perimetrais e laterais, vedação a frio com silicone sintético incolor, compatível com o material suporte. (Ve29.6.01) | uni | [6 empty] | 1 | 1 |  | 0
9060 |  |  | 06.02.043 - Gabinete |  | 1 |  |  |  | 1
9061 | 00010 | 1.1.1.2 | CORPO SUL B
9062 | 00010 | 1.1.1.2.1 | DEMOLIÇÕES
9063 | 00010 | 1.1.1.2.1.1 | Demolição de base e pavimento existente no interior do edifício, de ladrilhos de pedra natural, ou outra, com meios manuais/mecânicos, sem deteriorar os elementos construtivos contíguos, e carga manual para camião ou contentor e encaminamento a destino final licenciado. | m2 | [6 empty] | 3.682 | 3.682 |  | 0
9064 |  |  | 06.01.006 e 06.01.008 - Sala (SATA) |  | 1 | 1.432 |  |  | 1.432
9065 |  |  | 06.01.017 - Sala |  | 1 | 2.25 |  |  | 2.25
9066 | 00010 | 1.1.1.2.1.2 | Demolição de parede divisória interior de alvenaria revestida, com meios manuais/mecânicos, sem afectar a estabilidade dos elementos constructivos contiguos, e carga manual para camião ou contentor. O preço inclui a desmontagem prévia das folhas dos vãos, caixilharias, loiças sanitárias e outros constituintes incluindo transporte a destino final licenciado tudo de acordo com peças desenhadas. | m2 | [6 empty] | 12.32 | 12.32 |  | 0
9067 |  |  | 06.01.006 e 06.01.008 - Sala (SATA) |  | 1 | 5.8 |  | 1.4 | 8.12 | 8.12
9068 |  |  | 06.01.017 - Sala |  | 1 | 3 |  | 1.4 | 4.2 | 4.2
9069 | 00010 | 1.1.1.2.1.3 | Demolição de tecto falso de diversos tipos, com meios manuais/mecânicos, sem deteriorar os elementos construtivos aos quais está fixado, e carga manual para camião ou contentor. O preço inclui a demolição da estrutura metálica de fixação, das vigas falsas e dos remates, quando existam, e encaminhamento a vazadouro licenciado - conforme planta de amarelos encarnados | m2 | [6 empty] | 11.75 | 11.75 |  | 0
9070 |  |  | 06.01.006 e 06.01.008 - Sala (SATA) |  | 1 | 8.4 |  |  | 8.4
9071 |  |  | 06.01.017 - Sala |  | 1 | 3.35 |  |  | 3.35
9072 | 00010 | 1.1.1.2.2 | CONSTRUÇÕES
9073 | 00010 | 1.1.1.2.2.1 | PAREDES
9074 | 00010 | 1.1.1.2.2.1.1 | Fornecimento de tijolo de betão térmico com 50x20x20, BTE20, assente com argamassa bastarda ao traço 1; 1/2; 8 ou em alternativa a argamassa seca pré-doseada. pela face exterior isolamento térmico, formado por duas camadas de argamassa, para fixação e regularização de placas de isolamento térmico, um painel rígido de poliestireno expandido (EPS), segundo NP EN 13163, de superfície lisa e bordo lateral recto, de 40 mm de espessura (situado entre as duas camadas de argamassa base), malha de fibra de vidro anti-álcalis e reboco liso com acabamento lavado realizado com argamassa de cal, pintado a tinta aquosa branco. (PR05) | m2 | [6 empty] | 4.2855 | 4.2855 |  | 0
9075 |  |  | 06.01.006 e 06.01.008 - Sala (SATA) |  | 1 | 1.078 |  | 1.5 | 1.617
9076 |  |  | 06.01.017 - Sala |  | 1 | 1.779 |  | 1.5 | 2.6685
9077 | 00010 | 1.1.1.2.2.1.2 | Fornecimento e assentamento de alvenaria de blocos de betão c/ 50x20x20cm em execução de paredes, acabamento face à vista para pintar incluindo argamassa de assentamento de cimento de areia ao traço 1:3, lintéis e pilaretes afastados 3m em betão armado com 4Ø10 e cintas Ø6 afastadas 0,20m com as dimensões 0,20xlargura da parede nas vergas de vãos e travamento de panos com alturas superiores a 3,5m de altura, incluindo todos os materiais e trabalhos inerentes, conforme desenhos do projecto e especificações do Caderno de Encargos. (PR03) | m2 | [6 empty] | 15.423 | 15.423 |  | 0
9078 |  |  | 06.01.006 e 06.01.008 - Sala (SATA) |  | 1 | 2.365 |  | 3 | 7.095
9079 |  |  | 06.01.017 - Sala |  | 1 | 2.776 |  | 3 | 8.328
9080 | 00010 | 1.1.1.2.2.1.3 | Salpico, emboço e reboco de argamassa de cimento, tipo CR CSIV W2, de até 30 mm de espessura, com acabamento liso, aplicada manualmente/mecânicamente, sobre base existente, em paramento interior/exterior, vertical. O preço inclui a protecção dos elementos da envolvente que possam ser afectados durante os trabalhos e a resolução de pontos singulares. | m2 | [6 empty] | 17.67 | 17.67 |  | 0
9081 |  |  | 06.01.006 e 06.01.008 - Sala (SATA) |  | 1 | 2.59 |  | 3 | 7.77
9082 |  |  | 06.01.017 - Sala |  | 1 | 3.3 |  | 3 | 9.9
9083 | 00010 | 1.1.1.2.2.1.4 | Fornecimento e execução de acabamento em pintura com tinta aquosa com tecnologia de película resistente a bactérias e fungos tipo CIN Ref.. 21-321 BACTESOIE HP, na cor branco Ral 9003 acabamento Mate sobre primário tipo CIN Ref.: 10-850 CINOLITE HP (PA17) | m2 | [6 empty] | 17.67 | 17.67 |  | 0
9084 |  |  | 06.01.006 e 06.01.008 - Sala (SATA) |  | 1 | 2.59 |  | 3 | 7.77
9085 |  |  | 06.01.017 - Sala |  | 1 | 3.3 |  | 3 | 9.9
9086
9087 | 00010 | 1.1.1.2.2.2 | TETOS
9088 | 00010 | 1.1.1.2.2.2.1 | Fornecimento e montagem de teto suspenso modular em lã mineral tipo HCL-ROCKFON Pacific composto por sistema de fixação à laje por meio de bucha e varão roscado; estrutura composta por perfis metálicos T24 (sistema à vista); placas com modelação nas dimensões de 600x600x12mm; acabamento liso na cor branco RAL9016, incluindo estrutura e fixações do sistema, perfis, remates e todos os trabalhos e materiais necessários ao seu perfeito funcionamento e acabamento. (TE16) | m2 | [6 empty] | 1.915 | 1.915 |  | 0
9089 |  |  | 06.01.006 e 06.01.008 - Sala (SATA) |  | 1 | 1.915 |  |  | 1.915
9090 | 00010 | 1.1.1.2.2.3 | PAVIMENTOS
9091 | 00010 | 1.1.1.2.2.3.1 | Reparação de pavimento de madeira maciça através de lixagem mecânica, eliminando a camada superficial e o verniz deteriorado, e formação posterior de camada de protecção incolor e brilhante composta por uma demão de primário aquoso protector, insecticida, fungicida e termicida, transparente e incolor (rendimento: 0,22 l/m²) e duas demãos de acabamento com verniz aquoso a poro fechado, (rendimento: 0,055 l/m² cada demão). | m2 | [6 empty] | 50.905 | 50.905 |  | 0
9092 |  |  | 06.01.006 e 06.01.008 - Sala (SATA) |  | 1 | 37.93 |  |  | 37.93
9093 |  |  | 06.01.017 - Sala |  | 1 | 12.975 |  |  | 12.975
9094 | 00010 | 1.1.1.2.2.3.2 | Fornecimento e colocação de rodapé em MDF c/ 100x2 lacado a RAL9003 Branco | ml | [6 empty] | 5.141 | 5.141 |  | 0
9095 |  |  | 06.01.006 e 06.01.008 - Sala (SATA) |  | 1 | 2.365 |  |  | 2.365
9096 |  |  | 06.01.017 - Sala |  | 1 | 2.776 |  |  | 2.776
9097 | 00010 | 1.1.1.2.2.4 | VÃOS EXTERIORES
9098 | 00010 | 1.1.1.2.2.4.1 | Caixilharia em alumínio lacado com ruptura térmica com acabamento RAL 7022 da Extrusal Série A.055, vidro duplo 37mm temperado Cool Lite SKN 154 II 8mm + argon 16mm + laminado acústico Stadip Silence 66,2., fixado sobre caixilharia com cunhagem através de calços de apoio perimetrais e laterais, vedação a frio com silicone sintético incolor, compatível com o material suporte. Inclui juntas, remates, vedações, fixações e ferragens, todos os trabalhos e materiais necessários ao seu perfeito funcionamento e acabamento, fixado sobre caixilharia com cunhagem através de calços de apoio perimetrais e laterais, vedação a frio com silicone sintético incolor, compatível com o material suporte. (Ve28.6.01) | uni | [6 empty] | 1 | 1 |  | 0
9099 |  |  | 06.01.006 e 06.01.008 - Sala (SATA) |  | 1 |  |  |  | 1
9100 | 00010 | 1.1.1.2.2.4.2 | Caixilharia em alumínio lacado com ruptura térmica com acabamento RAL 7022 da Extrusal Série A.055, vidro duplo 37mm temperado Cool Lite SKN 154 II 8mm + argon 16mm + laminado acústico Stadip Silence 66,2., fixado sobre caixilharia com cunhagem através de calços de apoio perimetrais e laterais, vedação a frio com silicone sintético incolor, compatível com o material suporte. Inclui juntas, remates, vedações, fixações e ferragens, todos os trabalhos e materiais necessários ao seu perfeito funcionamento e acabamento, fixado sobre caixilharia com cunhagem através de calços de apoio perimetrais e laterais, vedação a frio com silicone sintético incolor, compatível com o material suporte. (Ve27.6.01) | uni | [6 empty] | 1 | 1 |  | 0
9101 |  |  | 06.01.017 - Sala |  | 1 |  |  |  | 1
9102 | 00010 | 1.1.1.3 | ARMAZÉNS
9103 | 00010 | 1.1.1.3.1 | DEMOLIÇÕES
9104 | 00010 | 1.1.1.3.1.1 | Demolição de base e pavimento existente no interior do edifício, de ladrilhos de pedra natural, ou outra, com meios manuais/mecânicos, sem deteriorar os elementos construtivos contíguos, e carga manual para camião ou contentor e encaminamento a destino final licenciado. | m2 | [6 empty] | 248.277 | 248.277 |  | 0
9105 |  |  | 06.03.001 - Circulação |  | 1 | 69.212 |  |  | 69.212
9106 |  |  | 06.03.057 - Arrumo AHD n.º 1 |  | 1 | 3.284 |  |  | 3.284
9107 |  |  | 06.03.x08 - Área Técnica de AVAC |  | 1 | 15.351 |  |  | 15.351
9108 |  |  | 06.03.x07 - Área Técnica de Electricidade |  | 1 | 18.465 |  |  | 18.465
9109 |  |  | 06.03.x06 - Armazém da IKUSI |  | 1 | 36.393 |  |  | 36.393
9110 |  |  | 06.03.x05 - Armazém VisionBox |  | 1 | 36.36 |  |  | 36.36
9111 |  |  | 06.03.x04 - Armazém SOTÉCNICA |  | 1 | 41.908 |  |  | 41.908
9112 |  |  | 06.03.x02 - Balneário das Feminino |  | 1 | 8.797 |  |  | 8.797
9113 |  |  | 06..03.x03 - Balneário dos Masculino |  | 1 | 18.507 |  |  | 18.507
9114 | 00010 | 1.1.1.3.1.2 | Demolição de parede divisória interior de alvenaria revestida, com meios manuais/mecânicos, sem afectar a estabilidade dos elementos constructivos contiguos, e carga manual para camião ou contentor. O preço inclui a desmontagem prévia das folhas dos vãos, caixilharias, loiças sanitárias e outros constituintes incluindo transporte a destino final licenciado tudo de acordo com peças desenhadas. | m2 | [6 empty] | 54.7043 | 54.7043 |  | 0
9115 |  |  | 06.03.001 - Circulação |  | 1 | 5.758 |  | 2.85 | 16.4103
9116 |  |  | 06.03.057 - Arrumo AHD n.º 1 |  | 1 |  |  |  | 1
9117 |  |  | 06.03.x08 - Área Técnica de AVAC |  | 1 |  |  |  | 1
9118 |  |  | 06.03.x07 - Área Técnica de Electricidade |  | 1 |  |  |  | 1
9119 |  |  | 06.03.x06 - Armazém da IKUSI |  | 1 |  |  |  | 1
9120 |  |  | 06.03.x05 - Armazém VisionBox |  | 1 | 30.294 |  |  | 30.294
9121 |  |  | 06.03.x04 - Armazém SOTÉCNICA |  | 1 |  |  |  | 1
9122 |  |  | 06.03.x02 - Balneário das Feminino |  | 1 |  |  |  | 1
9123 |  |  | 06..03.x03 - Balneário dos Masculino |  | 1 |  |  |  | 1
9124 |  |  | 06.03.x01 - Arrumo AHD n.º 2 |  | 1 |  |  |  | 1
9125 | 00010 | 1.1.1.3.1.3 | Demolição cuidada de paredes exteriores para construção de vãos. (Ve30.6.01, Ve31.6.01, Ve31.6.02 e Ve31.6.03) | m2 | [6 empty] | 11.2 | 11.2 |  | 0
9126 |  |  | 06.03.x06 - Armazém da IKUSI |  | 1 | 3.2 |  |  | 3.2
9127 |  |  | 06.03.x05 - Armazém VisionBox |  | 1 | 3.2 |  |  | 3.2
9128 |  |  | 06.03.x04 - Armazém SOTÉCNICA |  | 1 | 3.2 |  |  | 3.2
9129 |  |  | 06..03.x03 - Balneário dos Masculino |  | 1 | 1.6 |  |  | 1.6
9130 | 00010 | 1.1.1.3.1.4 | Demolição de tecto falso de diversos tipos, com meios manuais/mecânicos, sem deteriorar os elementos construtivos aos quais está fixado, e carga manual para camião ou contentor. O preço inclui a demolição da estrutura metálica de fixação, das vigas falsas e dos remates, quando existam, e encaminhamento a vazadouro licenciado - conforme planta de amarelos encarnados | m2 | [6 empty] | 26.12 | 26.12 |  | 0
9131 |  |  | 06.03.001 - Circulação |  | 1 | 26.12 |  |  | 26.12
9132 | 00010 | 1.1.1.3.2 | CONSTRUÇÕES
9133 | 00010 | 1.1.1.3.2.1 | PAREDES
9134 | 00010 | 1.1.1.3.2.1.1 | Fornecimento e assentamento de alvenaria de blocos de betão c/ 50x20x20cm em execução de paredes, acabamento face à vista para pintar incluindo argamassa de assentamento de cimento de areia ao traço 1:3, lintéis e pilaretes afastados 3m em betão armado com 4Ø10 e cintas Ø6 afastadas 0,20m com as dimensões 0,20xlargura da parede nas vergas de vãos e travamento de panos com alturas superiores a 3,5m de altura, incluindo todos os materiais e trabalhos inerentes, conforme desenhos do projecto e especificações do Caderno de Encargos. (PR03) | m2 | [6 empty] | 177.0973 | 177.0973 |  | 0
9135 |  |  | 06.03.x07 - Área Técnica de Electricidade |  | 1 | 2.443 |  | 4.143 | 10.1213
9136 |  |  | Entre 06.03.x07 (ATEle) e 06.03.x06 Armazém IKUSI |  | 1 | 30.294 |  |  | 30.294
9137 |  |  | Entre 06.03.x06 Armazém IKUSI e 06.03.x05 VisionBox |  | 1 | 30.294 |  |  | 30.294
9138 |  |  | Entre 06.03.x05 VisionBox e 06.03.x04 SOTÉCNICA |  | 1 | 30.294 |  |  | 30.294
9139 |  |  | 06.03.x02, 06.03.x03 - Balneários 06.03.001 Circulação |  | 1 | 76.094 |  |  | 76.094
9140 | 00010 | 1.1.1.3.2.1.2 | Execução de paredes autoportantes tipo KNAUF W112 120/600(2xA12,5+70+2xA12,5) LM70. Parede com espessura total de 120mm e resistência ao fogo EI 60' formada por dupla camada de placas tipo KNAUF STANDARD do tipo A/12,5mm (sobrepostas e juntas desencontradas) aparafusadas a uma estrutura metálica em chapa galvanizada Z140 de canais horizontais c/ 70/30/0,55mm e montantes verticais 70/40/0,6mm. Montantes verticais afastados 600mm c/ aplicação de banca acústica tipo KNAUF /70mm em neoprene entre os canais e as lajes inferiores e superiores e entre os montantes e as paredes. Inclui aplicação de lã mineral do tipo KNAUF ULTRAACOUSTIC de 70mm de espessura, tratamento de juntas e aplicação de primário tipo KNAUF, tudo pronto a receber o acabamento. De acordo com indicações do fabricante/fornecedor. (PR02) | m2 | [5 empty] | 25.152 | 25.152 | 25.152 |  | 0
9141 |  |  | 06.03.x01 - Arrumo AHD n.º 2 |  | 1 | 25.152 |  |  | 25.152
9142 | 00010 | 1.1.1.3.2.1.3 | Salpico, emboço e reboco de argamassa de cimento, tipo CR CSIV W2, de até 30 mm de espessura, com acabamento liso, aplicada manualmente/mecânicamente, sobre base existente, em paramento interior/exterior, vertical. O preço inclui a protecção dos elementos da envolvente que possam ser afectados durante os trabalhos e a resolução de pontos singulares. | m2 | [6 empty] | 304.4199 | 304.4199 |  | 0
9143 |  |  | 06.03.001 - Circulação |  | 1 | 44.8029 |  |  | 44.8029
9144 |  |  | 06.03.x07 - Área Técnica de Electricidade |  | 1 | 12.394 |  | 3 | 37.182
9145 |  |  | 06.03.x06 - Armazém da IKUSI |  | 2 | 7.65 |  | 3 | 45.9
9146 |  |  | 06.03.x05 - Armazém VisionBox |  | 2 | 7.65 |  | 3 | 45.9
9147 |  |  | 06.03.x04 - Armazém SOTÉCNICA |  | 1 | 7.65 |  | 3 | 22.95
9148 |  |  | 06.03.x02 - Balneário das Feminino |  | 1 | 13.272 |  | 3 | 39.816
9149 |  |  | 06..03.x03 - Balneário dos Masculino |  | 1 | 22.623 |  | 3 | 67.869
9150 | 00010 | 1.1.1.3.2.1.4 | Fornecimento e assentamento de revestimento de paredes em mosaico de grês porcelânico tipo REVIGRES - OMNISTONE BONE MATT RECT - R10, dimensões 90x90x10,5cm, estereotomia conforme desenho de pormenor, incluindo cimento cola, cortes, remates, betumagem de juntas à cor e restantes trabalhos necessários ao seu perfeito acabamento (PA05) | m2 | [6 empty] | 107.685 | 107.685 |  | 0
9151 |  |  | 06.03.x02 - Balneário das Feminino |  | 1 | 13.272 |  | 3 | 39.816
9152 |  |  | 06..03.x03 - Balneário dos Masculino |  | 1 | 22.623 |  | 3 | 67.869
9153 | 00010 | 1.1.1.3.2.1.5 | Fornecimento e execução de acabamento em pintura com tinta aquosa com tecnologia de película resistente a bactérias e fungos tipo CIN Ref.. 21-321 BACTESOIE HP, na cor branco Ral 9003 acabamento Mate sobre primário tipo CIN Ref.: 10-850 CINOLITE HP (PA17) | m2 | [6 empty] | 927.2007 | 927.2007 |  | 0
9154 |  |  | 06.03.001 - Circulação |  | 1 | 79.987 |  | 3 | 239.961
9155 |  |  | 06.03.057 - Arrumo AHD n.º 1 |  | 1 | 7.257 |  | 3.4 | 24.6738
9156 |  |  | 06.03.x08 - Área Técnica de AVAC |  | 1 | 19.313 |  | 3.4 | 65.6642
9157 |  |  | 06.03.x07 - Área Técnica de Electricidade |  | 1 | 24.756 |  | 3.4 | 84.1704
9158 |  |  | 06.03.x06 - Armazém da IKUSI |  | 1 | 24.815 |  | 3 | 74.445
9159 |  |  | 06.03.x05 - Armazém VisionBox |  | 1 | 24.817 |  | 3 | 74.451
9160 |  |  | 06.03.x04 - Armazém SOTÉCNICA |  | 1 | 26.256 |  | 3 | 78.768
9161 |  |  | 06.03.x01 - Arrumo AHD n.º 2 |  | 1 | 285.0673 |  |  | 285.0673
9162 | 00010 | 1.1.1.3.2.2 | TETOS
9163 | 00010 | 1.1.1.3.2.2.1 | Fornecimento e montagem de teto suspenso modular em lã mineral tipo HCL-ROCKFON Pacific composto por sistema de fixação à laje por meio de bucha e varão roscado; estrutura composta por perfis metálicos T24 (sistema à vista); placas com modelação nas dimensões de 600x600x12mm; acabamento liso na cor branco RAL9016, incluindo estrutura e fixações do sistema, perfis, remates e todos os trabalhos e materiais necessários ao seu perfeito funcionamento e acabamento. (TE16) | m2 | [6 empty] | 175.594 | 148.29 |  | 0
9164 |  |  | 06.03.x08 - Área Técnica de AVAC |  | 1 | 15.313 |  |  | 15.313
9165 |  |  | 06.03.x07 - Área Técnica de Electricidade |  | 1 | 18.341 |  |  | 18.341
9166 |  |  | 06.03.x06 - Armazém da IKUSI |  | 1 | 36.373 |  |  | 36.373
9167 |  |  | 06.03.x05 - Armazém VisionBox |  | 1 | 36.377 |  |  | 36.377
9168 |  |  | 06.03.x04 - Armazém SOTÉCNICA |  | 1 | 41.886 |  |  | 41.886
9169 |  |  | 06.03.x02 - Balneário das Feminino |  | 1 | 8.797 |  |  | 8.797
9170 |  |  | 06..03.x03 - Balneário dos Masculino |  | 1 | 18.507 |  |  | 18.507
9171 | 00010 | 1.1.1.3.2.2.2 | Fornecimento e execução de pintura com pistola airless em tetos e paramentos acima da linha de tetos falsos, estruturas metálicas e infraestruturas existentes visíveis, na cor preto RAL 9005, incluindo prévia limpeza e preparação de superfícies para um perfeito acabamento. (TE03) | m2 | [6 empty] | 83.752 | 83.752 |  | 0
9172 |  |  | 06.03.057 - Arrumo AHD n.º 1 |  | 1 | 3.284 |  |  | 3.284
9173 |  |  | 06.03.001 - Circulação |  | 1 | 80.468 |  |  | 80.468
9174 | 00010 | 1.1.1.3.2.3 | PAVIMENTOS
9175 | 00010 | 1.1.1.3.2.3.1 | Base para enchimento de pavimento interior, de argamassa leve, CT - C25 - F4 segundo EN 13813, aplicada manualmente, sobre suporte existente. Inclusive banda de painel rígido de poliestireno expandido para a preparação das juntas perimetrais de dilatação e betonilha de regularização, até 5 cm de espessura, de argamassa de cimento CEM II/B-L 32,5 N tipo M-10, com aplicação de mestras e afagada. Inclusive banda de painel rígido de poliestireno expandido para a preparação das juntas perimetrais de dilatação. (PV13) | m2 | [6 empty] | 259.537 | 259.537 |  | 0
9176 |  |  | 06.03.001 - Circulação |  | 1 | 80.468 |  |  | 80.468
9177 |  |  | 06.03.057 - Arrumo AHD n.º 1 |  | 1 | 3.284 |  |  | 3.284
9178 |  |  | 06.03.x08 - Área Técnica de AVAC |  | 1 | 15.351 |  |  | 15.351
9179 |  |  | 06.03.x07 - Área Técnica de Electricidade |  | 1 | 18.469 |  |  | 18.469
9180 |  |  | 06.03.x06 - Armazém da IKUSI |  | 1 | 36.393 |  |  | 36.393
9181 |  |  | 06.03.x05 - Armazém VisionBox |  | 1 | 36.36 |  |  | 36.36
9182 |  |  | 06.03.x04 - Armazém SOTÉCNICA |  | 1 | 41.908 |  |  | 41.908
9183 |  |  | 06.03.x02 - Balneário das Feminino |  | 1 | 8.797 |  |  | 8.797
9184 |  |  | 06..03.x03 - Balneário dos Masculino |  | 1 | 18.507 |  |  | 18.507
9185 | 00010 | 1.1.1.3.2.3.2 | Fornecimento e assentamento de pavimento em Mosaico de grés porcelânico tipo REVIGRES - Omnistone Jet Matt Rect, R10, dimensões 90x90cm com 10.5 mm de espessura, estereotomia conforme desenho de pormenor, incluindo cimento cola, cortes, remates, betumagem de juntas à cor e restantes trabalhos necessários ao seu perfeito acabamento, de acordo com indicações do fabricante/fornecedor e elementos de projeto (PV11) | m2 | [6 empty] | 27.304 | 27.304 |  | 0
9186 |  |  | 06.03.x02 - Balneário das Feminino |  | 1 | 8.797 |  |  | 8.797
9187 |  |  | 06..03.x03 - Balneário dos Masculino |  | 1 | 18.507 |  |  | 18.507
9188 | 00010 | 1.1.1.3.2.3.3 | Fornecimento e aplicação de revestimento em pavimentos e rodapé, à base de resinas de poliuretano, de um só componente, elástico, à base de solventes, resistente aos UV, colorido, que cura em contacto com a humidade do ar, nas mãos necessárias, tipo SIKAFLOOR 400 N Elastic, com acabamento na cor standard RAL 7038, bem como todos os acessórios e trabalhos necessários a um bom acabamento, de acordo com indicações do fabricante/fornecedor e elementos de projeto (PV12) | m2 | [6 empty] | 232.233 | 232.233 |  | 0
9189 |  |  | 06.03.001 - Circulação |  | 1 | 80.468 |  |  | 80.468
9190 |  |  | 06.03.057 - Arrumo AHD n.º 1 |  | 1 | 3.284 |  |  | 3.284
9191 |  |  | 06.03.x08 - Área Técnica de AVAC |  | 1 | 15.351 |  |  | 15.351
9192 |  |  | 06.03.x07 - Área Técnica de Electricidade |  | 1 | 18.469 |  |  | 18.469
9193 |  |  | 06.03.x06 - Armazém da IKUSI |  | 1 | 36.393 |  |  | 36.393
9194 |  |  | 06.03.x05 - Armazém VisionBox |  | 1 | 36.36 |  |  | 36.36
9195 |  |  | 06.03.x04 - Armazém SOTÉCNICA |  | 1 | 41.908 |  |  | 41.908
9196 | 00010 | 1.1.1.3.2.3.4 | Fornecimento e aplicação de rodapés com 200mm de altura, em aço inoxidável com 1mm espessura, encabeçado com placa de Contraplacado Marítimo de 18mm de espessura, incluindo assentamento, fixação e acabamento, com todos os materiais e trabalhos inerentes, conforme desenhos e especificações do Caderno de Encargos. (RD01) | m | [6 empty] | 15.2 | 15.2 |  | 0
9197 |  |  | 06.03.x01 - Arrumo AHD n.º 2 |  | 2 | 7.6 |  |  | 15.2
9198 | 00010 | 1.1.1.3.2.4 | PORTAS
9199 | 00010 | 1.1.1.3.2.4.1 | Fornecimento e montagem de uso comum de uma folha de 63 mm de espessura, 900x2100mm de vão e altura de passagem, acabamento galvanizado com tratamento anti-manchas formada por 2 chapas de aço galvanizado de 0,8mm de espessura, dobradas, ensambladas e montadas, duas dobradiças de dupla pala reguláveis em altura, soldadas ao aro e aparafusada à folha, segundo EN 1935, fechadura embutida de fecho de um ponto, escudos, cilindro, chaves e manivelas anti-engate CF de nylon cor preto. Inclui pré-aro em tubo FACAR com fixação ao paramento. NOTA: Nas Salas Técnicas, canhão cilíndrico a solicitar para fornecimento do AHD - Chave Mestrada) (Vi05) | uni | [6 empty] | 8 | 8 |  | 0
9200 |  |  | 06.03.x08 - Área Técnica de AVAC |  | 1 |  |  |  | 1
9201 |  |  | Vi05.6.28
9202 |  |  | 06.03.x07 - Área Técnica de Electricidade |  | 2 |  |  |  | 2
9203 |  |  | Vi05.6.29
9204 |  |  | Vi05.6.30
9205 |  |  | 06.03.x06 - Armazém da IKUSI |  | 1 |  |  |  | 1
9206 |  |  | Vi05.6.31
9207 |  |  | 06.03.x05 - Armazém VisionBox |  | 1 |  |  |  | 1
9208 |  |  | Vi05.6.32
9209 |  |  | 06.03.x04 - Armazém SOTÉCNICA |  | 1 |  |  |  | 1
9210 |  |  | Vi05.6.33
9211 |  |  | 06.03.x02 - Balneário das Feminino |  | 1 |  |  |  | 1
9212 |  |  | Vi05.6.35
9213 |  |  | 06..03.x03 - Balneário dos Masculino |  | 1 |  |  |  | 1
9214 |  |  | Vi05.6.34
9215 | 00010 | 1.1.1.3.2.4.2 | Fornecimento e montagem de Porta corta-fogo de batante homologada, EI2 30-C5, segundo EN 1634-1, de duas folha de 63 mm de espessura, 1500x2000 mm de vão e altura de passagem, acabamento galvanizado com tratamento anti-manchas formada por 2 chapas de aço galvanizado de 0,8 mm de espessura, dobradas, ensambladas e montadas, com câmara intermédia de lã de rocha de alta densidade e placas de gesso cartonado, sobre aro de aço galvanizado de 1,5 mm de espessura com junta intumescente e ganchos de ancoragem à obra, inclusive três dobradiças de dupla pala reguláveis em altura, soldadas ao aro e aparafusada à folha, segundo EN 1935, fechadura embutida de fecho de um ponto, escudos, cilindro, chaves e manivelas anti-engate CF de nylon cor preto. Inclui pré-aro em tubo FACAR com fixação ao paramento. NOTA: Nas 4 Salas Técnicas, canhão cilíndrico a solicitar para fornecimento do AHD - Chave Mestrada) (Vi06.6.03) | uni | [6 empty] | 1 | 1 |  | 0
9216 |  |  | 06.03.x01 - Arrumo AHD n.º 2 |  | 1 |  |  |  | 1
9217 | 00010 | 1.1.1.3.2.5 | VÃOS EXTERIORES
9218 | 00010 | 1.1.1.3.2.5.1 | Caixilharia em alumínio lacado com ruptura térmica, com uma folha fixa e duas oscilo-batentes com acabamento RAL 7022 da Extrusal Séries A.040 e A.055, vidro duplo 37mm temperado Cool Lite SKN 154 II 8mm + argon 16mm + laminado acústico Stadip Silence 66,2., fixado sobre caixilharia com cunhagem através de calços de apoio perimetrais e laterais, vedação a frio com silicone sintético incolor, compatível com o material suporte. Inclui juntas, remates, vedações, fixações e ferragens, todos os trabalhos e materiais necessários ao seu perfeito funcionamento e acabamento, fixado sobre caixilharia com cunhagem através de calços de apoio perimetrais e laterais, vedação a frio com silicone sintético incolor, compatível com o material suporte. (Ve31) | uni | [6 empty] | 3 | 3 |  | 0
9219 |  |  | 06.03.x06 - Armazém da IKUSI |  | 1 |  |  |  | 1
9220 |  |  | Vi05.6.03
9221 |  |  | 06.03.x05 - Armazém VisionBox |  | 1 |  |  |  | 1
9222 |  |  | Ve31.6.02
9223 |  |  | 06.03.x04 - Armazém SOTÉCNICA |  | 1 |  |  |  | 1
9224 |  |  | Ve31.6.01
9225 | 00010 | 1.1.1.3.2.5.2 | Caixilharia em alumínio lacado com ruptura térmica, com uma folha fixa e outra oscilo-batente com acabamento RAL 7022 da Extrusal Séries A.040 e A.055, vidro duplo 37mm temperado Cool Lite SKN 154 II 8mm + argon 16mm + laminado acústico Stadip Silence 66,2., fixado sobre caixilharia com cunhagem através de calços de apoio perimetrais e laterais, vedação a frio com silicone sintético incolor, compatível com o material suporte. Inclui juntas, remates, vedações, fixações e ferragens, todos os trabalhos e materiais necessários ao seu perfeito funcionamento e acabamento, fixado sobre caixilharia com cunhagem através de calços de apoio perimetrais e laterais, vedação a frio com silicone sintético incolor, compatível com o material suporte. (Ve30) | uni | [6 empty] | 1 | 1 |  | 0
9226 |  |  | 06..03.x03 - Balneário dos Masculino |  | 1 |  |  |  | 1
9227 |  |  | Ve30.6.01
9228 | 00010 | 1.1.1.3.2.6 | EQUIPAMENTO SANITÁRIO
9229 | 00010 | 1.1.1.3.2.6.1 | Bacia de Sanita Suspensa EGG Suspenso da Valadares, Ref.ª 39001002, ou equivalente, incluindo todos os acessórios e equipamentos indicados pelo fabricante, nomeadamente: tampo Termodur EGG, Estrutura Ref.ª 55037074, barras de reforço ref 55086021 e Placa de Comando PLAT2 antivandalismo Cromo-mate Ref.ª 55034216. | uni | [6 empty] | 2 | 2 |  | 0
9230 |  |  | 06.03.x02 - Balneário das Feminino |  | 1 |  |  |  | 1
9231 |  |  | 06..03.x03 - Balneário dos Masculino |  | 1 |  |  |  | 1
9232 | 00010 | 1.1.1.3.2.6.2 | Fornecimento e montagem de lavatório mural de porcelana da ROCA, série DAMA com 550x460x145mm, com todos os compomentes para o perfeito funcionamento, e torneira misturadora da ROCA série CALA | uni | [6 empty] | 3 | 3 |  | 0
9233 |  |  | 06.03.x02 - Balneário das Feminino |  | 1 |  |  |  | 1
9234 |  |  | 06..03.x03 - Balneário dos Masculino |  | 2 |  |  |  | 2
9235 | 00010 | 1.1.1.3.2.6.3 | Fornecimento e montagem de espelho em cristal de vidro com tratamento anti-fungos e 5mm de espessura, incluindo estrutura de suporte, fixações e todos os acessórios necessários ao seu perfeito funcionamento, conforme pormenores de projecto. | m2 | [6 empty] | 3.85 | 3.85 |  | 0
9236 |  |  | 06.03.x02 - Balneário das Feminino |  | 1 | 1.1 |  |  | 1.1
9237 |  |  | 06..03.x03 - Balneário dos Masculino |  | 1 | 2.75 |  |  | 2.75
9238 | 00010 | 1.1.1.3.2.6.4 | Fornecimento e montagem de Secador de mãos automáticos tipo "DYSON AIRBLADE (230V) branco, ou equivalente, incluindo acessórios de fixação e adaptação ao espelho de lavatórios, tudo conforme peças desenhadas de projeto | uni | [6 empty] | 2 | 2 |  | 0
9239 |  |  | 06.03.x02 - Balneário das Feminino |  | 1 |  |  |  | 1
9240 |  |  | 06..03.x03 - Balneário dos Masculino |  | 1 |  |  |  | 1
9241 | 00010 | 1.1.1.3.2.6.5 | Fornecimento e montagem de divisórias em paineis HPL com porta e painéis laterais com 10mm de espessura, acabamento laminado, tipo EGGER H 3734 Natural Dijon Walnut Laminate, incluindo ferragens tipo JNF sistema 20x20mm secção quadrada, pés de apoio Ref. SM.017, dobradiças SM.005.C, sistema de fecho ref. SM.026 e puxadores ref. IN.75.030 , estrutura de suporte oculta e restantes trabalhos necessários ao seu perfeito acabamento. | m2 | [6 empty] | 19 | 19 |  | 0
9242 |  |  | 06.03.x02 - Balneário das Feminino |  | 1 | 7.6 |  |  | 7.6
9243 |  |  | 06..03.x03 - Balneário dos Masculino |  | 1 | 11.4 |  |  | 11.4
9244 | 00010 | 1.1.1.3.2.6.6 | Fornecimento e montagem de cabides tipo JNF -Ref. IN.14.510.G, com acabamento satinado, incluindo todos os acessórios necessários ao seu perfeito funcionamento. | uni | [6 empty] | 5 | 5 |  | 0
9245 |  |  | 06.03.x02 - Balneário das Feminino |  | 2 |  |  |  | 2
9246 |  |  | 06..03.x03 - Balneário dos Masculino |  | 3 |  |  |  | 3
9247 | 00010 | 1.1.1.3.2.6.7 | Fornecimento e montagem de ralos de pavimento, para escoamento de águas de lavagens. | uni | [6 empty] | 2 | 2 |  | 0
9248 |  |  | 06.03.x02 - Balneário das Feminino |  | 1 |  |  |  | 1
9249 |  |  | 06..03.x03 - Balneário dos Masculino |  | 1 |  |  |  | 1
9250 | 00010 | 1.1.1.3.2.6.8 | Fornecimento e aplicação de impermeabilização do piso e paredes confinantes até 30cm de altura, de toda a área de intervenção, com membrana liquida tipo weber.dry lastic da WEBER, sobre betonilha nova (prevista noutro artigo LPU), incluindo limpeza e preparação de superfícies existentes e demais acessórios que permitam a continuidade da impermeabilização. Esta impermeabilização deverá ficar pronta a receber cola de assentamento de revestimento definido em projecto. | m2 | [6 empty] | 38.0875 | 38.088 |  | 0
9251 |  |  | 06.03.x02 - Balneário das Feminino |  | 1 | 12.7939 |  |  | 12.7939
9252 |  |  | 06..03.x03 - Balneário dos Masculino |  | 1 | 25.2936 |  |  | 25.2936
9253 | 00010 | 1.1.1.3.2.6.9 | Base de chuveiro acrílica, rectangular, modelo Neo Daiquiri "ROCA", cor Blanco, de 1200x750x40 mm, com fundo anti-deslizante e jogo de escoamento, equipada com torneira monocomando mural para chuveiro, com cartucho cerâmico, acabamento cromado, modelo Thesis. Inclusive silicone para enchimento de juntas. Chuveiro mural, acabamento cromado, com jacto PureRain e braço de chuveiro de 422 mm de comprimento, com tubo para condução da água protegido internamente para maior durabilidade, limitador de caudal a 9,2 l/min e sistema anticalcário. Inclusive elementos de fixação. | uni | [6 empty] | 3 | 3 |  | 0
9254 |  |  | 06.03.x02 - Balneário das Feminino |  | 1 |  |  |  | 1
9255 |  |  | 06..03.x03 - Balneário dos Masculino |  | 2 |  |  |  | 2
9256 | 00010 | 1.1.1.3.2.6.10 | Cacifo modular para vestiário, de 400 mm de largura, 500 mm de profundidade e 1800 mm de altura, de painel fenólico HPL, cor a escolher. | uni | [6 empty] | 6 | 6 |  | 0
9257 |  |  | 06.03.x02 - Balneário das Feminino |  | 2 |  |  |  | 2
9258 |  |  | 06..03.x03 - Balneário dos Masculino |  | 4 |  |  |  | 4
9259 | 00010 | 1.1.1.4 | CLARABÓIA
9260 | 00010 | 1.1.1.4.1 | Capeamento de chapa de zincotitânio "RHEINZINK" Peto Protect System 290, acabamento prepatinado-pro cinzento, de 33 cm de largura e 0,8 mm de espessura, para cobrir parapeitos ou coroamento de muros de até 27 cm de espessura, com pingadeira, fixado através de adesivo aplicado com espátula ranhurada, sobre uma camada de regularização de argamassa de cimento, confeccionada em obra, com aditivo hidrófugo, dosificação 1:6, de 4 cm de espessura, criando uma pendente suficiente para drenar a água, sobre a qual se aplica o adesivo betuminoso de aplicação a frio para chapas metálicas, que serve de base ao perfil de protecção prepatinado-pro cinzento (prepatinado de carbonato de zinco) e vedação das juntas entre peças e, se for o caso, das uniões com os muros com adesivo especial para metais. | m | [6 empty] | 69.155 | 69.155 |  | 0
9261 |  |  | Fachada Poente |  | 1 | 56.495 |  |  | 56.495
9262 |  |  | Fachada Norte e Sul |  | 2 | 6.33 |  |  | 12.66
9263 | 00010 | 1.1.1.4.2 | Caleira quadrada de zincotitânio, natural, de desenvolvimento 333mm, 0,65mm de espessura e dobragem de remate. | m | 1 | 56.495 |  |  | 56.495 |  | 56.495 | 56.495 |  | 0
9264 | 00010 | 1.1.1.4.3 | Clarabóia de vidro de uma água, com um grau de complexidade alto. ESTRUTURA: formada por perfis de alumínio em "T", em "L" e rectangulares, de até 100 mm de altura, placas de reforço nas ligações, tampas e remates de chapa de alumínio acabamento lacado, com o selo QUALICOAT, que garante a espessura e a qualidade do processo de lacagem; ENVIDRAÇADO: vidro duplo temperado de controlo solar e segurança (laminado), 6/16/4+4, conjunto constituído por vidro exterior temperado, de controlo solar, cor azul de 6 mm, câmara de gás desidratada com perfil separador de alumínio e dupla vedação perimetral, de 16 mm, preenchida com gás árgon e vidro interior laminado incolor de 4+4 mm de espessura composto por dois vidros de 4 mm, unidos através um filme incolor de polivinil butiral; 30 mm de espessura total. Inclusive remates, ancoragens e fixações mecânicas. | m2 | 1 | 55.42 | 3.8 |  | 210.596 |  | 210.596 | 210.596 |  | 0
9265 | 00010 | 1.1.1.5 | COBERTURA PIER
9266 | 00010 | 1.1.1.5.1 | Fornecimento e aplicação, sobre painel ROCKWOOL, de tela betuminosa de xisto do tipo "Polyxis R40 da Imperalum" ou equivalente, composta por dupla camada 4 + 4 mm, incluindo todos os materiais e trabalhos necessários e complementares sobre cobertura. | m2 | 1 | 3631.7 |  |  | 3631.7 |  | 3631.7 | 3631.7 |  | 0
9267 | 00010 | 1.1.1.5.2 | Fornecimento e montagem de cobertura em sistema DECK de painel rígido de lã de rocha vulcánica tipo ROCKWOOL Hardrock 393 / Multifix, com 14 cm de espessura, classe de reação al fogo A2-s1, d0, com face superior de maior densidade revestida com véu de vidro de cor branco para melhor adesão do acabamento em telas asfálticas, sobre cobertura metálica em painel sandwich existente, incluindo fixações, cortes, remates e restantes trabalhos necessários ao seu perfeito acabamento. | m2 | 1 | 2779.758 |  |  | 2779.758 |  | 2779.758 | 2779.758 |  | 0
9268 | 00010 | 1.1.1.5.3 | Revestimento de fachada e cobertura de chapas de zinco do tipo Blocotelha, SKINZIP SZ500, na cor titânio RAL 9007 com 1mm de espessura e 580 mm entre eixos, sobre tela drenante de estrutura nodular de polietileno de alta densidade (PEAD/HDPE), com nódulos de 8 mm de altura, resistência à compressão 150 kN/m² segundo EN ISO 604, capacidade de drenagem 5 l/(s·m) e massa nominal 0,5 kg/m², fixo à base com clip de fixação do sistema SKINZIP. Painel Sandwich tipo FTB PF 1000, certificado para EI 30, 50mm de espessura.Inclusive acessórios de fixação das chapas e fita flexível de butilo, adesiva em ambas as faces, para a selajem de estanquidade das sobreposições entre bandejas metálicas. O preço não inclui a superfície suporte nem os pontos singulares e as peças especiais da cobertura. | m2 | 1 | 2349.944 |  |  | 2349.944 |  | 2349.944 | 2349.944 |  | 0
9269 |  | 1.1.1.5.4 | Fornecimento e colocação de nova vedação de separação Ar-Terra, do tipo Nylofor 2D ou equivalente, incluindo arame farpado duplo, conforme CE e Peças Desenhadas, incluindo todos os acessórios, fixações, suportes e trabalhos necessários à boa execução e aprovação pelas entidades competentes. | ml | 1 | 97.694 |  |  | 97.694 |  | 97.694 | 97.694 |  | 0
9270 |  | 1.1.1.5.5 | Montagem de vão em alumínio e rede constituido por duas portas de batente, anteriormente desmontado. (Ve32) | uni | [6 empty] | 1 | 1 |  | 0
9271 |  |  | Ve32.6.01 - Portão de Fronteira Ar/Terra |  | 1 | 1 |  |  | 1
9272 | 00010 | 1.1.2 | Piso 5
9273 | 00010 | 1.1.2.1 | DEMOLIÇÕES
9274 | 00010 | 1.1.2.1.1 | Demolição de base e pavimento existente no interior do edifício, de ladrilhos de pedra natural, ou outra, com meios manuais/mecânicos, sem deteriorar os elementos construtivos contíguos, e carga manual para camião ou contentor e encaminamento a destino final licenciado. | m2 | 1 | [5 empty] | 425.58 | 425.58 |  | 0
9275 |  |  | 05.0.3010 - Circulação |  | 1 | 334.146 |  |  | 334.146
9276 |  |  | 05.03.013 - Sala de Controlo RX (zona da divisória) |  | 1 | 91.434 |  |  | 91.434
9277 | 00010 | 1.1.2.1.2 | Remoção de pavimento existente em TERRAZO e respetiva betonilha de regularização e todos os seus constituintes e encaminhamento a destino final licenciado. | m2 | 1 | 585.992 |  |  | 585.992 |  | 585.992 | 585.992 |  | 0
9278 | 00010 | 1.1.2.1.3 | Remoção de pavimento existente em vinílico e todos os seus constituintes e encaminhamento a destino final licenciado. | m2 | 1 | 163.899 |  |  | 163.899 |  | 163.899 | 163.899 |  | 0
9279 | 00010 | 1.1.2.1.4 | Demolição de parede divisória interior de alvenaria revestida, com meios manuais/mecânicos, sem afectar a estabilidade dos elementos constructivos contiguos, e carga manual para camião ou contentor. O preço inclui a desmontagem prévia das folhas dos vãos, caixilharias, loiças sanitárias e outros constituintes incluindo transporte a destino final licenciado tudo de acordo com peças desenhadas. | m2 | [6 empty] | 475.585 | 475.585 |  | 0
9280 |  |  | 05.03.007 - Esc. existente de pé posto, mec. e elev |  | 1 | 56.016 |  | 3.5 | 196.056
9281 |  |  | 05.03.001 - Par exterior no eixo Y8 do alinha 21 ao 24 |  | 1 | 16.291 |  | 3.5 | 57.0185
9282 |  |  | 05.03.001 - Ligação entre as escadas e a porta 15 |  | 2 | 5.668 |  | 3.5 | 39.676
9283 |  |  | 05.03.001 - Parede do alinhamento 27 até 28 |  | 1 | 12.791 |  | 2.5 | 31.9775
9284 |  |  | 05.03.004 - Parede Ground care |  | 1 | 6.07 |  | 3.5 | 21.245
9285 |  |  | 05.05.006 - Parede IS femininas |  | 1 | 8.792 |  | 3.5 | 30.772
9286 |  |  | 05.05.007 - Parede AT n.º 3 |  | 1 | 4.925 |  | 3.5 | 17.2375
9287 |  |  | 05.04.005 - Escada EP2 e Elevador n.º 8 |  | 1 | 23.315 |  | 3.5 | 81.6025
9288 | 00010 | 1.1.2.1.5 | Desmontagem cuidada de tecto falso e todos os seus constituintes na sala de Rx para construção de parede corta fogo e posterior remontagem, incluindo encaminhamento a destino final licenciado do material sobrante (considera-se 30% de quebra para a remontagem).
9289 | 00010 | 1.1.2.1.5.1 | Tecto falso visitável em alumínio, "Hunter Douglas", série CELL T15 (100x100) cor cinza. (TE08) | m2 | 1 | 258.251 |  |  | 258.251 |  | 258.251 | 258.251 |  | 0
9290 | 00010 | 1.1.2.1.5.2 | Tecto falso em placas metálicas "LINDNER" c/ 1800x625mm (TE18) | m2 | 1 | 58.536 |  |  | 58.536 |  | 58.536 | 58.536 |  | 0
9291 | 00010 | 1.1.2.1.6 | Demolição de tecto falso de diversos tipos, com meios manuais/mecânicos, sem deteriorar os elementos construtivos aos quais está fixado, e carga manual para camião ou contentor. O preço inclui a demolição da estrutura metálica de fixação, das vigas falsas e dos remates, quando existam, e encaminhamento a vazadouro licenciado - conforme planta de amarelos encarnados | m2 | 1 | 889.932 |  |  | 889.932 |  | 889.932 | 889.932 |  | 0
9292 | 00010 | 1.1.2.1.7 | Remoção e armazenamento cuidado de oliveiras e entrega ao AHD em local a indicar dentro do espaço do aeroporto. | uni | 3 |  |  |  | 3 |  | 3 | 3 |  | 0
9293 | 00010 | 1.1.2.1.8 | Demolição intergal das forras dos pilares existentes e respetivos rodapés em aço inox na circulação contígua à sala de rx central e encaminhamento a destino final licenciado
9294 | 00010 | 1.1.2.1.8.1 | Pilares em vidro cerigrafado | uni | 15 |  |  |  | 15 |  | 15 | 15 |  | 0
9295 | 00010 | 1.1.2.1.8.2 | Pilares em ALLUCOBOND | uni | 4 |  |  |  | 4 |  | 4 | 4 |  | 0
9296 | 00010 | 1.1.2.1.9 | Demolição da divisória existente em inox e vidro, rodapés e outros constituintes da sala de rx central, incluindo portas para construção de parede corta fogo, e encaminhar a destino final licenciado. Demonte cuidado dos componentes das portas de emergência e bypass (SADI, SACA, Barras Anti-pânico e outros constituintes) para entrega mediante protocolo, ao AHD. | m2 | 1 | 63.425 |  | 4.2 | 266.385 |  | 266.385 | 266.385 |  | 0
9297 | 00010 | 1.1.2.1.10 | Demolição integral de E.C. (VERSAILLES) - Tetos falsos, paredes limitrofes e interiores incluindo infraestruturas e todo o seu interior deixado pelo lojista | m2 | 1 | 109.677 |  |  | 109.677 |  | 109.677 | 109.677 |  | 0
9298 | 00010 | 1.1.2.1.11 | Demolição integral de E.C. (SOHO) - Tetos falsos, paredes limitrofes e interiores incluindo infraestruturas e todo o seu interior deixado pelo lojista | m2 | 1 | 76.595 |  |  | 76.595 |  | 76.595 | 76.595 |  | 0
9299 | 00010 | 1.1.2.1.12 | Demolição integral de E.C. (DIVERS) - Tetos falsos, paredes limitrofes e interiores incluindo infraestruturas e todo o seu interior deixado pelo lojista | m2 | 1 | 123.339 |  |  | 123.339 |  | 123.339 | 123.339 |  | 0
9300 | 00010 | 1.1.2.1.13 | Demolição integral de E.C. (SUNGLASS) - Tetos falsos, paredes limitrofes e interiores incluindo infraestruturas e todo o seu interior deixado pelo lojista | m2 | 1 | 56.445 |  |  | 56.445 |  | 56.445 | 56.445 |  | 0
9301 | 00010 | 1.1.2.1.14 | Demolição integral de E.C. (MASTER OF TIME) - Tetos falsos, paredes limitrofes e interiores incluindo infraestruturas e todo o seu interior deixado pelo lojista | m2 | 1 | 201.987 |  |  | 201.987 |  | 201.987 | 201.987 |  | 0
9302 | 00010 | 1.1.2.1.15 | Demolição integral de E.C. (HUGOBOSS) - Tetos falsos, paredes limitrofes e interiores incluindo infraestruturas e todo o seu interior deixado pelo lojista | m2 | 1 | 92.94 |  |  | 92.94 |  | 92.94 | 92.94 |  | 0
9303 | 00010 | 1.1.2.2 | CONSTRUÇÕES
9304 | 00010 | 1.1.2.2.1 | PAREDES
9305 | 00010 | 1.1.2.2.1.1 | Fornecimento e assentamento de alvenaria de blocos de betão c/ 50x20x20cm em execução de paredes, acabamento face à vista para pintar incluindo argamassa de assentamento de cimento de areia ao traço 1:3, lintéis e pilaretes afastados 3m em betão armado com 4Ø10 e cintas Ø6 afastadas 0,20m com as dimensões 0,20xlargura da parede nas vergas de vãos e travamento de panos com alturas superiores a 3,5m de altura, incluindo todos os materiais e trabalhos inerentes, conforme desenhos do projecto e especificações do Caderno de Encargos. (PR03) | m2 | [6 empty] | 889.8373 | 889.8373 |  | 0
9306 |  |  | 05.03.013 - sala de RX |  | 1 | 36.271 |  | 4.4 | 159.5924
9307 |  |  | 05.01.x05 - escada EP06 e elevador n.º 9 |  | 1 | 7.796 |  | 3.5 | 27.286
9308 |  |  | 05.03.001 - eixo Y11 e Y10 e alinhamento 23 ao 27 |  | 1 | 46.279 |  | 3.5 | 161.9765
9309 |  |  | 05.03.001 - parede nascente EP03 e escadas mecânicas |  | 1 | 18.475 |  | 3.5 | 64.6625
9310 |  |  | 05.03.001 - parede norte da escada EP03 |  | 1 | 4.812 |  | 3.5 | 16.842
9311 |  |  | 05.03.001 - parede sul da sala de RX |  | 1 | 21.377 |  | 3.5 | 74.8195
9312 |  |  | 05.04.005 - escada EP02 |  | 1 | 15.331 |  | 3.5 | 53.6585
9313 |  |  | 05.03.x02 - Escada de emergência EP04 |  | 1 | 21.313 |  | 4.9 | 104.4337
9314 |  |  | 05.03.x04 - Escada de emergência EP05 |  | 1 | 33.354 |  | 4.9 | 163.4346
9315 |  |  | 05.03.001 - saida de emerg. após controlo de seg sala RX |  | 2 | 6.442 |  | 4.9 | 63.1316
9316 | 00010 | 1.1.2.2.1.2 | Execução de paredes autoportantes tipo KNAUF W112 120/600(2xA12,5+70+2xA12,5) LM70. Parede com espessura total de 120mm e resistência ao fogo EI 60' formada por dupla camada de placas tipo KNAUF STANDARD do tipo A/12,5mm (sobrepostas e juntas desencontradas) aparafusadas a uma estrutura metálica em chapa galvanizada Z140 de canais horizontais c/ 70/30/0,55mm e montantes verticais 70/40/0,6mm. Montantes verticais afastados 600mm c/ aplicação de banca acústica tipo KNAUF /70mm em neoprene entre os canais e as lajes inferiores e superiores e entre os montantes e as paredes. Inclui aplicação de lã mineral do tipo KNAUF ULTRAACOUSTIC de 70mm de espessura, tratamento de juntas e aplicação de primário tipo KNAUF, tudo pronto a receber o acabamento. De acordo com indicações do fabricante/fornecedor. (PR02) | m2 | [6 empty] | 180.451 | 180.451 |  | 0
9317 | 00010 |  | 05.03.001 - Circulação |  | 1 | 11.787 |  | 3.6 | 42.4332 | 80.4888
9318 | 00010 |  | 05.03.001 - Circulação |  | 1 | 10.571 |  | 3.6 | 38.0556 | 69.0089
9319 | 00010 |  | entre a main-shop 05.03.043 e EC5.07 05.03.x05 |  | 1 | 6.317 |  | 4.9 | 30.9533 | 30.9533
9320 | 00010 | 1.1.2.2.1.3 | Execução de revestimento de pilares e/ou paredes com sistema tipo KNAUF W622 (1xA12,5+20). Revestimento com espessura total de 32,5mm e resistência ao fogo EI 60' formada por camada de placa tipo KNAUF STANDARD do tipo A/12,5mm aparafusadas a uma estrutura metálica em chapa galvanizada, do tipo DX51D, Z140, tipo KANUF MAESTRA OMEGA com montantes verticais afastados 600mm c/ aplicação de banca acústica tipo KNAUF /70mm em neoprene entre os canais e as lajes inferiores e superiores e entre os montantes e as paredes. Inclui aplicação de lã mineral do tipo KNAUF ULTRAACOUSTIC de 70mm de espessura, tratamento de juntas e aplicação de primário tipo KNAUF, tudo pronto a receber o acabamento. De acordo com indicações do fabricante/fornecedor. (PR06) | m2 | [6 empty] | 138.337 | 138.337 |  | 0
9321 | 00010 |  | pilar c/ 2,20mt |  | 7 | 2.2 |  | 3.5 | 53.9 | 53.9
9322 | 00010 |  | pilar c/ 1,60mt |  | 1 | 1.6 |  | 3.5 | 5.6 | 5.6
9323 | 00010 |  | pilar c/ 2,70mt |  | 4 | 2.7 |  | 3.5 | 37.8 | 37.8
9324 | 00010 |  | pilar c/ 1,30mt |  | 2 | 1.3 |  | 3.5 | 9.1 | 9.1
9325 | 00010 |  | pilar c/ 1,75mt |  | 1 | 1.75 |  | 3.5 | 6.125 | 6.125
9326 | 00010 |  | pilar c/2,40 - murete entre escada pé posto e E. mecânica |  | 1 | 2.4 |  | 4.155 | 9.972 | 25.812
9327 | 00010 |  |  |  | 1 | 2.4 |  | 3.2 | 7.68
9328 | 00010 |  |  |  | 2 | 2.4 |  | 1.7 | 8.16
9329 | 00010 | 1.1.2.2.1.4 | Execução de verga das lojas e parede da clarabóia tipo KNAUF OVERSIZE 120/900 (25+70+25). Parede com espessura total de 120mm e resistência ao fogo EI 60' formada por camada de placa tipo KNAUF DI 18/900 aparafusadas a uma estrutura metálica em chapa galvanizada Z140 de canais horizontais c/ 70/30/0,55mm e montantes verticais 70/40/0,6mm. Montantes verticais afastados 600mm, tratamento de juntas e aplicação de primário tipo KNAUF, tudo pronto a receber o acabamento. De acordo com indicações do fabricante/fornecedor. (PR07) | m2 | [6 empty] | 257.6397 | 257.6397 |  | 0
9330 | 00010 |  | 05.03.001 - Clarabóia |  | 1 | 78.963 |  | 2.82 | 222.6757
9331 | 00010 |  | 05.03.x06 - E.C. 5.06 |  | 1 | 12.901 |  | 1 | 12.901
9332 | 00010 |  | 05.03.x07 - E.C. 5.07 |  | 1 | 22.063 |  | 1 | 22.063
9333 | 00010 | 1.1.2.2.1.5 | Execução de paredes autoportantes tipo KNAUF W112 120/600(A12,5+70) LM70. Parede com espessura total de 82,5mm e resistência ao fogo EI 60' formada por camada de placa tipo KNAUF STANDARD do tipo A/12,5mm (sobrepostas e juntas desencontradas) aparafusadas a uma estrutura metálica em chapa galvanizada Z140 de canais horizontais c/ 70/30/0,55mm e montantes verticais 70/40/0,6mm. Montantes verticais afastados 600mm c/ aplicação de banca acústica tipo KNAUF /70mm em neoprene entre os canais e as lajes inferiores e superiores e entre os montantes e as paredes. Inclui aplicação de lã mineral do tipo KNAUF ULTRAACOUSTIC de 70mm de espessura, tratamento de juntas e aplicação de primário tipo KNAUF, tudo pronto a receber o acabamento. De acordo com indicações do fabricante/fornecedor. (PR08) | m2 | [6 empty] | 34.964 | 34.964 |  | 0
9334 | 00010 |  | 05.03.x06 - E.C. 5.06 |  | 1 | 12.901 |  | 1 | 12.901
9335 | 00010 |  | 05.03.x07 - E.C. 5.07 |  | 1 | 22.063 |  | 1 | 22.063
9336 | 00010 | 1.1.2.2.1.6 | Dimensionamento, fornecimento e aplicação de Estrutura Metálica incluindo fixação e tratamento metálico e cálculos, para suporte das frentes de loja. Nota: A estrutura metálica apresentada nas peças desenhadas é indicativa, o Empreiteiro é responsável pelo seu dimensionamento. | kg | [6 empty] | 660 | 660 |  | 0
9337 | 00010 |  | 05.03.x01 - E.C.5.03 |  | 1 | 110 |  |  | 110
9338 | 00010 |  | 05.04.x03 - E.C.5.03 |  | 1 | 300 |  |  | 300
9339 | 00010 |  | 05.05.x05 - E.C.5.03 |  | 1 | 250 |  |  | 250
9340 | 00010 | 1.1.2.2.1.7 | Fornecimento e assentamento de frentes de loja "Goalpost" em perfil de ombreira em aço inox escovado composto por barra chata com 2600x250mm e 8 mm de espessura soldado a duas barras chatas 2600x92mm e 8mm de espessura soldadas ao perfil tubular com 40x40x1.5mm incluindo soldaduras, peças de fixação, cortes, remates juntas, bem como todos os restantes acessórios e trabalhos necessários a um bom acabamento. De acordo com elementos do projeto. GP-01 | uni | [6 empty] | 8 | 8 |  | 0
9341 | 00010 |  | 05.03.x01 - E.C.5.03 |  | 1 | 2 |  |  | 2
9342 | 00010 |  | 05.04.x03 - E.C.5.03 |  | 1 | 3 |  |  | 3
9343 | 00010 |  | 05.05.x05 - E.C.5.03 |  | 1 | 3 |  |  | 3
9344 | 00010 | 1.1.2.2.1.8 | Fornecimento e assentamento de frentes de loja "Goalpost" em perfil de verga em aço inox escovado composto por barra chata com comprimento variável, com 140mm de largura e 8 mm de espessura soldada a um barra chatas com comprimento variável com 92mm largura e 8mm de espessura soldado ao perfil tubular com 40x40x1.5mm incluindo soldaduras, peças de fixação, cortes, remates e juntas, bem como todos os restantes acessórios e trabalhos necessários a um bom acabamento. De acordo com elementos do projeto. GP-02 | m | [6 empty] | 81.704 | 81.704 |  | 0
9345 | 00010 |  | 05.03.x01 - E.C.5.03 |  | 1 | 8.32 |  |  | 8.32
9346 | 00010 |  | 05.04.x03 - E.C.5.03 |  | 1 | 21.75 |  |  | 21.75
9347 | 00010 |  | 05.05.x05 - E.C.5.03 |  | 1 | 16.67 |  |  | 16.67
9348 | 00010 |  | 05.03.x06 - E.C. 5.06 |  | 1 | 12.901 |  |  | 12.901
9349 | 00010 |  | 05.03.x07 - E.C. 5.07 |  | 1 | 22.063 |  |  | 22.063
9350 | 00010 | 1.1.2.2.1.9 | Fornecimento e assentamento de frentes de loja "Goalpost" em perfil de ombreira em aço inox escovado composto por barra chata com 2600x250mm e 8 mm de espessura soldado a uma barra chata 2600x92mm e 8mm de espessura soldados aos perfis tubular com 40x40x1.5mm e com 60x30x1.5mm com 4450mm de altura incluindo soldaduras, chumbadores à alvenaria, peças de fixação, cortes, remates juntas, bem como todos os restantes acessórios e trabalhos necessários a um bom acabamento. De acordo com elementos do projeto. GP-03 | [7 empty] | 10 | 10 |  | 0
9351 | 00010 |  | 05.03.x01 - E.C.5.03 |  | 2 |  |  |  | 2
9352 | 00010 |  | 05.04.x03 - E.C.5.04 |  | 2 |  |  |  | 2
9353 | 00010 |  | 05.05.x05 - E.C.5.05 |  | 2 |  |  |  | 2
9354 | 00010 |  | 05.03.x06 - E.C. 5.06 |  | 2 |  |  |  | 2
9355 | 00010 |  | 05.03.x07 - E.C. 5.07 |  | 2 |  |  |  | 2
9356 | 00010 | 1.1.2.2.1.10 | Salpico, emboço e reboco de argamassa de cimento, tipo CR CSIV W2, de até 30 mm de espessura, com acabamento liso, aplicada manualmente/mecânicamente, sobre base existente, em paramento interior/exterior, vertical. O preço inclui a protecção dos elementos da envolvente que possam ser afectados durante os trabalhos e a resolução de pontos singulares. | m2 | [6 empty] | 1667.7271 | 1667.7271 |  | 0
9357 | 00010 |  | 05.03.013 - sala de RX |  | 2 | 36.271 |  | 4.4 | 319.1848 | 319.1848
9358 | 00010 |  | 05.01.x05 - escada EP06 e elevador n.º 9 |  | 1 | 7.796 |  | 3.5 | 27.286 | 27.286
9359 | 00010 |  | 05.03.001 - eixo Y11 e Y10 e alinhamento 23 ao 27 |  | 2 | 46.279 |  | 3.5 | 323.953 | 323.953
9360 | 00010 |  | 05.03.001 - parede nascente EP03 e escadas mecânicas |  | 2 | 18.475 |  | 3.5 | 129.325 | 129.325
9361 | 00010 |  | 05.03.001 - parede norte da escada EP03 |  | 1 | 4.812 |  | 3.5 | 16.842 | 16.842
9362 | 00010 |  | 05.03.001 - parede sul da sala de RX |  | 1 | 21.377 |  | 3.5 | 74.8195 | 74.8195
9363 | 00010 |  | 05.04.005 - escada EP02 |  | 2 | 15.331 |  | 3.5 | 107.317 | 110.817
9364 | 00010 |  |  |  | 1 | 1 |  | 3.5 | 3.5
9365 | 00010 |  | 05.03.x02 - Escada de emergência EP04 |  | 2 | 21.313 |  | 4.9 | 208.8674 | 208.8674
9366 | 00010 |  | 05.03.x04 - Escada de emergência EP05 |  | 2 | 33.354 |  | 4.9 | 326.8692 | 326.8692
9367 | 00010 |  | 05.03.001 - saida de emerg. após controlo de seg sala RX |  | 4 | 6.442 |  | 4.9 | 126.2632 | 126.2632
9368 | 00010 |  | costas da EC 5.06 |  | 1 | 1 |  | 3.5 | 3.5 | 3.5
9369 | 00010 | 1.1.2.2.1.11 | Fornecimento e execução de acabamento em pintura com tinta aquosa com tecnologia de película resistente a bactérias e fungos tipo CIN Ref.. 21-321 BACTESOIE HP, na cor branco Ral 9003 acabamento Mate sobre primário tipo CIN Ref.: 10-850 CINOLITE HP (PA17) | m2 | [6 empty] | 1376.3819 | 1376.3819 |  | 0
9370 | 00010 |  | 05.03.013 - sala de RX |  | 1 | 51.565 |  | 3.1 | 159.8515 | 159.8515
9371 | 00010 |  | 05.03.001 - parede nascente EP03 e escadas mecânicas |  | 2 | 18.475 |  | 4.1 | 151.495 | 151.495
9372 | 00010 |  | 05.03.001 - parede norte da escada EP03 |  | 1 | 9.738 |  | 4.1 | 39.9258 | 39.9258
9373 | 00010 |  | 05.03.001 - parede sul da sala de RX |  | 1 | 21.377 |  | 3.1 | 66.2687 | 66.2687
9374 | 00010 |  | 05.04.005 - escada EP02 |  | 2 | 15.331 |  | 3.1 | 95.0522 | 98.1522
9375 | 00010 |  |  |  | 1 | 1 |  | 3.1 | 3.1
9376 | 00010 |  | 05.03.x02 - Escada de emergência EP04 |  | 1 | 6.848 |  | 4.9 | 33.5552 | 104.7326
9377 | 00010 |  |  |  | 1 | 14.526 |  | 4.9 | 71.1774
9378 | 00010 |  | 05.03.x04 - Escada de emergência EP05 |  | 1 | 10.873 |  | 4.9 | 53.2777 | 156.7314
9379 | 00010 |  |  |  | 1 | 21.113 |  | 4.9 | 103.4537
9380 | 00010 |  | 05.03.001 - saida de emerg. após controlo de seg sala RX |  | 2 | 6.442 |  | 4.9 | 63.1316 | 63.1316
9381 | 00010 |  | eixo X39 ao eixo X41 |  | 1 | 11.787 |  | 3.1 | 36.5397 | 69.3098
9382 | 00010 |  |  |  | 1 | 10.571 |  | 3.1 | 32.7701
9383 | 00010 |  | 05.03.001 - Clarabóia (tabique existente) |  | 1 | 78.963 |  | 2.82 | 222.6757 | 244.1077
9384 | 00010 |  |  |  | 2 | 3.8 |  | 2.82 | 21.432
9385 | 00010 |  | 05.03.001 - Clarabóia (tabique novo) |  | 1 | 78.963 |  | 2.82 | 222.6757 | 222.6757
9386 | 00010 | 1.1.2.2.1.12 | Fornecimento e aplicação de revestimento em placas de compósito de basalto natural comprimido, tipo ROCKPANEL COLOURS, classe de reação ao fogo A2-s1,d0, com 9mm de espessura, acabamento mate, fixo sobre subestrutura de alumínio conforme instruções do fabricante, incluindo cortes, juntas e remates, com cores, dimensões e estereotomia de acordo com peças desenhadas. (PA03) | m2 | [6 empty] | 239.7837 | 239.7837 |  | 0
9387 | 00010 |  | 05.03.001 - nova escada EP06 e elevador n.º 9 |  | 1 | 26.295 |  | 2.4 | 63.108 | 63.108
9388 | 00010 |  | 05.03.001 - frente da cx dos elevadores |  | 1 | 6.844 |  | 3.5 | 23.954 | 23.954
9389 | 00010 |  | alinhamento 39 ao 41 |  | 1 | 19.755 |  | 2.4 | 47.412 | 47.412
9390 | 00010 |  | pilar c/ 2,20mt |  | 7 | 2.25 |  | 2.4 | 37.8 | 37.8
9391 | 00010 |  | pilar c/ 1,60mt |  | 1 | 1.65 |  | 2.4 | 3.96 | 3.96
9392 | 00010 |  | pilar c/ 2,70mt |  | 4 | 2.75 |  | 2.4 | 26.4 | 26.4
9393 | 00010 |  | pilar c/ 1,30mt |  | 2 | 1.35 |  | 2.4 | 6.48 | 6.48
9394 | 00010 |  | pilar c/ 1,75mt |  | 1 | 1.8 |  | 2.4 | 4.32 | 4.32
9395 | 00010 |  | pilar c/2,40 - murete entre escada pé posto e E. mecânica |  | 1 | 2.45 |  | 4.155 | 10.1798 | 26.3498
9396 | 00010 |  |  |  | 1 | 2.45 |  | 3.2 | 7.84
9397 | 00010 |  |  |  | 2 | 2.45 |  | 1.7 | 8.33
9398 | 00010 | 1.1.2.2.1.13 | Fornecimento e aplicação de revestimento em placas de mármore compacto tipo RMC - Merrazzo White, acabamento amaciado, com 12mm de espessura, dimensão e estereotomia conforme desenho de pormenor, incluindo cimento cola, cortes, remates, betumagem de juntas à cor e restantes trabalhos necessários ao seu perfeito acabamento. (PA04) | m2 | [6 empty] | 47.5126 | 47.513 |  | 0
9399 | 00010 |  | escada nova de pé posto para receber RMC |  | 2 | 13.5 |  |  | 27 | 27.825
9400 | 00010 |  |  |  | 1 | 0.75 |  | 1.1 | 0.825
9401 | 00010 |  | novas escadas rolantes e elevador para receber RMC |  | 1 | 4.331 |  |  | 4.331 | 9.6396
9402 | 00010 |  |  |  | 1 | 4.076 |  | 1.1 | 4.4836
9403 | 00010 |  |  |  | 1 | 0.75 |  | 1.1 | 0.825
9404 | 00010 |  | capeamento murete entre Escadas Pé posto e mecânicas RMC |  | 1 | 7.142 |  |  | 7.142 | 7.142
9405 | 00010 |  | capeamento murete entre mecânicas RMC e elevador |  | 1 | 2.906 |  |  | 2.906 | 2.906
9406 | 00010 | 1.1.2.2.1.15 | Fornecimento e aplicação de revestimento em chapa painel tipo POLYREY compact, em resinas fenólicas com 15mm de espessura, série Bleu Turquoise B119 com acabamento FA satinado, incluindo cortes, juntas, fixações e remates, conforme desenho de pormenor. (PA08) | m2 | [6 empty] | 25.9704 | 25.9704 |  | 0
9407 | 00010 |  | alinhamentos 23 ao 25 |  | 1 | 4.65 |  | 2.4 | 11.16 | 25.9704
9408 | 00010 |  |  |  | 1 | 6.171 |  | 2.4 | 14.8104
9409 | 00010 | 1.1.2.2.1.16 | Fornecimento e execução de forra de parede em plantas estabilizadas tipo GREENAREA - Moss&Plants, incluindo suporte, fixação, remates e restantes trabalhos necessários ao seu perfeito acabamento. (PA09) | m2 | 1 | 17.065 |  | 2.8 | 47.782 |  | 47.782 | 47.782 |  | 0
9410 | 00010 | 1.1.2.2.2 | TETOS
9411 | 00010 | 1.1.2.2.2.1 | Fornecimento e execução de pintura com pistola airless em tetos e paramentos acima da linha de tetos falsos, estruturas metálicas e infraestruturas existentes visíveis, na cor preto RAL 9005, incluindo prévia limpeza e preparação de superfícies para um perfeito acabamento. (TE03) | m2 | [6 empty] | 1225.9435 | 1225.9435 |  | 0
9412 | 00010 |  | 05.03.001 - Circulação |  | 1 | 403.422 |  |  | 403.422 | 586.9455
9413 | 00010 |  |  |  | 1 | 122.349 |  | 1.5 | 183.5235
9414 | 00010 |  | 05.03.001 - EC 5.03 |  | 1 | 29.042 |  |  | 29.042 | 66.206
9415 | 00010 |  |  |  | 1 | 24.776 |  | 1.5 | 37.164
9416 | 00010 |  | 05.03.001 - EC 5.04 |  | 1 | 113.078 |  |  | 113.078 | 208.808
9417 | 00010 |  |  |  | 1 | 63.82 |  | 1.5 | 95.73
9418 | 00010 |  | 05.03.001 - EC 5.05 |  | 1 | 80.926 |  |  | 80.926 | 150.0115
9419 | 00010 |  |  |  | 1 | 46.057 |  | 1.5 | 69.0855
9420 | 00010 |  | 05.03.001 - saída da mainshop |  | 1 | 131.282 |  |  | 131.282 | 213.9725
9421 | 00010 |  |  |  | 1 | 55.127 |  | 1.5 | 82.6905
9422 | 00010 | 1.1.2.2.2.2 | Fornecimento e montagem de discos acústicos suspensos tipo HCL-ECOPHON Solo Circle / Solo Circle XL, com diferentes diâmetros: 800, 1200 e 1600mm, na cor branco White Frost, fixos através de cabos aço, conforme peças desenhadas, incluindo estrutura e fixações do sistema, perfis, remates e todos os trabalhos e materiais necessários ao seu perfeito funcionamento e acabamento. (TE04)
9423 | 00010 | 1.1.2.2.2.2.1 | Solo Circle (ecophon.com) c/ 800mm ou 1200mm | uni | 69 |  |  |  | 69 |  | 69 | 69 |  | 0
9424 | 00010 | 1.1.2.2.2.2.2 | Solo Circle XL (ecophon.com) c/ 1600mm | uni | 41 |  |  |  | 41 |  | 41 | 41 |  | 0
9425 | 00010 | 1.1.2.2.2.3 | Reassentamento de teto falso metálico tipo HUNTER DOUGLAS, série Cell T15 (100x100), ou equivalente, de estrutura à vista com sistema de suspensão oculto, na cor "CINZA", acabamento liso, incluindo sancas, recaídas em placas de gesso cartonado, estruturas e todos os remates necessários, conforme projeto de arquitetura, (Medição em Projeção Horizontal). (TE08) | m2 | [6 empty] | 168.228 | 168.228 |  | 0
9426 | 00010 |  | sala rx (quantidade considereada com quebra de 30%) |  | 1 | 36.946 |  |  | 36.946
9427 | 00010 |  | 05.03.001 - Saída da mainshop |  | 1 | 131.282 |  |  | 131.282
9428 | 00010 | 1.1.2.2.2.4 | Fornecimento e montagem de teto falso em gesso cartonado corta fogo EI30' tipo KNAUF-DF (1 placa 12,5mm), incluindo estrutura de suporte, cortesm, remates e restantes trabalhos necessários com acabamento para receber revestimento final. (TE09) | m2 | [6 empty] | 72.712 | 72.712 |  | 0
9429 | 00010 |  | escada de emergência EP4 |  | 1 | 21.293 |  |  | 21.293
9430 | 00010 |  | escada de emergência EP5 |  | 1 | 39.045 |  |  | 39.045
9431 | 00010 |  | saída de emergência após sala RX |  | 1 | 12.374 |  |  | 12.374
9432 | 00010 | 1.1.2.2.2.5 | Fornecimento e aplicação exterior de película refletora para proteção solar tipo LLUMAR - HELIOS RHE20 SI ER HPR, em clarabóias de vidro, de acordo com indicações de fabricante, incluindo cortes, remates e restantes trabalhos necessários ao seu perfeito acabamento. (TE14) | m2 | [6 empty] | 288.118 | 288.118 |  | 0
9433 | 00010 |  | Clarabóia existente |  | 1 | 288.118 |  |  | 288.118
9434 | 00010 | 1.1.2.2.2.6 | Fornecimento e esecução de pintura de tetos com tinta aquosa vinílica tipo CIN, VINILMATE acabamento mate, Ref.: 10-250 na cor branco RAL 9003 sobre primário tipo CIN Ref.: 16-600 EP/GC300, aplicada conforme especificações do fabricante. (TE15) | m2 | [6 empty] | 214.363 | 214.363 |  | 0
9435 | 00010 |  | 05.03.001 - Circulação |  | 1 | 106.028 |  |  | 106.028
9436 | 00010 |  | 05.03.x02 - escada de emergência EP04 |  | 1 | 21.284 |  |  | 21.284
9437 | 00010 |  | 05.03.x04 - escada de emergência EP05 |  | 1 | 43.143 |  |  | 43.143
9438 | 00010 |  | saída de emergência após sala RX |  | 1 | 12.374 |  |  | 12.374
9439 | 00010 |  | 05.02.x01 - Área Técnica |  | 1 | 31.534 |  |  | 31.534
9440 | 00010 | 1.1.2.2.2.7 | Tecto falso em placas metálicas "LINDNER" c/ 1800x625mm (TE18) | m2
9441 | 00010 | 1.1.2.2.2.7.1 | Aplicação de tecto falso em placas metálicas "LINDNER" c/ 1800x625mm anteriormente desmontadas. | m2 | 1 | 46.8288 |  |  | 46.8288 |  | 46.8288 | 46.8288 |  | 0
9442 | 00010 | 1.1.2.2.2.7.2 | Fornecimento e aplicação de tecto falso em placas metálicas "LINDNER" c/ 1800x625mm | m2 | 1 | 6.726 |  |  | 6.726 |  | 6.726 | 6.726 |  | 0
9443 | 00010 | 1.1.2.2.2.8 | Fornecimento e montagem de teto falso em gesso cartonado tipo Standart KNAUF-DF (1 placa 12,5mm), incluindo estrutura de suporte, cortesm, remates e restantes trabalhos necessários com acabamento para receber revestimento final. (TE19) | m2 | [6 empty] | 110.126 | 110.126 |  | 0
9444 | 00010 |  | 05.03.001 - Circulação |  | 1 | 106.028 |  |  | 106.028
9445 |  |  | 05.03.x04 - escada de emergência EP05 |  | 1 | 4.098 |  |  | 4.098
9446 | 00010 | 1.1.2.2.3 | PAVIMENTOS
9447 | 00010 | 1.1.2.2.3.1 | Base para enchimento de pavimento interior, de argamassa leve, CT - C25 - F4 segundo EN 13813, aplicada manualmente, sobre suporte existente. Inclusive banda de painel rígido de poliestireno expandido para a preparação das juntas perimetrais de dilatação e betonilha de regularização, até 5 cm de espessura, de argamassa de cimento CEM II/B-L 32,5 N tipo M-10, com aplicação de mestras e afagada. Inclusive banda de painel rígido de poliestireno expandido para a preparação das juntas perimetrais de dilatação. (PV13) | m2 | [6 empty] | 1267.742 | 1267.742 |  | 0
9448 | 00010 |  | 05.03.001 - Circulação |  | 1 | 1104.308 |  |  | 1104.308
9449 | 00010 |  | 05.03.x02 - escada de emergência EP04 |  | 1 | 10 |  |  | 10
9450 | 00010 |  | 05.03.x04 - escada de emergência EP05 |  | 1 | 20 |  |  | 20
9451 | 00010 |  | saída de emergência após sala RX |  | 1 | 11 |  |  | 11
9452 | 00010 |  | 05.03.023 - sala de controlo de RX |  | 1 | 91.434 |  |  | 91.434
9453 | 00010 |  | 05.02.x01 - Área Técnica |  | 1 | 31 |  |  | 31
9454 | 00010 | 1.1.2.2.3.2 | Fornecimento e assentamento de pavimento vinílico em réguas com 100x20cm e 5mm de espessura, camada de desgaste de 1mm (para alto tráfego) tipo FORBO - série Allura Flex 1.0 - White Autumn Oak Ref. 60350FL1, COR NCS S 3005-G80Y, incluindo colas, remates, cortes e restantes trabalhos necessários ao seu perfeito acabamento. (PV01) | m2 | 1 | 416.346 |  |  | 416.346 |  | 416.346 | 416.346 |  | 0
9455 |  |  | Polir e vitrificar pedra em granito (novo + existente), incluindo prévia reparação e/ou substituição de peças danificadas por idênticas às existentes (Granito tipo "GRANITAL" Refª.s "White Silver", com 0,80x0,80x0,03m), conforme estereotomia de projecto (PV06) | m2 | [6 empty] | 23.445 | 586.125 |  | 0
9456 |  |  | Do artigo 1.1.3.2.3.4 (PV07) |  | 1 | 23.445 |  |  | 23.445
9457 | 00010 | 1.1.3.2.3.4 | Fornecimento e assentamento de mosaicos em Granito tipo "GRANITAL" Refª.s "White Silver", conforme estereotomia de projecto, polido, tratamento das faces não vistas com a aplicação de produto anti-fúngico e repelente á água, incluíndo argamassa de assentamento, betumagem das juntas à côr, cortes, todos os materiais e trabalhos inerentes e necessários ao seu perfeito acabamento (PV07) | m2 | [6 empty] | 23.445 | 23.445 |  | 0
9458 |  |  | 05.04.005 - Escada EP02 | [5 empty] | 17.145
9459 |  |  | Patins |  | 1 | 2.8 | 1.4
9460 |  |  | Cobertores |  | 20 | 1.4 | 0.3
9461 |  |  | Patamar |  | 1 | 4.825
9462 |  |  | 05.04.009 - Corredor de emergência |  | 1 | 6.3 |  |  | 6.3
9463 | 00010 | 1.1.2.2.3.3 | Fornecimento e assentamento de pavimento em mármore compacto tipo RMC - Merrazzo White, acabamento amaciado (R10), com 20mm de espessura, dimensão e estereotomia conforme desenho de pormenor, incluindo cimento cola, cortes, remates, betumagem de juntas à cor e restantes trabalhos necessários ao seu perfeito acabamento. (PV08) | m2 | [6 empty] | 371.202 | 371.202 |  | 0
9464 | 00010 |  | 05.03.001 - Circulação |  | 1 | 318.072 |  |  | 318.072
9465 |  |  | Escada EP03 (Ligação Piso 5/4) | [5 empty] | 53.13
9466 |  |  | Patins |  | 1 | 4.2 | 1.5
9467 |  |  | Cobertores |  | 23 | 4.2 | 0.3
9468 |  |  | Espelhos |  | 25 | 4.2 | 0.17
9469 | 00010 | 1.1.2.2.3.4 | Execução de pavimentos interiores em MCC - Terrazzo Epóxi na cor branco conforme amostra ref. MCC ANA-1G aplicado "in sito" com 6mm de espessura sobre base em microbetão, composição com adição de inertes naturais em duas granulometrias, Estremoz, Lioz e Basalto, inertes sintéticos especiais na cor branco e incolor com granulometrias única, inertes especiais madrepérola nº2 e resina na cor aprovada incluindo regularização da base, assentamento, afagamento mecânico, juntas de trabalho tipo Ti-Lock micro, na cor cinzento com 3mm de espessura, bem como todos os e todos os restantes acessórios materiais e trabalhos necessários a um bom acabamento. De acordo com indicações do fabricante/fornecedor e elementos de projeto. (PV09) | m2 | [6 empty] | 116.864 | 116.864 |  | 0
9470 | 00010 |  | 05.03.101 - saída da mainshop |  | 1 | 116.864 |  |  | 116.864
9471 | 00010 | 1.1.2.2.3.5 | Fornecimento e aplicação de revestimento em pavimentos e rodapé, à base de resinas de poliuretano, de um só componente, elástico, à base de solventes, resistente aos UV, colorido, que cura em contacto com a humidade do ar, nas mãos necessárias, tipo SIKAFLOOR 400 N Elastic, com acabamento na cor standard RAL 7038, bem como todos os acessórios e trabalhos necessários a um bom acabamento, de acordo com indicações do fabricante/fornecedor e elementos de projeto (PV12) | m2 | [6 empty] | 73.503 | 73.503 |  | 0
9472 | 00010 |  | 05.03.x02 - escada de emergência EP04 |  | 1 | 11.074 |  |  | 11.074
9473 | 00010 |  | 05.03.x04 - escada de emergência EP05 |  | 1 | 18.244 |  |  | 18.244
9474 | 00010 |  | saída de emergência após sala RX |  | 1 | 12.568 |  |  | 12.568
9475 | 00010 |  | 05.02.x01 - Área Técnica |  | 1 | 31.617 |  |  | 31.617
9476 | 00010 | 1.1.2.2.3.6 | Fornecimento e aplicação de rodapés com 200mm de altura, em aço inoxidável com 1mm espessura, encabeçado com placa de Contraplacado Marítimo de 18mm de espessura, incluindo assentamento, fixação e acabamento, com todos os materiais e trabalhos inerentes, conforme desenhos e especificações do Caderno de Encargos. (RD01) | m | [6 empty] | 109.398 | 109.398 |  | 0
9477 | 00010 |  | 05.03.023 - sala de controlo de RX |  | 1 | 67.843 |  |  | 67.843
9478 | 00010 |  | 05.03.x02 - escada de emergência EP04 |  | 1 | 10.715 |  |  | 10.715
9479 | 00010 |  | 05.03.x04 - escada de emergência EP05 |  | 1 | 17.39 |  |  | 17.39
9480 | 00010 |  | saída de emergência após sala RX |  | 2 | 6.725 |  |  | 13.45
9481 | 00010 | 1.1.2.2.3.7 | Fornecimento e aplicação de rodapé, formando um "U" com 48x300x48mm e 3mm de espessura, em chapa quinada com raio superior e inferior de 10mm, em aço galvanizado e lacado a cor RAL 9004, incluindo assentamento, fixação e acabamento, com todos os materiais e trabalhos inerentes, conforme desenhos e especificações do Caderno de Encargos. (RP02) | m | 1 | 91.486 |  |  | 91.486 |  | 91.486 | 91.486 |  | 0
9482 | 00010 | 1.1.2.2.4 | SERRALHARIAS
9483 | 00010 | 1.1.2.2.4.1 | Fornecimento e assentamento de juntas de pavimentos interiores em cantoneira de aço inox AISI 316 com 60x60x4mm incluindo cortes e remates bem como todos os acessórios e trabalhos necessários a um bom acabamento. De acordo com elementos de projeto. Ju04 | m | [6 empty] | 54.641 | 54.641 |  | 0
9484 | 00010 |  | 05.03.x01 - E.C.5.03 |  | 1 | 8.32 |  |  | 8.32
9485 | 00010 |  | 05.04.x03 - E.C.5.04 |  | 1 | 21.75 |  |  | 21.75
9486 | 00010 |  | 05.05.x05 - E.C.5.05 |  | 1 | 11.67 |  |  | 11.67
9487 | 00010 |  | 05.03.x06 - E.C. 5.06 |  | 1 | 12.901 |  |  | 12.901
9488 | 00010 | 1.1.2.2.5 | PORTAS
9489 | 00010 | 1.1.2.2.5.1 | Fornecimento e montagem de Porta corta-fogo de batante homologada, EI2 30-C5, segundo EN 1634-1, de uma folha de 63 mm de espessura, 900x21000 mm de vão e altura de passagem, acabamento galvanizado com tratamento anti-manchas formada por 2 chapas de aço galvanizado de 0,8 mm de espessura, dobradas, ensambladas e montadas, com câmara intermédia de lã de rocha de alta densidade e placas de gesso cartonado, sobre aro de aço galvanizado de 1,5 mm de espessura com junta intumescente e ganchos de ancoragem à obra, inclusive três dobradiças de dupla pala reguláveis em altura, soldadas ao aro e aparafusada à folha, segundo EN 1935, fechadura embutida de fecho de um ponto, escudos, cilindro, incluindo barra anti-pânico, chaves e manivelas anti-engate CF de nylon cor preto. Inclui pré-aro em tubo FACAR com fixação ao paramento. (Vi01.5.05) | uni | [6 empty] | 1 | 1 |  | 0
9490 | 00010 |  | 05.04.005 - Escada EP02 |  | 1 |  |  |  | 1
9491 | 00010 | 1.1.2.2.5.2 | Fornecimento e montagem de Porta corta-fogo de batante homologada, EI2 30-C5, segundo EN 1634-1, de duas folhas de 63 mm de espessura, 1600x2100 mm de vão e altura de passagem, acabamento galvanizado com tratamento anti-manchas formada por 2 chapas de aço galvanizado de 0,8 mm de espessura, dobradas, ensambladas e montadas, com câmara intermédia de lã de rocha de alta densidade e placas de gesso cartonado, sobre aro de aço galvanizado de 1,5 mm de espessura com junta intumescente e ganchos de ancoragem à obra, inclusive três dobradiças de dupla pala reguláveis em altura, soldadas ao aro e aparafusada à folha, segundo EN 1935, fechadura embutida de fecho de um ponto, escudos, cilindro, incluindo barra anti-pânico, chaves e manivelas anti-engate CF de nylon cor preto. Inclui pré-aro em tubo FACAR com fixação ao paramento. NOTA: Folha passiva deverá incluir Auto-Bloqueio (Vi02) | uni | [6 empty] | 2 | 2 |  | 0
9492 | 00010 |  | 05.03.x02 - escada de emergência EP04
9493 |  |  | Vi02.5.02 |  | 1 |  |  |  | 1
9494 |  |  | Vi02.5.03 |  | 1 |  |  |  | 1
9495 | 00010 | 1.1.2.2.5.3 | Fornecimento e montagem de Porta corta-fogo de batante homologada, EI2 30-C5, segundo EN 1634-1, de duas folhas de 63 mm de espessura, 1800x2100 mm de vão e altura de passagem, acabamento galvanizado com tratamento anti-manchas formada por 2 chapas de aço galvanizado de 0,8 mm de espessura, dobradas, ensambladas e montadas, com câmara intermédia de lã de rocha de alta densidade e placas de gesso cartonado, sobre aro de aço galvanizado de 1,5 mm de espessura com junta intumescente e ganchos de ancoragem à obra, inclusive três dobradiças de dupla pala reguláveis em altura, soldadas ao aro e aparafusada à folha, segundo EN 1935, fechadura embutida de fecho de um ponto, escudos, cilindro, incluindo barra anti-pânico, chaves e manivelas anti-engate CF de nylon cor preto. Inclui pré-aro em tubo FACAR com fixação ao paramento. NOTA: Folha passiva deverá incluir Auto-Bloqueio (Vi03) | uni | [6 empty] | 3 | 3 |  | 0
9496 | 00010 |  | 05.03.x04 - escada de emergência EP05 | [6 empty] | 2
9497 |  |  | Vi03.5.02 |  | 1 |  |  |  | 1
9498 |  |  | Vi03.5.03 |  | 1 |  |  |  | 1
9499 |  |  | saída de emergência após sala RX | [6 empty] | 1
9500 |  |  | Vi03.05.04 |  | 1 |  |  |  | 1
9501 | 00010 | 1.1.2.2.5.5 | Fornecimento e montagem de Porta corta-fogo de correr (separação de catão) na posição sempre aberta e porta dupla de batente (2UP), constituida por paniel contínuo em duas chapas de aço, preenchidas com lã de rocha de alta densidade de 145 kg/m³, reforço perimetral com perfil em U galvanizado, fecho superior e lateral com junta intumescente e perfis corta fumos, com mecanismo por ação de contrapesos, de corte de corrente no retentor eletromagnético a partir da CDI ou fusível térmico, fechadura antipânico, incluindo barra anti-pânico tipo PUSH, e mola de fecho. Inclui pré-aro em tubo FACAR com fixação ao paramento. Porta equipada com SADI. Tudo conforme mapa de vãos. (Vi39) | uni | [6 empty] | 1 | 1 |  | 0
9502 | 00010 |  | Porta de separação de catão em frente ao vão Vi03.5.04 |  | 1 |  |  |  | 1
9503 | 00010 | 1.1.2.2.5.6 | Porta interior de correr automática em vidro temperado liso com 10mm de espessura, tipo SGG SECURIT e mecanismo tipo Linear Polaris Sincro da JNF composto por calhas superiores e inferiores, roldanas, batentes, guias, componentes eletrónicos e todos os elementos para o normal funcionamento. Ligada à SADI e com SACA. (Vi55) | uni | [6 empty] | 1 | 1 |  | 0
9504 |  |  | 05.01.x05 - escada EP06 |  | 1 |  |  |  | 1
9505 | 00010 | 1.1.3 | PISO 4
9506 | 00010 | 1.1.3.1 | DEMOLIÇÕES
9507 | 00010 | 1.1.3.1.1 | Demolição de base e pavimento existente no interior do edifício, de ladrilhos de pedra natural, ou outra, com meios manuais/mecânicos, sem deteriorar os elementos construtivos contíguos, e carga manual para camião ou contentor e encaminamento a destino final licenciado. | m2 | [6 empty] | 509.344 | 509.344 |  | 0
9508 |  |  | 04.06.060/027/001/002/003 - Circulação (Canal C) |  | 1 | 71.898 |  |  | 71.898
9509 |  |  | 04.06.064 - circulação (escada piso 5/4 existente) |  | 1 | 237.443 |  |  | 237.443
9510 |  |  | 04.06.061 - Área Técnica nº 6 |  | 1 | 5.932 |  |  | 5.932
9511 |  |  | 04.06.053 - Área Técnica nº 2 |  | 1 | 46.075 |  |  | 46.075
9512 |  |  | 04.04.028 - escada EP02 |  | 1 | 3.78 |  |  | 3.78
9513 |  |  | (04.03.078) - Área Técnica junto à EP2 |  | 1 | 2.361 |  |  | 2.361
9514 |  |  | 04.03.054/056 - Acesso às E-Gates |  | 1 | 8.952 |  |  | 8.952
9515 |  |  | 04.06.064 - Circulação (porta EchoCharlie) |  | 1 | 63.585 |  |  | 63.585
9516 |  |  | 04.06.050/051/030 - (porta EchoNovember e Sala F) |  | 1 | 63.585 |  |  | 63.585
9517 |  |  | 04.06.003copa + armazém BurguerKing |  | 1 | 5.733 |  |  | 5.733
9518 | 00010 | 1.1.3.1.2 | Demolição de parede divisória interior de alvenaria revestida, com meios manuais/mecânicos, sem afectar a estabilidade dos elementos constructivos contiguos, e carga manual para camião ou contentor. O preço inclui a desmontagem prévia das folhas dos vãos, caixilharias, loiças sanitárias e outros constituintes incluindo transporte a destino final licenciado tudo de acordo com peças desenhadas. | m2 | [6 empty] | 775.4273 | 775.427 |  | 0
9519 |  |  | 04.06.060/027/001/002/003 - Circulação (Canal C) |  | 1 | 18.053 |  | 3.8 | 68.6014 | 68.6014
9520 |  |  | 04.06.064 - circulação (escada piso 5/4 existente) |  | 1 | 89.236 |  | 3.8 | 339.0968 | 339.0968
9521 |  |  | 04.06.061 - Área Técnica nº 6 |  | 1 | 8.673 |  | 3.8 | 32.9574 | 32.9574
9522 |  |  | 04.06.053 - Área Técnica nº 2 |  | 1 | 4.665 |  | 3.8 | 17.727 | 17.727
9523 |  |  | 04.04.028 - escada EP02 |  | 1 | 24.413 |  | 3.8 | 92.7694 | 92.7694
9524 |  |  | (04.03.078) - Área Técnica junto à EP2 |  | 1 | 1 |  | 3.8 | 3.8 | 3.8
9525 |  |  | 04.03.054/056 - Acesso às E-Gates |  | 1 | 3.23 |  | 3.23 | 10.4329 | 10.4329
9526 |  |  | 04.06.064 - Circulação (porta EchoCharlie) |  | 1 | 5.517 |  | 3.8 | 20.9646 | 20.9646
9527 |  |  | 04.06.050/051/030 - (porta EchoNovember e Sala F) |  | 1 | 26.965 |  | 3.8 | 102.467 | 102.467
9528 |  |  | 04.06.050/051/030 - (porta EchoNovember e Sala F) |  | 1 | 6.96 |  | 4 | 27.84 | 27.84
9529 |  |  | 04.06.003copa + armazém BurguerKing |  | 1 | 7.096 |  | 3.8 | 26.9648 | 26.9648
9530 |  |  | Vãos Exteriores Porta EchoCharlie |  | 1 | 7.05 |  | 3.1 | 21.855 | 31.806
9531 |  |  |  |  | 1 | 3.21 |  | 3.1 | 9.951
9532 | 00010 | 1.1.3.1.3 | Demolição de tecto falso de diversos tipos, com meios manuais/mecânicos, sem deteriorar os elementos construtivos aos quais está fixado, e carga manual para camião ou contentor. O preço inclui a demolição da estrutura metálica de fixação, das vigas falsas e dos remates, quando existam, e encaminhamento a vazadouro licenciado - conforme planta de amarelos encarnados | m2 | [6 empty] | 660.897 | 660.897 |  | 0
9533 |  |  | 04.06.060/027/001/002/003 - Circulação (Canal C) |  | 1 | 74.97 |  |  | 74.97
9534 |  |  | 04.06.064 - circulação (escada piso 5/4 existente) |  | 1 | 444.976 |  |  | 444.976
9535 |  |  | 04.06.061 - Área Técnica nº 6 |  | 1 | 5.932 |  |  | 5.932
9536 |  |  | 04.06.053 - Área Técnica nº 2 |  | 1 | 46.075 |  |  | 46.075
9537 |  |  | 04.04.028 - escada EP02 |  | 1 | 14.111 |  |  | 14.111
9538 |  |  | 04.06.050/051/030 - (porta EchoNovember e Sala F) |  | 1 | 69.1 |  |  | 69.1
9539 |  |  | 04.06.003 - copa + armazém BurguerKing |  | 1 | 5.733 |  |  | 5.733
9540 | 00010 | 1.1.3.1.4 | Desmonte cuidado de tetos falso, composto por, chapa de aço galvanizado, com acabamento em pintura electrostática, na cor branco RAL 9010, com as dimensões de 600x600x1mm, incluIndo estrutura de fixação e suspensão, sancas, remates e/ou recaídas onde existam diferentes pés direitos não referenciadas, e equipamentos diversos, acessórios, todos os materiais (medição em projecção horizontal) incluindo respectivo armazenamento e acondicionamento para reposição após intervenções (considera-se 30% de quebra na área desmontada) Material sobrante entregue ao AHD via protocolo de entrega visado pela FISC. (TE18) | m2 | [6 empty] | 122.308 | 122.308 |  | 0
9541 |  |  | Porta EchoCharlie |  | 1 | 44.239 |  |  | 44.239
9542 |  |  | 04.03.054/056 - Acesso às E-Gates |  | 1 | 9.107 |  |  | 9.107
9543 |  |  | 04.06.050/051/030 - (porta EchoNovember e Sala F) |  | 1 | 68.962 |  |  | 68.962
9544 | 00010 | 1.1.3.2 | CONSTRUÇÕES
9545 | 00010 | 1.1.3.2.1 | PAREDES
9546 | 00010 | 1.1.3.2.1.1 | Fornecimento de tijolo de betão térmico com 50x20x20, BTE20, assente com argamassa bastarda ao traço 1; 1/2; 8 ou em alternativa a argamassa seca pré-doseada. pela face exterior isolamento térmico, formado por duas camadas de argamassa, para fixação e regularização de placas de isolamento térmico, um painel rígido de poliestireno expandido (EPS), segundo NP EN 13163, de superfície lisa e bordo lateral recto, de 40 mm de espessura (situado entre as duas camadas de argamassa base), malha de fibra de vidro anti-álcalis e reboco liso com acabamento lavado realizado com argamassa de cal, pintado a tinta aquosa branco. (PR05) | m2 | [6 empty] | 46.9452 | 46.945 |  | 0
9547 |  |  | 04.06.x03 - Escada EP04 |  | 1 | 7.01 |  | 3.8 | 26.638
9548 |  |  | 04.06.x04 - Escada EP05 |  | 1 | 5.344 |  | 3.8 | 20.3072
9549 | 00010 | 1.1.3.2.1.2 | Fornecimento e assentamento de alvenaria de blocos de betão c/ 50x20x20cm em execução de paredes, acabamento face à vista para pintar incluindo argamassa de assentamento de cimento de areia ao traço 1:3, lintéis e pilaretes afastados 3m em betão armado com 4Ø10 e cintas Ø6 afastadas 0,20m com as dimensões 0,20xlargura da parede nas vergas de vãos e travamento de panos com alturas superiores a 3,5m de altura, incluindo todos os materiais e trabalhos inerentes, conforme desenhos do projecto e especificações do Caderno de Encargos. (PR03) | m2 | [6 empty] | 487.9476 | 487.948 |  | 0
9550 |  |  | 04.06.x02 - Área Técnica de AVAC |  | 1 | 10.856 |  | 4.2 | 45.5952
9551 |  |  | 04.06.052 - Área Técnica |  | 1 | 0.44 |  | 4.2 | 1.848
9552 |  |  | 04.06.064 - Circulação (novas escadas) |  | 1 | 51.314 |  | 4.2 | 215.5188
9553 |  |  | 04.06.013/14/15/060 - IS Existentes e AT 6 |  | 1 | 9.041 |  | 4.2 | 37.9722
9554 |  |  | 04.06.x03 - Escada EP04 |  | 1 | 14.693 |  | 4.2 | 61.7106
9555 |  |  | 04.06.x04 - Escada EP05 |  | 1 | 26.439 |  | 4.2 | 111.0438
9556 |  |  | 04.06.028 - Escada EP02 |  | 1 | 3.395 |  | 4.2 | 14.259
9557 | 00010 | 1.1.3.2.1.3 | Execução de paredes autoportantes tipo KNAUF W112 120/600(2xA12,5+70+2xA12,5) LM70. Parede com espessura total de 120mm e resistência ao fogo EI 60' formada por dupla camada de placas tipo KNAUF STANDARD do tipo A/12,5mm (sobrepostas e juntas desencontradas) aparafusadas a uma estrutura metálica em chapa galvanizada Z140 de canais horizontais c/ 70/30/0,55mm e montantes verticais 70/40/0,6mm. Montantes verticais afastados 600mm c/ aplicação de banca acústica tipo KNAUF /70mm em neoprene entre os canais e as lajes inferiores e superiores e entre os montantes e as paredes. Inclui aplicação de lã mineral do tipo KNAUF ULTRAACOUSTIC de 70mm de espessura, tratamento de juntas e aplicação de primário tipo KNAUF, tudo pronto a receber o acabamento. De acordo com indicações do fabricante/fornecedor. (PR02) | m2 | [5 empty] | 35.0504 | 35.0504 | 35.05 |  | 0
9558 |  |  | 04.06.016 - Controlo RX STAFF |  | 1 | 12.518 |  | 2.8 | 35.0504
9559 | 00010 | 1.1.3.2.1.5 | Salpico, emboço e reboco de argamassa de cimento, tipo CR CSIV W2, de até 30 mm de espessura, com acabamento liso, aplicada manualmente/mecânicamente, sobre base existente, em paramento interior/exterior, vertical. O preço inclui a protecção dos elementos da envolvente que possam ser afectados durante os trabalhos e a resolução de pontos singulares. | m2 | [6 empty] | 382.0002 | 382 |  | 0
9560 |  |  | atual porta EchoCharlie (junto à escada EP4) (parte interior) |  | 1 | 7.009 |  | 3.8 | 26.6342
9561 |  |  | 04.06.x04 - Escada EP05 |  | 2 | 26.44 |  | 3.8 | 200.944
9562 |  |  | 04.06.x04 - Escada EP05 |  | 1 | 5.344 |  | 4 | 21.376
9563 |  |  | escada nova de pé posto para receber RMC |  | 1 | 13.31 |  | 3.8 | 50.578
9564 |  |  | novas escadas rolantes para receber RMC |  | 1 | 13.31 |  | 3.8 | 50.578
9565 |  |  | escada nova de pé posto para receber pintura (pilar) |  | 4 | 0.8 |  | 4.4 | 14.08
9566 |  |  | novas escadas rolantes para receber pintura (pilar) |  | 4 | 0.8 |  | 4.4 | 14.08
9567 |  |  | capeamento murete entre Escadas Pé posto e mecânicas RMC |  | 1 | 3.73 |  |  | 3.73
9568 | 00010 | 1.1.3.2.1.6 | Revestimento de paredes e pilares em painéis de alumínio tipo ALUCOBOND - Alucomat, com 4 mm espessura, acabamento RAL 5007, incluindo juntas, fixações e remates, Painel rodapé variável em madeira com borracha na cor cinzento escuro contraplacado com revestimento conforme nível do chão (em tudo idêncico ao existente) conforme desenho de pormenor. (PA11) | m2 | [6 empty] | 287.5268 | 287.527 |  | 0
9569 |  |  | 04.06.064 - Circulação (novas escadas) |  | 1 | 48.318 |  | 2.2 | 106.2996
9570 |  |  | 04.06.064 - Circulação (corredor IS + AT n.º 6) |  | 1 | 3.065 |  | 2.2 | 6.743
9571 |  |  | 04.06.x03 - Escada EP04 |  | 1 | 23.656 |  | 2.2 | 52.0432
9572 |  |  | 04.06.x04 - Escada EP05 |  | 1 | 43.525 |  | 2.2 | 95.755
9573 |  |  | 04.03.054/056 - Acesso às E-Gates |  | 1 | 12.13 |  | 2.2 | 26.686
9574 | 00010 | 1.1.3.2.1.7 | Fornecimento e execução de acabamento em pintura com tinta aquosa com tecnologia de película resistente a bactérias e fungos tipo CIN Ref.. 21-321 BACTESOIE HP, na cor branco Ral 9003 acabamento Mate sobre primário tipo CIN Ref.: 10-850 CINOLITE HP (PA17) | m2 | [6 empty] | 1409.7937 | 1409.794 |  | 0
9575 |  |  | 04.06.064 - Circulação |  | 1 | 80.8884 |  | 3.8 | 307.3759 | 307.3759
9576 |  |  | 04.06.x02 - Área Técnica de AVAC |  | 1 | 36.85 |  | 3.8 | 140.03 | 140.03
9577 |  |  | 04.06.052 - Área Técnica nº 1 |  | 1 | 64.609 |  | 3.8 | 245.5142 | 245.5142
9578 |  |  | 04.06.064 - Circulação (escada do piso 4/2) |  | 1 | 25.379 |  | 3.8 | 96.4402 | 96.4402
9579 |  |  | 04.06.064 - Circulação (corredor IS + AT n.º 6) |  | 1 | 12.332 |  | 3.8 | 46.8616 | 49.3136
9580 | [5 empty] | 3.065 |  | 0.8 | 2.452
9581 |  |  | 04.06.016 - Controlo RX STAFF |  | 1 | 33.662 |  | 3.8 | 127.9156 | 127.9156
9582 |  |  | 04.03.054/056 - Acesso às E-Gates |  | 1 | 12.13 |  | 0.8 | 9.704 | 9.704
9583 |  |  | 04.04.028 - escada EP02 |  | 1 | 21.796 |  | 3.8 | 82.8248 | 82.8248
9584 |  |  | (04.03.078) - Área Técnica junto à EP2 |  | 1 | 1.102 |  | 3.8 | 4.1876 | 4.1876
9585 |  |  | 04.06.x03 - Escada EP04 |  | 1 | 23.656 |  | 3.8 | 89.8928 | 89.8928
9586 |  |  | 04.06.x04 - Escada EP05 |  | 1 | 67.525 |  | 3.8 | 256.595 | 256.595
9587 | 00010 | 1.1.3.2.1.8 | Fornecimento e assentamento de revestimento de paredes em Mosaico de grés porcelânico tipo REVIGRES - Omnistone Jet Matt Rect, R10, dimensões 90x90cm com 10.5 mm de espessura, estereotomia conforme desenho de pormenor, incluindo cimento cola, cortes, remates, betumagem de juntas à cor e restantes trabalhos necessários ao seu perfeito acabamento. (PA06) | m2 | [6 empty] | 7.7409 | 7.7409 |  | 0
9588 |  |  | 04.06.013 - IS 's PMR 's |  | 1 | 8.601 |  | 0.9 | 7.7409
9589 | 00010 | 1.1.3.2.1.9 | Fornecimento e assentamento de revestimento de paredes em cerâmico azul, acabamento brilho, dimensão 100x100x6,8mm, PRIMUS VITORIA ref. 625.0, cor azul marinho e junta preenchida com betume hidro-repelente MAPEI ref. Ultracolor Plus, cor 171 ou equivalente, dimensão e estereotomia conforme desenho de pormenor, colas de assentamento, cortes, remates, betumagem de juntas à cor, arestas, paineis bebatíveis e todos os trabalhos e fornecimentos necessários a um perfeito acabamento conforme pormenores de projecto. . (PA07) | m2 | [6 empty] | 15.4818 | 15.4818 |  | 0
9590 |  |  | 04.06.013 - IS 's PMR 's |  | 1 | 8.601 |  | 1.8 | 15.4818
9591 | 00010 | 1.1.3.2.1.10 | Fornecimento e aplicação de revestimento em placas de mármore compacto tipo RMC - Merrazzo White, acabamento amaciado, com 12mm de espessura, dimensão e estereotomia conforme desenho de pormenor, incluindo cimento cola, cortes, remates, betumagem de juntas à cor e restantes trabalhos necessários ao seu perfeito acabamento. (PA04) | m2 | [6 empty] | 101.156 | 101.156 |  | 0
9592 |  |  | escada nova de pé posto para receber RMC |  | 1 | 13.31 |  | 3.8 | 50.578
9593 |  |  | novas escadas rolantes para receber RMC |  | 1 | 13.31 |  | 3.8 | 50.578
9594 | 00010 | 1.1.3.2.1.11 | Fornecimento e aplicação de capeamento em placas de mármore compacto tipo RMC - Merrazzo White, acabamento amaciado, com 12mm de espessura, dimensão e estereotomia conforme desenho de pormenor, incluindo cimento cola, cortes, remates, betumagem de juntas à cor e restantes trabalhos necessários ao seu perfeito acabamento. (PA04) | m2 | [6 empty] | 3.73 | 3.73 |  | 0
9595 |  |  | capeamento murete entre Escadas Pé posto e mecânicas RMC |  | 1 | 3.73 |  |  | 3.73
9596 | 00010 | 1.1.3.2.2 | TETOS
9597 | 00010 | 1.1.3.2.2.1 | Fornecimento e montagem de teto falso em gesso cartonado corta fogo EI30' tipo KNAUF-DF (1 placa 12,5mm), incluindo estrutura de suporte, cortesm, remates e restantes trabalhos necessários com acabamento para receber revestimento final. (TE09) | m2 | [6 empty] | 316.879 | 316.879 |  | 0
9598 |  |  | 04.06.064 - Circulação (escada piso 4 e 5) |  | 1 | 213.234 |  |  | 213.234
9599 |  |  | 04.06.064 - Circulação (zona de circula da esc piso 2/4) |  | 1 | 80.163 |  |  | 80.163
9600 |  |  | 04.06.064 - Circulação (corredor IS + AT n.º 6) |  | 1 | 23.482 |  |  | 23.482
9601 | 00010 | 1.1.3.2.2.2 | Fornecimento e montagem de teto falso em gesso cartonado hidrofugo tipo KNAUF-H1 (1 placa 12,5mm), incluindo estrutura de suporte, cortesm, remates e restantes trabalhos necessários com acabamento para receber revestimento final. (TE10) | m2 | [6 empty] | 4.867 | 4.867 |  | 0
9602 |  |  | 04.06.013 - IS 's PMR 's |  | 4.867 |  |  |  | 4.867
9603 | 00010 | 1.1.3.2.2.3 | Reassentamento de tecto falso, composto por, chapa de aço galvanizado, com acabamento em pintura electrostática, na cor a definir, com as dimensões de 600x600x1mm, incluIndo estrutura de fixação e suspensão, criação de sancas, remates e/ou recaídas onde existam diferentes pés direitos não referenciadas, cortes, abertura de negativos para aparelhos e equipamentos diversos, acessórios, todos os materiais e trabalhos inerentes e necessários ao seu perfeito acabamento (medição em projecção horizontal). Material desmontado e acondicionado a cargo da EE. (TE18) | m2 | [6 empty] | 105.326 | 105.326 |  | 0
9604 |  |  | 04.06.064 - Circulação (Junto à EP04) |  | 1 | 4.937 |  |  | 4.937
9605 |  |  | 04.06.050/051/030 - (porta EchoNovember e Sala F) |  | 1 | 36.851 |  |  | 36.851
9606 |  |  | 04.03.054/056 - Acesso às E-Gates |  | 1 | 26.314 |  |  | 26.314
9607 |  |  | 04.06.030 - Sala F |  | 1 | 37.224 |  |  | 37.224
9608 | 00010 | 1.1.3.2.2.4 | Fornecimento e esecução de pintura de tetos com tinta aquosa vinílica tipo CIN, VINILMATE acabamento mate, Ref.: 10-250 na cor branco RAL 9003 sobre primário tipo CIN Ref.: 16-600 EP/GC300, aplicada conforme especificações do fabricante. (TE15) | m2 | [6 empty] | 629.132 | 629.132 |  | 0
9609 |  |  | 04.06.x02 - Área Técnica de AVAC |  | 1 | 45.716 |  |  | 45.716
9610 |  |  | 04.06.052 - Área Técnica nº 1 |  | 1 | 119.172 |  |  | 119.172
9611 |  |  | 04.06.064 - Circulação (escada piso 4 e 5) |  | 1 | 218.101 |  |  | 218.101
9612 |  |  | 04.06.064 - Circulação (zona de circula da esc piso 2/4) |  | 1 | 80.163 |  |  | 80.163
9613 |  |  | 04.06.064 - Circulação (corredor IS + AT n.º 6) |  | 1 | 32.453 |  |  | 32.453
9614 |  |  | 04.06.030 - Sala F |  | 1 | 133.527 |  |  | 133.527
9615 |  |  | Fornecimento e montagem de teto falso em gesso cartonado tipo Standart KNAUF-DF (1 placa 12,5mm), incluindo estrutura de suporte, cortesm, remates e restantes trabalhos necessários com acabamento para receber revestimento final. (TE19) | m2 | [6 empty] | 133.527 | 133.527 |  | 0
9616 |  |  | 04.06.030 - Sala F |  | 1 | 133.527 |  |  | 133.527
9617 | 00010 | 1.1.3.2.3 | PAVIMENTOS
9618 | 00010 | 1.1.3.2.3.1 | Base para enchimento de pavimento interior, de argamassa leve, CT - C25 - F4 segundo EN 13813, aplicada manualmente, sobre suporte existente. Inclusive banda de painel rígido de poliestireno expandido para a preparação das juntas perimetrais de dilatação e betonilha de regularização, até 5 cm de espessura, de argamassa de cimento CEM II/B-L 32,5 N tipo M-10, com aplicação de mestras e afagada. Inclusive banda de painel rígido de poliestireno expandido para a preparação das juntas perimetrais de dilatação. (PV13) | m2 | [6 empty] | 422.81 | 422.81 |  | 0
9619 |  |  | 04.06.x02 - Área Técnica de AVAC |  | 1 | 45.73 |  |  | 45.73
9620 |  |  | 04.06.052 - Área Técnica nº 1 |  | 1 | 115.485 |  |  | 115.485
9621 |  |  | 04.06.064 - Circulação (escada piso 4 e 5) |  | 1 | 38.092 |  |  | 38.092
9622 |  |  | 04.06.064 - Circulação (zona de circula da esc piso 2/4) |  | 1 | 4.871 |  |  | 4.871
9623 |  |  | 04.06.064 - Circulação (corredor IS + AT n.º 6) |  | 1 | 37.465 |  |  | 37.465
9624 |  |  | 04.06.x03 - Escada EP04 |  | 1 | 13.692 |  |  | 13.692
9625 |  |  | 04.06.x04 - Escada EP05 |  | 1 | 34.453 |  |  | 34.453
9626 |  |  | 04.06.064 - Circulação (Junto à EP04) |  | 1 | 14.485 |  |  | 14.485
9627 |  |  | 04.06.050/051/030 - (porta EchoNovember e Sala F) |  | 1 | 56.094 |  |  | 56.094
9628 |  |  | 04.04.028 - escada EP02 |  | 1 | 6.908 |  |  | 6.908
9629 |  |  | 04.03.078 - Área Técnica junto à EP2 |  | 1 | 29.221 |  |  | 29.221
9630 |  |  | 04.03.054/056 - Acesso às E-Gates |  | 1 | 26.314 |  |  | 26.314
9631 | 00010 | 1.1.3.2.3.2 | Fornecimento e assentamento de pavimento vinílico em placas com 50x50cm e 5mm de espessura, camada de desgaste de 1mm (para alto tráfego) tipo FORBO - sérieAllura Flex - Grey Stone Ref. 63468FL1, COR NCS S 3502-Y, e respetivo rodapé em meia cana c/10cm, incluindo colas, remates, cortes e restantes trabalhos necessários ao seu perfeito acabamento. (PV02) | m2 | [6 empty] | 40.671 | 40.671 |  | 0
9632 |  |  | 04.06.064 - Circulação - Porta EchoCharlie |  | 1 | 8.712 |  |  | 8.712 | 9.242
9633 |  |  |  |  | 2 | 2.65 |  | 0.1 | 0.53
9634 |  |  | 04.06.064 - Circulação - Porta EchoSierra |  | 1 | 16.443 |  |  | 16.443 | 16.973
9635 |  |  | 04.06.064 - Circulação - Porta EchoSierra |  | 2 | 2.65 |  | 0.1 | 0.53
9636 |  |  | 04.06.050/030 - Rampa ligação Sala F desembarque |  | 1 | 14.456 |  |  | 14.456 | 14.456
9637 | 00010 | 1.1.3.2.3.3 | Polir e vitrificar pedra em granito (novo + existente), incluindo prévia reparação e/ou substituição de peças danificadas por idênticas às existentes (Granito tipo "GRANITAL" Refª.s "White Silver", com 0,80x0,80x0,03m), conforme estereotomia de projecto (PV06) | m2 | [6 empty] | 586.125 | 586.125 |  | 0
9638 |  |  | 04.06.060 - Controlo Segurança Porta Charlie |  | 1 | 21.552 |  |  | 21.552
9639 |  |  | 04.06.064 - Circulação |  | 1 | 202.842 |  |  | 202.842
9640 |  |  | 04.06.050 - Circulação desembarque |  | 1 | 92.144 |  |  | 92.144
9641 |  |  | 04.06.030 - Sala F |  | 1 | 72.837 |  |  | 72.837
9642 |  |  | 04.04.028 - escada EP02 |  | 1 | 2.988 |  |  | 2.988
9643 |  |  | 04.03.054/056 - Acesso às E-Gates |  | 1 | 26.314 |  |  | 26.314
9644 |  |  | Do artigo 1.1.3.2.3.4 (PV07) |  | 1 | 167.448 |  |  | 167.448
9645 | 00010 | 1.1.3.2.3.4 | Fornecimento e assentamento de mosaicos em Granito tipo "GRANITAL" Refª.s "White Silver", conforme estereotomia de projecto, polido, tratamento das faces não vistas com a aplicação de produto anti-fúngico e repelente á água, incluíndo argamassa de assentamento, betumagem das juntas à côr, cortes, todos os materiais e trabalhos inerentes e necessários ao seu perfeito acabamento (PV07) | m2 | [6 empty] | 167.448 | 167.448 |  | 0
9646 |  |  | 04.06.064 - Circulação (esc piso 5 e piso 4 e circulação) |  | 1 | 38.092 |  |  | 38.092
9647 |  |  | 04.06.064 - Circulação (esc piso 4 piso 2 e circulação) |  | 1 | 4.871 |  |  | 4.871
9648 |  |  | 04.06.064 - Circulação (corredor IS + AT n.º 6) |  | 1 | 23.577 |  |  | 23.577
9649 |  |  | 04.03.054/056 - Acesso às E-Gates |  | 1 | 26.314 |  |  | 26.314
9650 |  |  | 04.04.028 - escada EP02 |  | 1 | 16.238 |  |  | 16.238
9651 |  |  | 04.06.050 - Circulação desembarque |  | 1 | 10.686 |  |  | 10.686
9652 |  |  | Escada EP01 (Ligação Piso 4/2) | [5 empty] | 47.67
9653 |  |  | Patins |  | 1 | 4.2 | 1.5
9654 |  |  | Cobertores |  | 20 | 4.2 | 0.3
9655 |  |  | Espelhos |  | 22 | 4.2 | 0.175
9656 | 00010 | 1.1.3.2.3.5 | Fornecimento e assentamento de pavimento em Mosaico de grés porcelânico tipo REVIGRES - Omnistone Jet Matt Rect, R10, dimensões 90x90cm com 10.5 mm de espessura, estereotomia conforme desenho de pormenor, incluindo cimento cola, cortes, remates, betumagem de juntas à cor e restantes trabalhos necessários ao seu perfeito acabamento, de acordo com indicações do fabricante/fornecedor e elementos de projeto (PV11) | m2 | [6 empty] | 4.867 | 4.867 |  | 0
9657 |  |  | 04.06.013 - IS 's PMR 's |  | 1 | 4.867 |  |  | 4.867
9658 | 00010 | 1.1.3.2.3.6 | Fornecimento e aplicação de revestimento em pavimentos e rodapé, à base de resinas de poliuretano, de um só componente, elástico, à base de solventes, resistente aos UV, colorido, que cura em contacto com a humidade do ar, nas mãos necessárias, tipo SIKAFLOOR 400 N Elastic, com acabamento na cor standard RAL 7038, bem como todos os acessórios e trabalhos necessários a um bom acabamento, de acordo com indicações do fabricante/fornecedor e elementos de projeto (PV12) | m2 | [6 empty] | 245.139 | 245.139 |  | 0
9659 |  |  | 04.06.x02 - Área Técnica de AVAC |  | 1 | 45.73 |  |  | 45.73
9660 |  |  | 04.06.052 - Área Técnica nº 1 |  | 1 | 110.614 |  |  | 110.614
9661 |  |  | 04.06.061 - Área Técnica nº 6 |  | 1 | 9.021 |  |  | 9.021
9662 |  |  | 04.03.078 - Área Técnica junto à EP2 |  | 1 | 29.222 |  |  | 29.222
9663 |  |  | 04.06.x03 - Escada EP04 |  | 1 | 16.099 |  |  | 16.099
9664 |  |  | 04.06.x04 - Escada EP05 |  | 1 | 34.453 |  |  | 34.453
9665 | 00010 | 1.1.3.2.4 | PORTAS
9666 |  |  | Fornecimento e montagem de Porta corta-fogo de batante homologada, EI2 30-C5, segundo EN 1634-1, de uma folha de 63 mm de espessura, 900x2000 mm de vão e altura de passagem, acabamento galvanizado com tratamento anti-manchas formada por 2 chapas de aço galvanizado de 0,8 mm de espessura, dobradas, ensambladas e montadas, com câmara intermédia de lã de rocha de alta densidade e placas de gesso cartonado, sobre aro de aço galvanizado de 1,5 mm de espessura com junta intumescente e ganchos de ancoragem à obra, inclusive três dobradiças de dupla pala reguláveis em altura, soldadas ao aro e aparafusada à folha, segundo EN 1935, fechadura embutida de fecho de um ponto, escudos, cilindro, incluindo barra anti-pânico, chaves e manivelas anti-engate CF de nylon cor preto. Inclui pré-aro em tubo FACAR com fixação ao paramento. (Vi01) | uni | [6 empty] | 1 | 1 |  | 0
9667 |  |  | 04.04.028 - escada EP02
9668 |  |  | Vi01.4.04 |  | 1 |  |  |  | 1
9669 |  |  | Fornecimento e montagem de uso comum de uma folha de 63 mm de espessura, 900x2100mm de vão e altura de passagem, acabamento galvanizado com tratamento anti-manchas formada por 2 chapas de aço galvanizado de 0,8mm de espessura, dobradas, ensambladas e montadas, duas dobradiças de dupla pala reguláveis em altura, soldadas ao aro e aparafusada à folha, segundo EN 1935, fechadura embutida de fecho de um ponto, escudos, cilindro, chaves e manivelas anti-engate CF de nylon cor preto. Inclui pré-aro em tubo FACAR com fixação ao paramento. NOTA: Nas Salas Técnicas, canhão cilíndrico a solicitar para fornecimento do AHD - Chave Mestrada) (Vi05) | uni | [6 empty] | 2 | 2 |  | 0
9670 |  |  | 04.06.013 - IS PMR
9671 |  |  | Vi05.4.15 |  | 1 |  |  |  | 1
9672 |  |  | 04.06.061 - Área Técnica nº 6
9673 |  |  | Vi05.4.16 |  | 1 |  |  |  | 1
9674 |  |  | Fornecimento e montagem de Porta corta-fogo de batante homologada, EI2 30-C5, segundo EN 1634-1, de duas folha de 63 mm de espessura, 1500x2000 mm de vão e altura de passagem, acabamento galvanizado com tratamento anti-manchas formada por 2 chapas de aço galvanizado de 0,8 mm de espessura, dobradas, ensambladas e montadas, com câmara intermédia de lã de rocha de alta densidade e placas de gesso cartonado, sobre aro de aço galvanizado de 1,5 mm de espessura com junta intumescente e ganchos de ancoragem à obra, inclusive três dobradiças de dupla pala reguláveis em altura, soldadas ao aro e aparafusada à folha, segundo EN 1935, fechadura embutida de fecho de um ponto, escudos, cilindro, chaves e manivelas anti-engate CF de nylon cor preto. Inclui pré-aro em tubo FACAR com fixação ao paramento. NOTA: Canhão cilíndrico a solicitar para fornecimento do AHD - Chave Mestrada) (Vi06.4.02) | uni | [6 empty] | 1 | 1 |  | 0
9675 |  |  | 04.05.x02 - Área Técnica AVAC |  | 1 |  |  |  | 1
9676 | 00010 | 1.1.3.2.4.1 | Fornecimento e montagem de porta completa (folha, aro e guarnição) em madeira lacada na cor "branco" RAL 9010", acabamento acetinado, com proteção inferior em ambos os lados a chapa de aço inox quinada, espessura 1,40mm, altura 30cm. De acordo com o mapa de vãos. Inclui todos os trabalhos e materiais necessários ao bom acabamento e funcionamento. Dim.: 0,80 (Largura) × 2,10 (Altura) m. (Vi07) | uni | [6 empty] | 2 | 2 |  | 0
9677 |  |  | 04.06.054 - Cabine de Revista
9678 |  |  | Vi07.4.13 |  | 1 |  |  |  | 1
9679 |  |  | 04.06.054 - Cabine de Revista
9680 |  |  | Vi07.4.14 |  | 1 |  |  |  | 1
9681 |  |  | Caixilharia em alumínio lacado com acabamento Gray5T da Extrusal Série A.040, c/ 2850x2800, vidro duplo temperado 4/6/4, conjunto constituído por vidro exterior Float incolor de 4 mm, câmara de ar desidratada com perfil separador de alumínio e dupla vedação perimetral, de 6 mm, e vidro interior temperado incolor de 4 mm de espessura, para folhas de vidro de superfície entre 5 e 6 m²; 14 mm de espessura total, fixado sobre caixilharia com cunhagem através de calços de apoio perimetrais e laterais, vedação a frio com silicone sintético incolor, compatível com o material suporte. Tudo conforme projeto. De acordo com o mapa de vãos. (Vi09) | uni | [6 empty] | 3 | 3 |  | 0
9682 |  |  | 04.06.016 - Controlo RX STAFF | [6 empty] | 3
9683 |  |  | Vi09.4.06 |  | 1 |  |  |  | 1
9684 |  |  | Vi09.4.07 |  | 1 |  |  |  | 1
9685 |  |  | Vi09.4.08 |  | 1 |  |  |  | 1
9686 |  |  | Vão existente em caixilharia em alumínio termolacado desmontado anteriormente e montado na nova localização. Tudo conforme projeto e de acordo com o mapa de vãos. (Vi35.4.01) | uni | [6 empty] | 1 | 1 |  | 0
9687 |  |  | 04.06.050/030 - Ligação Sala F desembarque |  | 1 |  |  |  |  | 1
9688 |  |  | Vão existente em caixilharia em alumínio termolacado desmontado anteriormente e montado na nova localização. Tudo conforme projeto e de acordo com o mapa de vãos. (Vi36.4.01) | uni | [6 empty] | 1 | 1 |  | 0
9689 |  |  | 04.06.051/030 - Sala F e Corredor de Embarque |  | 1 |  |  |  |  | 1
9690 | 00010 | 1.1.3.2.5 | VÃOS EXTERIORES
9691 | 00010 | 1.1.3.2.5.1 | Porta de correr automática, de alumínio e vidro, para acesso pedonal, com sistema de abertura central, de duas folhas de correr de 100x210 cm e duas folhas fixas de 120x210 cm, composta por: caixa superior com mecanismos, equipamento de motorização e bateria de emergência para abertura e fecho automático no caso de corte do fornecimento eléctrico, de alumínio lacado, Ral 7022, dois detectores de presença por radiofrequência, célula fotoeléctrica de segurança e painel de controlo com quatro modos de funcionamento seleccionáveis; quatro folhas de vidro temperado de segurança 5+5, incolor, 1B1 segundo EN 12600 com perfis de alumínio lacado, cor RAL 7022, fixadas sobre os perfis com perfil contínuo de neopreno. Inclui SACA, SADI, 2x Leitores SACA. (Ve03.4.01) | uni | [6 empty] | 1 | 1 |  | 0
9692 |  |  | Porta EchoCharlie |  | 1 |  |  |  | 1
9693 | 00010 | 1.1.3.2.5.2 | Porta corta-fogo de batente homologada, EI2 60-C5, de duas folhas de 63 mm de espessura, 1600x2100 mm de vão e altura de passagem, acabamento lacado em cor branca formada por 2 chapas de aço galvanizado de 0,8 mm de espessura, dobradas, ensambladas e montadas, com câmara intermédia de lã de rocha de alta densidade e placas de gesso cartonado, sobre aro de aço galvanizado de 1,5 mm de espessura com junta intumescente e ganchos de ancoragem à obra, inclusive ambas as folha providas de mola para utilização moderada, selector de fecho para assegurar o adequado fecho das portas, barra anti-pânico, tampa cega para a face exterior, electro-íman, com caixa de bornes, botão e placa de ancoragem articulada. Inclusive silicone neutro para a vedação das juntas perimetrais. De acordo com o mapa de vãos. (Ve04.4.01) | uni | [6 empty] | 1 | 1 |  | 0
9694 |  |  | 04.06.x03 - Escada EP04 |  | 1 |  |  |  | 1
9695 |  |  | Caixilharia em alumínio lacado com ruptura térmica com acabamento RAL 7022 da Extrusal Série A.040, vidro duplo 37mm temperado Cool Lite SKN 154 II 8mm + argon 16mm + laminado acústico Stadip Silence 66,2., fixado sobre caixilharia com cunhagem através de calços de apoio perimetrais e laterais, vedação a frio com silicone sintético incolor, compatível com o material suporte. Inclui juntas, remates, vedações, fixações e ferragens, todos os trabalhos e materiais necessários ao seu perfeito funcionamento e acabamento, fixado sobre caixilharia com cunhagem através de calços de apoio perimetrais e laterais, vedação a frio com silicone sintético incolor, compatível com o material suporte. (Ve05.4.01) | uni | [6 empty] | 1 | 1 |  | 0
9696 |  |  | 04.06.050 - Desembarque portas ES, EC e EN |  | 1 |  |  |  | 1
9697 |  |  | Porta corta-fogo de batente homologada, EI2 60-C5, de duas folhas de 63 mm de espessura, 1800x2000 mm de vão e altura de passagem, acabamento lacado em cor branca formada por 2 chapas de aço galvanizado de 0,8 mm de espessura, dobradas, ensambladas e montadas, com câmara intermédia de lã de rocha de alta densidade e placas de gesso cartonado, sobre aro de aço galvanizado de 1,5 mm de espessura com junta intumescente e ganchos de ancoragem à obra, inclusive ambas as folha providas de mola para utilização moderada, selector de fecho para assegurar o adequado fecho das portas, barra anti-pânico, tampa cega para a face exterior, electro-íman, com caixa de bornes, botão e placa de ancoragem articulada. Inclusive silicone neutro para a vedação das juntas perimetrais. Inclui Contactos magnéticos (Ve06.4.01) | uni | [6 empty] | 1 | 1 |  | 0
9698 |  |  | 04.06.x04 - Escada EP05 |  | 1 |  |  |  | 1
9699 | 00010 | 1.1.3.2.6 | IS 'S PARA PESSOAS MOBILIDADE REDUZIDA
9700 | 00010 | 1.1.3.2.6.1 | Fornecimento e assentamento de conjunto de sanita PMR Bacia suspensa tipo Valadares, ref 18003002, na cor branco (00) , incluindo tampo em contraplacado marítimo ref 50221000, c/ fluxómetro encastrado, Estrutura Ref.ª 55037074, barras de reforço ref 55086021 e Placa de Comando PLAT2 antivandalismo Cromo-mate Ref.ª 55034216. (a instalar de acordo com a legislação aplicável) | uni | 1 |  |  |  | 1 |  | 1 | 1 |  | 0
9701 | 00010 | 1.1.3.2.6.2 | Fornecimento e assentamento de lavatório em louça cerâmica, tipo Valadares, modelo PMR Gaia, ou equivalente, ref. 78791002, cor branca (00), incluindo suporte fixo em aço inox escovado ref. 55092000, sifão, e todos os acessórios da marca e trabalhos necessários. (a instalar de acordo com a legislação aplicável) | uni | 1 |  |  |  | 1 |  | 1 | 1 |  | 0
9702 | 00010 | 1.1.3.2.6.3 | Fornecimento e montagem de torneira temporizada monocomando para p/ lavatório tipo Valadares, série PMR Refª 50667132, ou equivalente. | uni | 1 |  |  |  | 1 |  | 1 | 1 |  | 0
9703 | 00010 | 1.1.3.2.6.4 | Fornecimento e montagem de espelho em vidro e aço inox basculante com as dimensões 58x73 cm, tipo Valadares, série PMR, Refª 50989020, ou equivalente. | uni | 1 |  |  |  | 1 |  | 1 | 1 |  | 0
9704 | 00010 | 1.1.3.2.6.5 | Fornecimento e montagem de barras de apoio tipo DELABIE para mobilidade reduzida, barra fixa 900 mm e barra de apoio rebatível L650, com acabamento ultrasatin, Ref. 50509S + 5160P1 incluindo todos os acessórios necessários ao seu perfeito funcionamento. | uni | 1 |  |  |  | 1 |  | 1 | 1 |  | 0
9705 | 00010 | 1.1.3.2.6.6 | Fornecimento e montagem de equipamento para ajuda de deficientes da "JNF" ou equivalente com acabamento em aço inox incluindo elementos de fixação oculta bem como todos os restantes acessórios e trabalhos necessários a um bom acabamento. Cabo de Alarme em aço inox com montagem compreendida entre os 40 a 60cm do pavimento incluindo olhais implantados nos cantos garantindo a passagem franca do cabo. | uni | 1 |  |  |  | 1 |  | 1 | 1 |  | 0
9706 | 00010 | 1.1.3.2.6.7 | Fornecimento e montagem de Secador de mãos automáticos tipo "DYSON AIRBLADE (230V) branco, ou equivalente, incluindo acessórios de fixação, tudo conforme peças desenhadas de projeto | uni | 1 |  |  |  | 1 |  | 1 | 1 |  | 0
9707 | 00010 | 1.1.3.2.6.8 | Fornecimento e montagem de cabides tipo JNF -Ref. IN.14.510.G, com acabamento satinado, incluindo todos os acessórios necessários ao seu perfeito funcionamento. | uni | 1 |  |  |  | 1 |  | 1 | 1 |  | 0
9708 | 00010 | 1.1.3.2.6.9 | Fornecimento e montagem de ralos de pavimento, para escoamento de águas de lavagens. | uni | 1 |  |  |  | 1 |  | 1 | 1 |  | 0
9709 | 00010 | 1.1.3.2.6.10 | Fornecimento e aplicação de impermeabilização do piso e paredes confinantes até 30cm de altura, de toda a área de intervenção, com membrana liquida tipo weber.dry lastic da WEBER, sobre betonilha nova (prevista noutro artigo LPU), incluindo limpeza e preparação de superfícies existentes e demais acessórios que permitam a continuidade da impermeabilização. Esta impermeabilização deverá ficar pronta a receber cola de assentamento de revestimento definido em projecto. | m2 | [6 empty] | 7.6282 | 7.6282 |  | 0
9710 |  |  | 04.06.013 - IS 's PMR 's |  | 1 | 4.867 |  |  | 4.867
9711 |  |  |  |  | 1 | 9.204 |  | 0.3 | 2.7612
9712 | 00010 | 1.1.3.2.6.11 | Fornecimento e montagem muda-fraldas de montagem horizontal tipo KOALA-KARE na cor GREY GRANITE, Ref. KB112-01CT, incluindo todos os acessórios necessários ao seu perfeito funcionamento. | uni | 1 |  |  |  | 1 |  | 1 | 1 |  | 0
9713 | 00010 | 1.1.4 | PISO 3
9714 | 00010 | 1.1.4.1 | DEMOLIÇÕES
9715 | 00010 | 1.1.4.1.1 | Demolição de base e pavimento existente no interior do edifício, de ladrilhos de pedra natural, ou outra, com meios manuais/mecânicos, sem deteriorar os elementos construtivos contíguos, e carga manual para camião ou contentor e encaminamento a destino final licenciado. | m2 | [6 empty] | 49.132 | 49.132 |  | 0
9716 |  |  | 03.01.013 - Arrumo DIVERS |  | 1 | 33.366 |  |  | 33.366
9717 |  |  | 03.01.073 - Átrio de Partidas (Nave Sul) |  | 1 | 15.766 |  |  | 15.766
9718 | 00010 | 1.1.4.1.2 | Demolição de parede divisória interior de alvenaria revestida, com meios manuais/mecânicos, sem afectar a estabilidade dos elementos constructivos contiguos, e carga manual para camião ou contentor. O preço inclui a desmontagem prévia das folhas dos vãos, caixilharias, loiças sanitárias e outros constituintes incluindo transporte a destino final licenciado tudo de acordo com peças desenhadas. | m2 | [6 empty] | 55.412 | 55.412 |  | 0
9719 |  |  | 03.01.013 - Arrumo DIVERS |  | 1 | 11.567 |  |  | 11.567
9720 |  |  | 03.01.073 - Átrio de Partidas (Nave Sul) |  | 1 | 14.615 |  | 3 | 43.845
9721 | 00010 | 1.1.4.1.3 | Desmonte de tetos diversos e respectivo encaminhamento a vazadouro licenciado - conforme planta de amrelos encarnados | m2 | [6 empty] | 49.132 | 49.132 |  | 0
9722 |  |  | 03.01.013 - Arrumo DIVERS |  | 1 | 33.366 |  |  | 33.366
9723 |  |  | 03.01.073 - Átrio de Partidas (Nave Sul) |  | 1 | 15.766 |  |  | 15.766
9724 | 00010 | 1.1.4.2 | CONSTRUÇÕES
9725 | 00010 | 1.1.4.2.1 | PAREDES
9726 | 00010 | 1.1.4.2.1.1 | Fornecimento e assentamento de alvenaria de blocos de betão c/ 50x20x20cm em execução de paredes, acabamento face à vista para pintar incluindo argamassa de assentamento de cimento de areia ao traço 1:3, lintéis e pilaretes afastados 3m em betão armado com 4Ø10 e cintas Ø6 afastadas 0,20m com as dimensões 0,20xlargura da parede nas vergas de vãos e travamento de panos com alturas superiores a 3,5m de altura, incluindo todos os materiais e trabalhos inerentes, conforme desenhos do projecto e especificações do Caderno de Encargos. (PR03) | m2 | [6 empty] | 29.67 | 29.67 |  | 0
9727 |  |  | 03.01.013 - Arrumo DIVERS |  | 1 | 7.09 |  | 3 | 21.27
9728 |  |  | 03.01.073 - Átrio de Partidas (Nave Sul) |  | 1 | 2.8 |  | 3 | 8.4
9729 | 00010 | 1.1.4.2.1.2 | Salpico, emboço e reboco de argamassa de cimento, tipo CR CSIV W2, de até 30 mm de espessura, com acabamento liso, aplicada manualmente/mecânicamente, sobre base existente, em paramento interior/exterior, vertical. O preço inclui a protecção dos elementos da envolvente que possam ser afectados durante os trabalhos e a resolução de pontos singulares. (PA19) | m2 | [6 empty] | 120.45 | 120.45 |  | 0
9730 |  |  | 03.01.013 - Arrumo DIVERS |  | 1 | 29.09 |  | 3 | 87.27 | 87.27
9731 |  |  | 03.01.073 - Átrio de Partidas (Nave Sul) |  | 1 | 5.46 |  | 3 | 16.38 | 33.18
9732 |  |  |  |  | 2 | 2.8 |  | 3 | 16.8
9733 | 00010 | 1.1.4.2.1.3 | Fornecimento e aplicação de revestimento em placas de compósito de basalto natural comprimido, tipo ROCKPANEL COLOURS, classe de reação ao fogo A2-s1,d0, com 9mm de espessura, acabamento mate, fixo sobre subestrutura de alumínio conforme instruções do fabricante, incluindo cortes, juntas e remates, com cores, dimensões e estereotomia de acordo com peças desenhadas. (PA03) | m2 | [6 empty] | 24.786 | 24.786 |  | 0
9734 |  |  | 03.01.073 - Átrio de Partidas (Nave Sul) |  | 1 | 8.262 |  | 3 | 24.786
9735 | 00010 | 1.1.4.2.1.4 | Fornecimento e execução de acabamento em pintura com tinta aquosa com tecnologia de película resistente a bactérias e fungos tipo CIN Ref.. 21-321 BACTESOIE HP, na cor branco Ral 9003 acabamento Mate sobre primário tipo CIN Ref.: 10-850 CINOLITE HP (PA17) | m2 | [6 empty] | 69.645 | 69.645 |  | 0
9736 |  |  | 03.01.013 - Arrumo DIVERS |  | 1 | 21.693 |  | 3 | 65.079
9737 |  |  | 03.01.073 - Átrio de Partidas (Nave Sul) |  | 1 | 1.522 |  | 3 | 4.566
9738 | 00010 | 1.1.4.2.2 | TETOS
9739 | 00010 | 1.1.4.2.2.1 | Fornecimento e montagem de teto falso em gesso cartonado corta fogo EI30' tipo KNAUF-DF (1 placa 12,5mm), incluindo estrutura de suporte, cortesm, remates e restantes trabalhos necessários com acabamento para receber revestimento final. (TE09) | m2 | [6 empty] | 17.915 | 17.915 |  | 0
9740 |  |  | 03.01.073 - Átrio de Partidas (Nave Sul) |  | 1 | 17.915 |  |  | 17.915
9741 | 00010 | 1.1.4.2.2.2 | Fornecimento e esecução de pintura de tetos com tinta aquosa vinílica tipo CIN, VINILMATE acabamento mate, Ref.: 10-250 na cor branco RAL 9003 sobre primário tipo CIN Ref.: 16-600 EP/GC300, aplicada conforme especificações do fabricante. (TE15) | m2 | [6 empty] | 39.886 | 39.886 |  | 0
9742 |  |  | 03.01.013 - Arrumo DIVERS |  | 1 | 21.971 |  |  | 21.971
9743 |  |  | 03.01.073 - Átrio de Partidas (Nave Sul) |  | 1 | 17.915 |  |  | 17.915
9744 | 00010 | 1.1.4.2.3 | PAVIMENTOS
9745 | 00010 | 1.1.4.2.3.1 | Base para enchimento de pavimento interior, de argamassa leve, CT - C25 - F4 segundo EN 13813, aplicada manualmente, sobre suporte existente. Inclusive banda de painel rígido de poliestireno expandido para a preparação das juntas perimetrais de dilatação e betonilha de regularização, até 5 cm de espessura, de argamassa de cimento CEM II/B-L 32,5 N tipo M-10, com aplicação de mestras e afagada. Inclusive banda de painel rígido de poliestireno expandido para a preparação das juntas perimetrais de dilatação. (PV13) | m2 | [6 empty] | 21.971 | 21.971 |  | 0
9746 |  |  | 03.01.013 - Arrumo DIVERS |  | 1 | 21.971 |  |  | 21.971
9747 | 00010 | 1.1.4.2.3.2 | Fornecimento e assentamento de novo pavimento em pedra Mármore, idêntico ao existente, nas localizações de pavimento diferente e demolido, incluindo colas, remates, cortes e restantes trabalhos necessários ao seu perfeito acabamento. (PV5) | m2 | [6 empty] | 18.123 | 18.123 |  | 0
9748 |  |  | 03.01.073 - Átrio de Partidas (Nave Sul) |  | 1 | 18.123 |  |  | 18.123
9749 | 00010 | 1.1.4.2.3.3 | Fornecimento e aplicação de revestimento em pavimentos e rodapé, à base de resinas de poliuretano, de um só componente, elástico, à base de solventes, resistente aos UV, colorido, que cura em contacto com a humidade do ar, nas mãos necessárias, tipo SIKAFLOOR 400 N Elastic, com acabamento na cor standard RAL 7038, bem como todos os acessórios e trabalhos necessários a um bom acabamento, de acordo com indicações do fabricante/fornecedor e elementos de projeto (PV12) | m2 | [6 empty] | 21.971 | 21.971 |  | 0
9750 |  |  | 03.01.013 - Arrumo DIVERS |  | 1 | 21.971 |  |  | 21.971
9751 | 00010 | 1.1.4.2.4 | PORTAS
9752 | 00010 | 1.1.4.2.4.1 | Fornecimento e montagem de uso comum de uma folha de 63 mm de espessura, 900x2100mm de vão e altura de passagem, acabamento galvanizado com tratamento anti-manchas formada por 2 chapas de aço galvanizado de 0,8mm de espessura, dobradas, ensambladas e montadas, duas dobradiças de dupla pala reguláveis em altura, soldadas ao aro e aparafusada à folha, segundo EN 1935, fechadura embutida de fecho de um ponto, escudos, cilindro, chaves e manivelas anti-engate CF de nylon cor preto. Inclui pré-aro em tubo FACAR com fixação ao paramento. NOTA: Nas Salas Técnicas, canhão cilíndrico a solicitar para fornecimento do AHD - Chave Mestrada) (Vi05) | uni | [6 empty] | 3 | 3 |  | 0
9753 |  |  | 03.01.013 - Arrecadação
9754 |  |  | Vi05.3.10 |  | 1 |  |  |  | 1
9755 |  |  | 03.01.013 - Arrecadação
9756 |  |  | Vi05.3.11 |  | 1 |  |  |  | 1
9757 |  |  | 03.01.012 - Área Técnica
9758 |  |  | Vi05.3.12 |  | 1 |  |  |  | 1
9759 | 00010 | 1.1.5 | PISO 2
9760 | 00010 | 1.1.5.1 | DEMOLIÇÕES
9761 | 00010 | 1.1.5.1.1 | Demolição de base e pavimento existente no interior do edifício, de ladrilhos de pedra natural, ou outra, com meios manuais/mecânicos, sem deteriorar os elementos construtivos contíguos, e carga manual para camião ou contentor e encaminamento a destino final licenciado. | m2 | [6 empty] | 683.61 | 683.61 |  | 0
9762 |  |  | 02.04.135 - Túnel do Areeiro |  | 1 | 8.886 |  |  |  | 8.886
9763 |  |  | 02.04.132 - Arrumo do PT 2.2 |  | 1 | 3.967 |  |  |  | 3.967
9764 |  |  | 02.04.092 - Oficina (VisionBox) |  | 1 | 15.978 |  |  |  | 15.978
9765 |  |  | 02.04.098 - Corredor Técnico |  | 1 | 95.905 |  |  |  | 95.905
9766 |  |  | 02.04.094 - Corredor Oficinas |  | 1 | 27.511 |  |  |  | 27.511
9767 |  |  | 02.04.106 - Arrecadação |  | 1 | 6.739 |  |  |  | 6.739
9768 |  |  | 02.04.082 - Balneário Pessoal |  | 1 | 13.075 |  |  |  | 13.075
9769 |  |  | 02.04.083 - Instalação Sanitária Pessoal |  | 1 | 11.31 |  |  |  | 11.31
9770 |  |  | 02.04.090 - Oficina (Sotécnica) |  | 1 | 46.614 |  |  |  | 46.614
9771 |  |  | 02.04.091 - Oficina (Ikusi) |  | 1 | 43.432 |  |  |  | 43.432
9772 |  |  | 02.04.069 - Escada EP02 |  | 1 | 15.655 |  |  |  | 15.655
9773 |  |  | 02.04.114 - Área Técnica |  | 1 | 5.193 |  |  |  | 5.193
9774 |  |  | 02.04.127 - Circulação SRB Tapetes 2 a 4 | [6 empty] | 17.703
9775 |  |  | Parede de Betão - PaF9.2 |  | 1 | 14.983 |  |  | 14.983
9776 |  |  | Junto à courete no eixo 31 |  | 1 | 2.72 |  |  | 2.72
9777 |  |  | 02.04.063 - Circulação (lado ar) |  | 1 | 248.56 |  |  |  | 248.56
9778 |  |  | 02.04.080 - Área Técnica |  | 1 | 23.173 |  |  |  | 23.173
9779 |  |  | Posto Médico | [6 empty] | 99.909
9780 |  |  | 02.04.143 - Vestíbulo |  | 1 | 14.989 |  |  | 14.989
9781 |  |  | 02.04.145 - Gabinete do Médico |  | 1 | 8.341 |  |  | 8.341
9782 |  |  | 02.04.144 - Sala de Tratamentos |  | 1 | 26.388 |  |  | 26.388
9783 |  |  | 02.04.102 - Instalação Sanitária PMR |  | 1 | 4.971 |  |  | 4.971
9784 |  |  | 02.04.103 - Gabinete de Primeiros Socorros |  | 1 | 6.448 |  |  | 6.448
9785 |  |  | 02.04.129 - Sala de estar |  | 1 | 16.744 |  |  | 16.744
9786 |  |  | 02.04.075 - Copa |  | 1 | 10.334 |  |  | 10.334
9787 |  |  | 02.04.076 - Arrecadação |  | 1 | 6.946 |  |  | 6.946
9788 |  |  | 02.04.074 - Circulação |  | 1 | 4.748 |  |  | 4.748
9789 | 00010 | 1.1.5.1.2 | Demolição de parede divisória interior de alvenaria revestida, com meios manuais/mecânicos, sem afectar a estabilidade dos elementos constructivos contiguos, e carga manual para camião ou contentor. O preço inclui a desmontagem prévia das folhas dos vãos, caixilharias, loiças sanitárias e outros constituintes incluindo transporte a destino final licenciado tudo de acordo com peças desenhadas. | m2 | [6 empty] | 853.2575 | 853.257 |  | 0
9790 |  |  | 02.04.135 - Túnel do Areeiro (Eixo X23) | [6 empty] | 32.806
9791 |  |  | PT 2.2 |  | 1 | 3.648 |  | 3.45 | 12.5856
9792 |  |  | Visionbox e corredor |  | 1 | 5.861 |  | 3.45 | 20.2204
9793 |  |  | Entre a Visionbox e o Arrumo PT 2.2 |  | 1 | 2.792 |  | 3.45 |  | 9.6324
9794 |  |  | 02.04.098 - Corredor Técnico | [6 empty] | 94.4679
9795 |  |  | Visionbox |  | 1 | 5.185 |  | 3.45 | 17.8882
9796 |  |  | PT 2.2 Arrumo |  | 1 | 1.5 |  | 3.45 | 5.175
9797 |  |  | Corredor oficinas, Balneário e Arrecadação |  | 1 | 8.237 |  | 3.45 | 28.4177
9798 |  |  | Elevadores 95 e 96 |  | 1 | 5.54 |  | 3.45 | 19.113
9799 |  |  | Área Técnica |  | 1 | 6.92 |  | 3.45 | 23.874
9800 |  |  | 02.04.094 - Corredor Oficinas |  | 1 | 19.362 |  | 3.45 |  | 66.7989
9801 |  |  | 02.04.106 - Arrecadação |  | 1 | 7.919 |  | 3.45 |  | 27.3206
9802 |  |  | 02.04.082 - Balneário Pessoal |  | 1 | 14.254 |  | 3.45 |  | 49.1763
9803 |  |  | 02.04.083 - Instalação Sanitária Pessoal |  | 1 | 9.642 |  | 3.45 |  | 33.2649
9804 |  |  | 02.04.090 - Oficina (Sotécnica) |  | 1 | 7.61 |  | 3.45 |  | 26.2545
9805 |  |  | 02.04.091 - Oficina (Ikusi) |  | 1 | 9.938 |  | 3.45 |  | 34.2861
9806 |  |  | 02.04.069 - Escada EP02 |  | 1 | 26.151 |  | 3.45 |  | 90.221
9807 |  |  | 02.04.114 - Área Técnica |  | 1 | 4 |  | 3.45 |  | 13.8
9808 |  |  | 02.04.063 - Circulação (lado ar) |  | 1 | 47.365 |  | 3.45 |  | 163.4093
9809 |  |  | Posto Médico |  | 1 | 61.397 |  | 3.45 |  | 211.8196
9810 | 00010 | 1.1.5.1.3 | Desmonte de tetos diversos e respectivo encaminhamento a vazadouro licenciado - conforme planta de amrelos encarnados | m2 | [6 empty] | 239.209 | 239.209 |  | 0
9811 |  |  | Posto Médico |  | 1 | 103.055 |  |  | 103.055
9812 |  |  | 02.04.090 - Oficina (Sotécnica) |  | 1 | 89.649 |  |  | 89.649
9813 |  |  | 02.04.063 - Circulação (lado ar) |  | 1 | 46.505 |  |  | 46.505
9814 | 00010 | 1.1.5.1.4 | Desmonte cuidado de tetos diversos incluindo respectivo armazenamento e acondicionamento para reposição após intervenções (considera-se 30% de quebra na área desmontada para aplicação em (TE08) | m2 | [6 empty] | 389.3 | 389.3 |  | 0
9815 |  |  | 02.04.063 - Circulação (lado ar) |  | 1 | 389.3 |  |  | 389.3
9816 | 00010 | 1.1.5.2 | CONSTRUÇÕES
9817 | 00010 | 1.1.5.2.1 | PAREDES
9818 | 00010 | 1.1.5.2.1.1 | Fornecimento e assentamento de alvenaria de blocos de betão c/ 50x20x20cm em execução de paredes, acabamento face à vista para pintar incluindo argamassa de assentamento de cimento de areia ao traço 1:3, lintéis e pilaretes afastados 3m em betão armado com 4Ø10 e cintas Ø6 afastadas 0,20m com as dimensões 0,20xlargura da parede nas vergas de vãos e travamento de panos com alturas superiores a 3,5m de altura, incluindo todos os materiais e trabalhos inerentes, conforme desenhos do projecto e especificações do Caderno de Encargos. (PR03) | m2 | [6 empty] | 420.6895 | 420.69 |  | 0
9819 |  |  | 02.04.135 - Túnel do Areeiro |  | 1 | 8.172 |  | 3.45 |  | 28.1934
9820 |  |  | 02.04.092 - Oficina |  | 1 | 2.851 |  | 3.45 |  | 9.836
9821 |  |  | 02.04.098 - Corredor Técnico |  | 1 | 18.583 |  | 3.45 |  | 64.1114
9822 |  |  | 02.04.094 - Corredor Oficinas |  | 1 | 14.896 |  | 3.45 |  | 51.3912
9823 |  |  | Posto Médico |  | 1 | 7.518 |  | 3.45 |  | 25.9371
9824 |  |  | 02.04.063 - Circulação (lado ar) |  | 1 | 42.934 |  | 3.45 |  | 148.1223
9825 |  |  | 02.04.114 - Área Técnica |  | 1 | 1.716 |  | 3.45 |  | 5.9202
9826 |  |  | 02.04.080/x01/x02/x03/x04 - Área Técnica |  | 1 | 25.269 |  | 3.45 |  | 87.178
9827 | 00010 | 1.1.5.2.1.2 | Execução de paredes autoportantes tipo KNAUF W112 120/600(2xA12,5+70+2xA12,5) LM70. Parede com espessura total de 120mm e resistência ao fogo EI 60' formada por dupla camada de placas tipo KNAUF STANDARD do tipo A/12,5mm (sobrepostas e juntas desencontradas) aparafusadas a uma estrutura metálica em chapa galvanizada Z140 de canais horizontais c/ 70/30/0,55mm e montantes verticais 70/40/0,6mm. Montantes verticais afastados 600mm c/ aplicação de banca acústica tipo KNAUF /70mm em neoprene entre os canais e as lajes inferiores e superiores e entre os montantes e as paredes. Inclui aplicação de lã mineral do tipo KNAUF ULTRAACOUSTIC de 70mm de espessura, tratamento de juntas e aplicação de primário tipo KNAUF, tudo pronto a receber o acabamento. De acordo com indicações do fabricante/fornecedor. (PR02) | m2 | [6 empty] | 185.5341 | 223.5324 |  | 0
9828 |  |  | Posto Médico |  | 1 | 43.332 |  | 3.45 |  | 149.4954
9829 |  |  | 02.04.114 - Área Técnica |  | 1 | 2.124 |  | 3.45 |  | 7.3278
9830 |  |  | 02.04.063 - Circulação (lado terra) |  | 1 | 2.826 |  | 3.45 |  | 9.7497
9831 |  |  | 02.04.157/158 - Cabine de Revista |  | 1 | 5.496 |  | 3.45 |  | 18.9612
9832 | 00010 | 1.1.5.2.2 | REVESTIMENTO DE PAREDES
9833 | 00010 | 1.1.5.2.2.1 | Salpico, emboço e reboco de argamassa de cimento, tipo CR CSIV W2, de até 30 mm de espessura, com acabamento liso, aplicada manualmente/mecânicamente, sobre base existente, em paramento interior/exterior, vertical. O preço inclui a protecção dos elementos da envolvente que possam ser afectados durante os trabalhos e a resolução de pontos singulares. (PA19) | m2 | [6 empty] | 406.068 | 406.068 |  | 0
9834 |  |  | 02.04.063 - Circulação (lado ar) |  | 1 | 86.645 |  | 3 |  | 259.935
9835 |  |  | 02.04.127 - Circulação SRB Tapetes 2 a 4 (PaF9.2) |  | 1 | 12.363 |  | 3 |  | 37.089
9836 |  |  | Escada EP01 para receber granito |  | 2 | 14.366 |  |  |  | 28.732
9837 |  |  | Escadas EM01/02/03/04 para receber granito |  | 2 | 14.366 |  |  |  | 28.732
9838 |  |  | Escada EP01 para receber pintura |  | 1 | 23.678 |  |  |  | 23.678
9839 |  |  | Escadas EM01/02/03/04 para receber pintura |  | 1 | 23.678 |  |  |  | 23.678
9840 |  |  | capeamento murete entre Escadas Pé posto e mecânicas |  | 1 | 4.224 |  |  |  | 4.224
9841 | 00010 | 1.1.5.2.2.2 | Fornecimento e assentamento de revestimento de Paredes, composto por chapa ALUZINC 1,5mm, em paineis, tudo conforme pormenores, estrutura de fixação e suporte, todos os materiais e trabalhos necessários e inerentes ao seu perfeito acabamento, idêntiva à existente (PA12) | m2 | [6 empty] | 217.8176 | 217.8176 |  | 0
9842 |  |  | 02.04.063 - Circulação (lado ar) |  | 1 | 86.645 |  | 2.2 |  | 190.619
9843 |  |  | 02.04.127 - Circulação SRB Tapetes 2 a 4 (PaF9.2) |  | 1 | 12.363 |  | 2.2 |  | 27.1986
9844 | 00010 | 1.1.5.2.2.3 | Fornecimento e execução de acabamento em pintura com tinta aquosa com tecnologia de película resistente a bactérias e fungos tipo CIN Ref.. 21-321 BACTESOIE HP, na cor branco Ral 9003 acabamento Mate sobre primário tipo CIN Ref.: 10-850 CINOLITE HP (PA17) | m2 | [6 empty] | 1713.8907 | 1713.891 |  | 0
9845 |  |  | 02.04.135 - Posto de Transformação 2.2 |  | 1 | 6.159 |  | 3.45 |  | 21.2486
9846 |  |  | 02.04.132 - Arrumo do PT 2.2 |  | 1 | 8.617 |  | 3.45 |  | 29.7287
9847 |  |  | 02.04.092 - Oficina (VisionBox) |  | 1 | 13.093 |  | 3.45 |  | 45.1709
9848 |  |  | 02.04.098 - Corredor Técnico |  | 1 | 36.631 |  | 3.45 |  | 126.377
9849 |  |  | 02.04.094 - Corredor Oficinas |  | 1 | 46.146 |  | 3.45 |  | 159.2037
9850 |  |  | 02.04.106 - Arrecadação |  | 1 | 36.111 |  | 3.45 |  | 124.5829
9851 |  |  | 02.04.069 - Escada EP02 |  | 1 | 28.86 |  | 3.45 |  | 99.567
9852 |  |  | 02.04.114 - Área Técnica |  | 1 | 8.926 |  | 3.45 |  | 30.7947
9853 |  |  | 02.04.063 - Circulação (lado ar) | [6 empty] | 138.7072
9854 |  |  |  |  | 1 | 3.401 |  | 3.45 | 11.7334
9855 |  |  |  |  | 1 | 101.579 |  | 1.25 | 126.9738
9856 |  |  | 02.04.063 - Circulação (lado ar/lado terra) |  | 1 | 44.876 |  | 3.45 |  | 154.8222
9857 |  |  | 02.04.x05 - Arrecadação |  | 1 | 14.098 |  | 3.45 |  | 48.6381
9858 |  |  | 02.04.157 - Cabine de Revista |  | 1 | 6.694 |  | 3.45 |  | 23.0943
9859 |  |  | 02.04.158 - Cabine de Revista |  | 1 | 9.915 |  | 3.45 |  | 34.2067
9860 |  |  | 02.04.x01 - Área Técnica (Elevadores) |  | 1 | 9.54 |  | 3.45 |  | 32.913
9861 |  |  | 02.04.x02 - Arrecadação Reserva |  | 1 | 23.737 |  | 3.45 |  | 81.8927
9862 |  |  | 02.04.x03 - área Técnica Vestíbulo |  | 1 | 13.298 |  | 3.45 |  | 45.8781
9863 |  |  | 02.04.x04 - Área Técnica Reserva |  | 1 | 15.565 |  | 3.45 |  | 53.6992
9864 |  |  | 02.04.080 - Área Técnica |  | 1 | 21.221 |  | 3.45 |  | 73.2125
9865 |  |  | Posto Médico | [6 empty] | 390.1534
9866 |  |  | 02.04.143 - Vestíbulo |  | 1 | 16.205 |  | 2.6 | 42.133
9867 |  |  | 02.04.145 - Gabinete do Médico |  | 1 | 21.604 |  | 2.6 | 56.1704
9868 |  |  | 02.04.144 - Sala de Tratamentos |  | 1 | 20.704 |  | 2.6 | 53.8304
9869 |  |  | 02.04.103 - Gabinete de Primeiros Socorros |  | 1 | 12.7 |  | 2.6 | 33.02
9870 |  |  | 02.04.129 - Sala de estar |  | 1 | 27.99 |  | 2.6 | 72.774
9871 |  |  | 02.04.075 - Copa |  | 1 | 13.759 |  | 2.6 | 35.7734
9872 |  |  | 02.04.076 - Arrecadação |  | 1 | 26.137 |  | 2.6 | 67.9562
9873 |  |  | 02.04.074 - Circulação |  | 1 | 10.96 |  | 2.6 | 28.496
9874 | 00010 | 1.1.5.2.2.4 | Fornecimento e assentamento de revestimento de paredes em mosaicode gres porcelanico tipo REVIGRES - OMNISTONE BONE MATT RECT - R10, dimensões 90x90x10,5, estereotomia conforme desenho de pormenor, incluindo cimento cola, cortes, remates, betumagem de juntas à cor e restantes trabalhos necessários ao seu perfeito acabamento (PA05) | m2 | [6 empty] | 24.249 | 24.249 |  | 0
9875 |  |  | 02.04.102 - Instalação Sanitária PMR |  | 1 | 10.5 |  | 2 | 21
9876 |  |  | 02.04.075 - Copa |  | 1 | 3.249 |  | 1 | 3.249
9877 | 00010 | 1.1.5.2.2.5 | Fornecimento e assentamento de mosaicos em Granito tipo "GRANITAL" Refª.s "White Silver" em paredes, com 0,60x0,60x0,02m, conforme estereotomia de projecto, polido, tratamento das faces não vistas com a aplicação de produto anti-fúngico e repelente á água, incluíndo argamassa de assentamento, betumagem das juntas à côr, cortes, todos os materiais e trabalhos inerentes e necessários ao seu perfeito acabamento. (PA13) | m2 | [6 empty] | 57.464 | 57.464 |  | 0
9878 |  |  | Escada de pé posto EP01 |  | 2 | 14.366 |  |  | 28.732
9879 |  |  | Escadas mecânicas EM01/02/03/04 |  | 2 | 14.366 |  |  | 28.732
9880 | 00010 | 1.1.5.2.2.6 | Fornecimento e assentamento de mosaicos em Granito tipo "GRANITAL" Refª.s "White Silver" em capeamentos, com 0,40x0,60x0,02m, conforme estereotomia de projecto, polido, tratamento das faces não vistas com a aplicação de produto anti-fúngico e repelente á água, incluíndo argamassa de assentamento, betumagem das juntas à côr, cortes, todos os materiais e trabalhos inerentes e necessários ao seu perfeito acabamento. (PA13) | m2 | [6 empty] | 4.224 | 4.224 |  | 0
9881 |  |  | capeamento murete entre Escadas Pé posto e mecânicas |  | 1 | 4.224 |  |  | 4.224
9882 | 00010 | 1.1.5.2.3 | TETOS
9883 |  |  | Reassentamento de teto falso metálico tipo HUNTER DOUGLAS, série Cell T15 (100x100), ou equivalente, de estrutura à vista com sistema de suspensão oculto, na cor "CINZA", acabamento liso, incluindo sancas, recaídas em placas de gesso cartonado, estruturas e todos os remates necessários, conforme projeto de arquitetura, (Medição em Projeção Horizontal). (TE08) | m2 | [6 empty] | 327.677 | 327.677 |  | 0
9884 |  |  | 02.04.063 - Circulação (lado ar/lado terra) |  | 1 | 295.21 |  |  | 295.21
9885 |  |  | 02.04.x05 - Arrecadação |  | 1 | 15.252 |  |  | 15.252
9886 |  |  | 02.04.157 - Cabine de Revista |  | 1 | 2.637 |  |  | 2.637
9887 |  |  | 02.04.158 - Cabine de Revista |  | 1 | 5.72 |  |  | 5.72
9888 |  |  | 02.04.127 - Circulação SRB Tapetes 2 a 4 (PaF9.2) |  | 1 | 8.858 |  |  | 8.858
9889 |  |  | Fornecimento e esecução de pintura de tetos com tinta aquosa vinílica tipo CIN, VINILMATE acabamento mate, Ref.: 10-250 na cor branco RAL 9003 sobre primário tipo CIN Ref.: 16-600 EP/GC300, aplicada conforme especificações do fabricante. (TE15) | m2 | [6 empty] | 250.801 | 250.801 |  | 0
9890 |  |  | 02.04.135 - Túnel do Areeiro |  | 1 | 8.101 |  |  | 8.101
9891 |  |  | 02.04.132 - Arrumo do PT 2.2 |  | 1 | 4.459 |  |  | 4.459
9892 |  |  | 02.04.092 - Oficina (VisionBox) |  | 1 | 10.454 |  |  | 10.454
9893 |  |  | 02.04.098 - Corredor Técnico |  | 1 | 84.811 |  |  | 84.811
9894 |  |  | 02.04.094 - Corredor Oficinas |  | 1 | 28.338 |  |  | 28.338
9895 |  |  | 02.04.106 - Arrecadação |  | 1 | 33.013 |  |  | 33.013
9896 |  |  | 02.04.114 - Área Técnica |  | 1 | 3.664 |  |  | 3.664
9897 |  |  | 02.04.x01 - Área Técnica (Elevadores) |  | 1 | 4.9 |  |  | 4.9
9898 |  |  | 02.04.x02 - Arrecadação Reserva |  | 1 | 22.724 |  |  | 22.724
9899 |  |  | 02.04.x03 - área Técnica Vestíbulo |  | 1 | 10.022 |  |  | 10.022
9900 |  |  | 02.04.x04 - Área Técnica Reserva |  | 1 | 14.787 |  |  | 14.787
9901 |  |  | 02.04.080 - Área Técnica |  | 1 | 21.735 |  |  | 21.735
9902 |  |  | 02.04.069 - Escada EP02 |  | 1 | 3.793 |  |  | 3.793
9903 |  |  | Fornecimento e montagem de teto suspenso modular em lã mineral tipo HCL-ROCKFON Pacific composto por sistema de fixação à laje por meio de bucha e varão roscado; estrutura composta por perfis metálicos T24 (sistema à vista); placas com modelação nas dimensões de 600x600x12mm; acabamento liso na cor branco RAL9016, incluindo estrutura e fixações do sistema, perfis, remates e todos os trabalhos e materiais necessários ao seu perfeito funcionamento e acabamento. (TE16) | m2 | [6 empty] | 137.595 | 137.595 |  | 0
9904 |  |  | 02.04.143 - Vestíbulo |  | 1 | 26.123 |  |  | 26.123
9905 |  |  | 02.04.145 - Gabinete do Médico |  | 1 | 30.6 |  |  | 30.6
9906 |  |  | 02.04.144 - Sala de Tratamentos |  | 1 | 21.955 |  |  | 21.955
9907 |  |  | 02.04.103 - Gabinete de Primeiros Socorros |  | 1 | 10.736 |  |  | 10.736
9908 |  |  | 02.04.129 - Sala de estar |  | 1 | 23.484 |  |  | 23.484
9909 |  |  | 02.04.075 - Copa |  | 1 | 12.727 |  |  | 12.727
9910 |  |  | 02.04.102 - Instalação Sanitária PMR |  | 1 | 7.004 |  |  | 7.004
9911 |  |  | 02.04.074 - Circulação |  | 1 | 4.966 |  |  | 4.966
9912 |  |  | Fornecimento e montagem de teto falso em gesso cartonado tipo Standart KNAUF-DF (1 placa 12,5mm), incluindo estrutura de suporte, cortesm, remates e restantes trabalhos necessários com acabamento para receber revestimento final. (TE19) | m2 | [6 empty] | 3.793 | 3.793 |  | 0
9913 |  |  | 02.04.069 - Escada EP02 |  | 1 | 3.793 |  |  | 3.793
9914 | 00010 | 1.1.5.2.3.5 | Fornecimento e execução de pintura com pistola airless em tetos e paramentos acima da linha de tetos falsos, estruturas metálicas e infraestruturas existentes visíveis, na cor preto RAL 9005, incluindo prévia limpeza e preparação de superfícies para um perfeito acabamento. (TE03) | m2 | [6 empty] | 327.677 | 327.677 |  | 0
9915 |  |  | 02.04.063 - Circulação (lado ar/lado terra) |  | 1 | 327.677 |  |  | 327.677
9916 | 00010 | 1.1.5.2.4 | PAVIMENTOS
9917 |  |  | Fornecimento e aplicação de pavimento vinílico compacto homogéneo tipo FORBO - Sphera Element, com 2mm de espessura total, acabamento de superficie SMART TOP, Ref. 51004, comercializado em rolo de 25x2m, Binder content-Tipo 1, classificação 34 na resistência ao uso de tráfego comercial muito intenso, BFL-S1 na resistência ao fogo, 0.03mm de resultado às marcas de identação, juntas eletro-soldadas com cordão condizente, aplicado com massa de regularização Europlan 975 e colado em toda a superfície com cola Eurosafe Special 540, cilindrado com cilindro de 70kg, incluindo fornecimento e execução de subida de rodapé à meia cana com 10cm de altura na parede. (PV3) | m2 | [6 empty] | 129.943 | 129.943 |  | 0
9918 |  |  | 02.04.143 - Vestíbulo |  | 1 | 26.365 |  |  | 26.365
9919 |  |  | 02.04.145 - Gabinete do Médico |  | 1 | 30.686 |  |  | 30.686
9920 |  |  | 02.04.144 - Sala de Tratamentos |  | 1 | 22.042 |  |  | 22.042
9921 |  |  | 02.04.103 - Gabinete de Primeiros Socorros |  | 1 | 10.735 |  |  | 10.735
9922 |  |  | 02.04.129 - Sala de estar |  | 1 | 23.57 |  |  | 23.57
9923 |  |  | 02.04.075 - Copa |  | 1 | 11.493 |  |  | 11.493
9924 |  |  | 02.04.074 - Circulação |  | 1 | 5.052 |  |  | 5.052
9925 |  |  | Polir e vitrificar pedra em granito (novo + existente), incluindo prévia reparação e/ou substituição de peças danificadas por idênticas às existentes (Granito tipo "GRANITAL" Refª.s "White Silver", com 0,80x0,80x0,03m), conforme estereotomia de projecto (PV06) | m2 | [6 empty] | 448.347 | 448.347 |  | 0
9926 |  |  | 02.04.063 - Circulação (lado ar/lado terra) |  | 1 | 292.554 |  |  | 292.554
9927 |  |  | Do artigo xxxxxx (PV07) |  | 1 | 155.793 |  |  | 155.793
9928 |  |  | Fornecimento e assentamento de mosaicos em Granito tipo "GRANITAL" Refª.s "White Silver", com 0,80x0,80x0,03m, conforme estereotomia de projecto, polido, tratamento das faces não vistas com a aplicação de produto anti-fúngico e repelente á água, incluíndo argamassa de assentamento, betumagem das juntas à côr, cortes, todos os materiais e trabalhos inerentes e necessários ao seu perfeito acabamento. (PV07) | m2 | [6 empty] | 155.793 | 155.793 |  | 0
9929 |  |  | 02.04.063 - Circulação (lado ar) |  | 1 | 132.513 |  |  |  | 132.513
9930 |  |  | 02.04.069 - Escada EP02 | [6 empty] | 16.403
9931 |  |  | Patamares |  | 1 | 4.083 |  |  | 4.083
9932 |  |  | Cobertores |  | 20 | 0.42 |  |  | 8.4
9933 |  |  | Patins |  | 1 | 3.92 |  |  | 3.92
9934 |  |  | 02.04.127 - Circulação SRB Tapetes 2 a 4 (PaF9.2) |  | 1 | 6.877 |  |  |  | 6.877
9935 |  |  | Fornecimento e assentamento de pavimento em Mosaico de grés porcelânico tipo REVIGRES - Omnistone Jet Matt Rect, R10, dimensões 90x90cm com 10.5 mm de espessura, estereotomia conforme desenho de pormenor, incluindo cimento cola, cortes, remates, betumagem de juntas à cor e restantes trabalhos necessários ao seu perfeito acabamento, de acordo com indicações do fabricante/fornecedor e elementos de projeto (PV11) | m2 | [6 empty] | 7.005 | 7.005 |  | 0
9936 |  |  | 02.04.102 - Posto Médico - Instalação Sanitária PMR |  | 1 | 7.005 |  |  | 7.005
9937 |  |  | Fornecimento e aplicação de revestimento em pavimentos e rodapé, à base de resinas de poliuretano, de um só componente, elástico, à base de solventes, resistente aos UV, colorido, que cura em contacto com a humidade do ar, nas mãos necessárias, tipo SIKAFLOOR 400 N Elastic, com acabamento na cor standard RAL 7038, bem como todos os acessórios e trabalhos necessários a um bom acabamento, de acordo com indicações do fabricante/fornecedor e elementos de projeto (PV12) | m2 | [6 empty] | 237.165 | 237.165 |  | 0
9938 |  |  | 02.04.135 - Túnel do Areeiro |  | 1 | 19.917 |  |  | 19.917
9939 |  |  | 02.04.132 - Posto de transformação 2.2 |  | 1 | 1 |  |  | 1
9940 |  |  | 02.04.132 - Arrumo do PT 2.2 |  | 1 | 4.443 |  |  | 4.443
9941 |  |  | 02.04.092 - Oficina (VisionBox) |  | 1 | 10.769 |  |  | 10.769
9942 |  |  | 02.04.098 - Corredor Técnico |  | 1 | 33.021 |  |  | 33.021
9943 |  |  | 02.04.094 - Corredor Oficinas |  | 1 | 28.397 |  |  | 28.397
9944 |  |  | 02.04.106 - Arrecadação |  | 1 | 33.206 |  |  | 33.206
9945 |  |  | 02.04.114 - Área Técnica |  | 1 | 3.664 |  |  | 3.664
9946 |  |  | 02.04.x01 - Área Técnica (Elevadores) |  | 1 | 4.9 |  |  | 4.9
9947 |  |  | 02.04.x02 - Arrecadação Reserva |  | 1 | 22.724 |  |  | 22.724
9948 |  |  | 02.04.x03 - área Técnica Vestíbulo |  | 1 | 10.161 |  |  | 10.161
9949 |  |  | 02.04.x04 - Área Técnica Reserva |  | 1 | 15.181 |  |  | 15.181
9950 |  |  | 02.04.080 - Área Técnica |  | 1 | 21.9 |  |  | 21.9
9951 |  |  | 02.04.076 - Posto Médico - Arrecadação |  | 1 | 27.882 |  |  | 27.882
9952 | 00010 | 1.1.5.2.4.1 | Base para enchimento de pavimento interior, de argamassa leve, CT - C25 - F4 segundo EN 13813, aplicada manualmente, sobre suporte existente. Inclusive banda de painel rígido de poliestireno expandido para a preparação das juntas perimetrais de dilatação e betonilha de regularização, até 5 cm de espessura, de argamassa de cimento CEM II/B-L 32,5 N tipo M-10, com aplicação de mestras e afagada. Inclusive banda de painel rígido de poliestireno expandido para a preparação das juntas perimetrais de dilatação. (PV13) | m2 | [6 empty] | 651.91 | 610.336 |  | 0
9953 |  |  | 02.04.063 - Escada EP01 |  | 1 | 35.7 |  |  | 35.7
9954 |  |  | 02.04.063 - Escadas Mecânicas EM 01/02/03/04 |  | 1 | 44.73 |  |  | 44.73
9955 |  |  | Do artigo xxxxxx (PV03) |  | 1 | 129.943 |  |  | 129.943
9956 |  |  | Do artigo xxxxxx (PV07) |  | 1 | 155.793 |  |  | 155.793
9957 |  |  | Do artigo xxxxxx (PV11) |  | 1 | 7.005 |  |  | 7.005
9958 |  |  | Do artigo xxxxxx (PV12) |  | 1 | 237.165 |  |  | 237.165
9959 |  |  | Fornecimento e aplicação de rodapés com 200mm de altura, em aço inoxidável com 1mm espessura, encabeçado com placa de Contraplacado Marítimo de 18mm de espessura, incluindo assentamento, fixação e acabamento, com todos os materiais e trabalhos inerentes, conforme desenhos e especificações do Caderno de Encargos. (RD01) | m | [6 empty] | 71.673 | 71.673 |  | 0
9960 |  |  | 02.04.063 - Circulação (lado ar/lado terra) |  | 1 | 41.574 |  |  | 41.574
9961 |  |  | 02.04.x05 - Arrecadação |  | 1 | 15.25 |  |  | 15.25
9962 |  |  | 02.04.157 - Cabine de Revista |  | 1 | 5.814 |  |  | 5.814
9963 |  |  | 02.04.158 - Cabine de Revista |  | 1 | 9.035 |  |  | 9.035
9964 |  |  | Fornecimento e assentamento de Rodapé de protecção, em tubo horizontal com Ø de 60mm chumbados ao pavimento, ambos em aço inox, AISI 316, tudo conforme projecto, incluíndo sistema de fixação, parafusaria, todos os materiais e trabalhos necessários e inerentes ao seu perfeito acabamento. Conforme desenhos e especificações do Caderno de Encargos. (RD03) | m | [6 empty] | 90.291 | 90.291 |  | 0
9965 |  |  | 02.04.063 - Circulação (lado ar/lado terra) |  | 1 | 77.928 |  |  | 77.928
9966 |  |  | 02.04.127 - Circulação SRB Tapetes 2 a 4 (PaF9.2) |  | 1 | 12.363 |  |  | 12.363
9967 |  | 1.1.5.2.5 | PORTAS
9968 |  |  | Fornecimento e montagem de Porta corta-fogo de batante homologada, EI2 30-C5, segundo EN 1634-1, de uma folha de 63 mm de espessura, 900x2000 mm de vão e altura de passagem, acabamento galvanizado com tratamento anti-manchas formada por 2 chapas de aço galvanizado de 0,8 mm de espessura, dobradas, ensambladas e montadas, com câmara intermédia de lã de rocha de alta densidade e placas de gesso cartonado, sobre aro de aço galvanizado de 1,5 mm de espessura com junta intumescente e ganchos de ancoragem à obra, inclusive três dobradiças de dupla pala reguláveis em altura, soldadas ao aro e aparafusada à folha, segundo EN 1935, fechadura embutida de fecho de um ponto, escudos, cilindro, incluindo barra anti-pânico, chaves e manivelas anti-engate CF de nylon cor preto. Inclui pré-aro em tubo FACAR com fixação ao paramento. (Vi01.2.02 e Vi01.2.03) | uni | [6 empty] | 2 | 2 |  | 0
9969 |  |  | 06.02.039 - escada EP02 |  | 2 |  |  |  | 2
9970 |  |  | Fornecimento e montagem de Porta corta-fogo de batante homologada, EI2 30-C5, segundo EN 1634-1, de duas folhas de 63 mm de espessura, 1600x2100 mm de vão e altura de passagem, acabamento galvanizado com tratamento anti-manchas formada por 2 chapas de aço galvanizado de 0,8 mm de espessura, dobradas, ensambladas e montadas, com câmara intermédia de lã de rocha de alta densidade e placas de gesso cartonado, sobre aro de aço galvanizado de 1,5 mm de espessura com junta intumescente e ganchos de ancoragem à obra, inclusive três dobradiças de dupla pala reguláveis em altura, soldadas ao aro e aparafusada à folha, segundo EN 1935, fechadura embutida de fecho de um ponto, escudos, cilindro, incluindo barra anti-pânico, chaves e manivelas anti-engate CF de nylon cor preto. Inclui pré-aro em tubo FACAR com fixação ao paramento. NOTA: Folha passiva deverá incluir Auto-Bloqueio (Vi02.2.01) | uni | [6 empty] | 1 | 1 |  | 0
9971 |  |  | 02.04.098/02.04.094 - Corredor Oficinas/Técnico |  | 1 |  |  |  | 1
9972 |  |  | Fornecimento e montagem de Porta corta-fogo de batante homologada, EI2 30-C5, segundo EN 1634-1, de duas folhas de 63 mm de espessura, 1800x2100 mm de vão e altura de passagem, acabamento galvanizado com tratamento anti-manchas formada por 2 chapas de aço galvanizado de 0,8 mm de espessura, dobradas, ensambladas e montadas, com câmara intermédia de lã de rocha de alta densidade e placas de gesso cartonado, sobre aro de aço galvanizado de 1,5 mm de espessura com junta intumescente e ganchos de ancoragem à obra, inclusive três dobradiças de dupla pala reguláveis em altura, soldadas ao aro e aparafusada à folha, segundo EN 1935, fechadura embutida de fecho de um ponto, escudos, cilindro, incluindo barra anti-pânico, chaves e manivelas anti-engate CF de nylon cor preto. Inclui pré-aro em tubo FACAR com fixação ao paramento. NOTA: Folha passiva deverá incluir Auto-Bloqueio (Vi03.2.01) | uni | [6 empty] | 1 | 1 |  | 0
9973 |  |  | 02.04.135/02.04.098 - Tunél Arreiro/Corredor Técnico |  | 1 |  |  |  | 1
9974 |  |  | Fornecimento e montagem de uso comum de uma folha de 63 mm de espessura, 900x2100mm de vão e altura de passagem, acabamento galvanizado com tratamento anti-manchas formada por 2 chapas de aço galvanizado de 0,8mm de espessura, dobradas, ensambladas e montadas, duas dobradiças de dupla pala reguláveis em altura, soldadas ao aro e aparafusada à folha, segundo EN 1935, fechadura embutida de fecho de um ponto, escudos, cilindro, chaves e manivelas anti-engate CF de nylon cor preto. Inclui pré-aro em tubo FACAR com fixação ao paramento. NOTA: Nas Salas Técnicas, canhão cilíndrico a solicitar para fornecimento do AHD - Chave Mestrada) (Vi05) | uni | [6 empty] | 8 | 8 |  | 0
9975 |  |  | 02.04.092 - Oficina (VisionBox) | [6 empty] | 1
9976 |  |  | Vi05.2.02 |  | 1 |  |  |  | 1
9977 |  |  | 02.04.106 - Arrecadação | [6 empty] | 1
9978 |  |  | Vi05.2.03 |  | 1 |  |  |  | 1
9979 |  |  | 02.04.x01 - Área Técnica (Elevadores) | [6 empty] | 1
9980 |  |  | Vi05.2.04 |  | 1 |  |  |  | 1
9981 |  |  | 02.04.x02 - Arrecadação Reserva | [6 empty] | 1
9982 |  |  | Vi05.2.05 |  | 1 |  |  |  | 1
9983 |  |  | 02.04.x04 - Área Técnica Reserva | [6 empty] | 1
9984 |  |  | Vi05.2.07 |  | 1 |  |  |  | 1
9985 |  |  | 02.04.080 - Área Técnica | [6 empty] | 1
9986 |  |  | Vi05.2.06 |  | 1 |  |  |  | 1
9987 |  |  | 02.04.114 - Área Técnica | [6 empty] | 1
9988 |  |  | Vi05.2.08 |  | 1 |  |  |  | 1
9989 |  |  | 02.04.x04 - Arrecadação Reserva | [6 empty] | 1
9990 |  |  | Vi05.2.09 |  | 1 |  |  |  | 1
9991 |  |  | Fornecimento e montagem de Porta corta-fogo de batante homologada, EI2 30-C5, segundo EN 1634-1, de duas folha de 63 mm de espessura, 1500x2000 mm de vão e altura de passagem, acabamento galvanizado com tratamento anti-manchas formada por 2 chapas de aço galvanizado de 0,8 mm de espessura, dobradas, ensambladas e montadas, com câmara intermédia de lã de rocha de alta densidade e placas de gesso cartonado, sobre aro de aço galvanizado de 1,5 mm de espessura com junta intumescente e ganchos de ancoragem à obra, inclusive três dobradiças de dupla pala reguláveis em altura, soldadas ao aro e aparafusada à folha, segundo EN 1935, fechadura embutida de fecho de um ponto, escudos, cilindro, chaves e manivelas anti-engate CF de nylon cor preto. Inclui pré-aro em tubo FACAR com fixação ao paramento. NOTA: Nas 4 Salas Técnicas, canhão cilíndrico a solicitar para fornecimento do AHD - Chave Mestrada) (Vi06.2.01) | uni | [6 empty] | 1 | 1 |  | 0
9992 |  |  | 02.04.x03 - Área Técnica Vestíbulo |  | 1 |  |  |  | 1
9993 |  |  | Fornecimento e montagem de porta completa (folha, aro e guarnição) em madeira lacada na cor "branco" RAL 9010", acabamento acetinado, com proteção inferior em ambos os lados a chapa de aço inox quinada, espessura 1,40mm, altura 30cm. De acordo com o mapa de vãos. Inclui todos os trabalhos e materiais necessários ao bom acabamento e funcionamento. Dim.: 0,80 (Largura) × 2,10 (Altura) m. (Vi07) | uni | [6 empty] | 10 | 10 |  | 0
9994 |  |  | 02.04.145 - Gabinete do Médico
9995 |  |  | Vi07.2.01 |  | 1 |  |  |  | 1
9996 |  |  | 02.04.102 - Instalação Sanitária PMR
9997 |  |  | Vi07.2.02 |  | 1 |  |  |  | 1
9998 |  |  | 02.04.103 - Gabinete de Primeiros Socorros
9999 |  |  | Vi07.2.03 |  | 1 |  |  |  | 1
10000 |  |  | 02.04.144 - Sala de Tratamentos
10001 |  |  | Vi07.2.04 |  | 1 |  |  |  | 1
10002 |  |  | 02.04.129 - Sala de estar
10003 |  |  | Vi07.2.05 |  | 1 |  |  |  | 1
10004 |  |  | 02.04.076 - Arrecadação
10005 |  |  | Vi07.2.06 |  | 1 |  |  |  | 1
10006 |  |  | 02.04.075 - Copa
10007 |  |  | Vi07.2.07 |  | 1 |  |  |  | 1
10008 |  |  | 02.04.074 - Circulação
10009 |  |  | Vi07.2.08 |  | 1 |  |  |  | 1
10010 |  |  | 02.04.157 - Cabine de Revista
10011 |  |  | Vi07.2.09 |  | 1 |  |  |  | 1
10012 |  |  | 02.04.158 - Cabine de Revista
10013 |  |  | Vi07.2.10 |  | 1 |  |  |  | 1
10014 |  |  | Fornecimento e montagem de vão em vidro temperado incolor 12mm espessura, com duas folhas fixas e duas folhas de vai e vem. As ferragens dos vãos fixos são em aço inox escovado IN.80.113 e IN.80.113 da JNF e as folhas de vai e vem por sistema de batante para vidro constituído por giro superior e inferior, respetivamente IN.21.220.1 e IN.81.110 em aço escovado da JNF, duas asas de porta por folha em aço inox escovado IN.07.105.D da JNF, fechadura magnética IN.20.341.Q da JNF. A fechadura dos vãos de vai e vem terá comando de abertura via interface SADI/SACA. (Vi08.2.01) | uni | [6 empty] | 1 | 1 |  | 0
10015 |  |  | 02.04.143 - Vestíbulo do Posto Médico |  | 1 |  |  |  | 1
10016 |  |  | Caixilharia em alumínio lacado com acabamento Gray5T da Extrusal Série A.040, c/ 2850x2800, vidro duplo temperado 4/6/4, conjunto constituído por vidro exterior Float incolor de 4 mm, câmara de ar desidratada com perfil separador de alumínio e dupla vedação perimetral, de 6 mm, e vidro interior temperado incolor de 4 mm de espessura, para folhas de vidro de superfície entre 5 e 6 m²; 14 mm de espessura total, fixado sobre caixilharia com cunhagem através de calços de apoio perimetrais e laterais, vedação a frio com silicone sintético incolor, compatível com o material suporte. Tudo conforme projeto. De acordo com o mapa de vãos. (Vi09) | uni | [6 empty] | 5 | 5 |  | 0
10017 |  |  | 02.04.063 - Circulação (lado ar/lado terra) | [6 empty] | 5
10018 |  |  | Vi09.2.01 |  | 1 |  |  |  | 1
10019 |  |  | Vi09.2.02 |  | 1 |  |  |  | 1
10020 |  |  | Vi09.2.03 |  | 1 |  |  |  | 1
10021 |  |  | Vi09.2.04 |  | 1 |  |  |  | 1
10022 |  |  | Vi09.2.05 |  | 1 |  |  |  | 1
10023 | 00010 | 1.1.5.2.6 | COPA
10024 | 00010 | 1.1.5.2.6.1 | Fornecimento e montagem de armário baixo de cozinha do tipo "IKEA - METOD/VEDDINGE CINZA", ou equivalente, conforme peças desenhadas e escritas, constituído por: Bancada laminada a branco em ambos os lados, espessura 38mm, e rebordos com efeito alumínio - Ref.ª 902.269.00. Inclui corte para as dimensões do conjunto: 1,568×0,84m (a confirmar em obra) e colajem de rebordo. Armário baixo METOD, 60×60×80cm, na cor branco com duas prateleiras no interior - Ref.ª 502.056.26; quatro pés - Ref.ª 402.055.99; Porta VEDDINGE, 60×80cm, na cor cinza - Ref.ª 402.210.09; Puxador ORRNAS em aço inox - Ref.ª 802.254.11 (234mm). Inclui duas dobradiças 125° - Ref.ª 602.046.45, e amortecedor para dobradiças 110-129° - Ref.ª 402.418.23. Rodapé METOD com ventilação em aço inox - Ref.ª 302.214.58 | uni | 1 | 1 |  |  | 1 |  | 1 | 1 |  | 0
10025 | 00010 | 1.1.5.2.7 | IS 'S PARA PESSOAS MOBILIDADE REDUZIDA
10026 | 00010 | 1.1.5.2.7.1 | Fornecimento e assentamento de conjunto de sanita PMR Bacia suspensa tipo Valadares, ref 18003002, na cor branco (00) , incluindo tampo em contraplacado marítimo ref 50221000, c/ fluxómetro encastrado, Estrutura Ref.ª 55037074, barras de reforço ref 55086021 e Placa de Comando PLAT2 antivandalismo Cromo-mate Ref.ª 55034216. (a instalar de acordo com a legislação aplicável) | uni | 1 |  |  |  | 1 |  | 1 | 1 |  | 0
10027 | 00010 | 1.1.5.2.7.2 | Fornecimento e assentamento de lavatório em louça cerâmica, tipo Valadares, modelo PMR Gaia, ou equivalente, ref. 78791002, cor branca (00), incluindo suporte fixo em aço inox escovado ref. 55092000, sifão, e todos os acessórios da marca e trabalhos necessários. (a instalar de acordo com a legislação aplicável) | uni | 1 |  |  |  | 1 |  | 1 | 1 |  | 0
10028 | 00010 | 1.1.5.2.7.3 | Fornecimento e montagem de torneira temporizada monocomando para p/ lavatório tipo Valadares, série PMR Refª 50667132, ou equivalente. | uni | 1 |  |  |  | 1 |  | 1 | 1 |  | 0
10029 | 00010 | 1.1.5.2.7.4 | Fornecimento e montagem de espelho em vidro e aço inox basculante com as dimensões 58x73 cm, tipo Valadares, série PMR, Refª 50989020, ou equivalente. | uni | 1 |  |  |  | 1 |  | 1 | 1 |  | 0
10030 | 00010 | 1.1.5.2.7.5 | Fornecimento e montagem de barras de apoio tipo DELABIE para mobilidade reduzida, barra fixa 900 mm e barra de apoio rebatível L650, com acabamento ultrasatin, Ref. 50509S + 5160P1 incluindo todos os acessórios necessários ao seu perfeito funcionamento. | uni | 1 |  |  |  | 1 |  | 1 | 1 |  | 0
10031 | 00010 | 1.1.5.2.7.6 | Fornecimento e montagem de equipamento para ajuda de deficientes da "JNF" ou equivalente com acabamento em aço inox incluindo elementos de fixação oculta bem como todos os restantes acessórios e trabalhos necessários a um bom acabamento. Cabo de Alarme em aço inox com montagem compreendida entre os 40 a 60cm do pavimento incluindo olhais implantados nos cantos garantindo a passagem franca do cabo. | uni | 1 |  |  |  | 1 |  | 1 | 1 |  | 0
10032 | 00010 | 1.1.5.2.7.7 | Fornecimento e montagem de Secador de mãos automáticos tipo "DYSON AIRBLADE (230V) branco, ou equivalente, incluindo acessórios de fixação, tudo conforme peças desenhadas de projeto | uni | 1 |  |  |  | 1 |  | 1 | 1 |  | 0
10033 | 00010 | 1.1.5.2.7.8 | Fornecimento e montagem de cabides tipo JNF -Ref. IN.14.510.G, com acabamento satinado, incluindo todos os acessórios necessários ao seu perfeito funcionamento. | uni | 1 |  |  |  | 1 |  | 1 | 1 |  | 0
10034 | 00010 | 1.1.5.2.7.9 | Fornecimento e montagem de ralos de pavimento, para escoamento de águas de lavagens. | uni | 1 |  |  |  | 1 |  | 1 | 1 |  | 0
10035 | 00010 | 1.1.5.2.7.10 | Fornecimento e aplicação de impermeabilização do piso e paredes confinantes até 30cm de altura, de toda a área de intervenção, com membrana liquida tipo weber.dry lastic da WEBER, sobre betonilha nova (prevista noutro artigo LPU), incluindo limpeza e preparação de superfícies existentes e demais acessórios que permitam a continuidade da impermeabilização. Esta impermeabilização deverá ficar pronta a receber cola de assentamento de revestimento definido em projecto. | m2 | 1 |  |  |  | 1 |  | 1 | 1 |  | 0
10036 | 00010 | 1.1.5.2.7.11 | Fornecimento e montagem muda-fraldas de montagem horizontal tipo KOALA-KARE na cor GREY GRANITE, Ref. KB112-01CT, incluindo todos os acessórios necessários ao seu perfeito funcionamento. | uni | 1 |  |  |  | 1 |  | 1 | 1 |  | 0
10037 | 00010 | 1.1.6 | PISO 1
10038 | 00010 | 1.1.6.1 | DEMOLIÇÕES
10039 | 00010 | 1.1.6.1.1 | Demolição intregral de paredes de alvenaria (cimento e ou tijolo cerâmico ou outro) incluindo portas, vãos de janela, revestimentos, e transporte a destino final licenciado tudo de acordo com peças desenhadas | m2 | [6 empty] | 139.0326 | 139.0326 |  | 0
10040 |  |  | 01.02.002 - Escada EP02 (perimetro exterior) |  | 1 | 22.891 |  | 3.6 | 82.4076
10041 |  |  | 01.02.002 - Escada EP02 (paredes interiores) |  | 1 | 7.446 |  | 2.64 | 19.6574
10042 |  |  | Parede estrutura - PAF9 |  | 1 | 12.574 |  | 2.94 | 36.9676
10043 | 00010 | 1.1.6.1.2 | Demolição de cx de elevador n.º 8 em betão armado (e partes de alvenaria) incluindo transporte a destino final licenciado tudo conforme peças desenhadas | m2 | [6 empty] | 39.456 | 39.456 |  | 0
10044 |  |  | 01.02.002 - Escada EP02 |  | 1 | 10.96 |  | 3.6 | 39.456
10045 | 00010 | 1.1.6.2 | CONSTRUÇÕES
10046 | 00010 | 1.1.6.2.1 | PAREDES | m2
10047 | 00010 | 1.1.6.2.1.1 | Fornecimento e assentamento de alvenaria de blocos de betão c/ 50x20x20cm c/ junta acabada de 2cm em execução de paredes, acabamento face à vista para pintar, incluindo argamassa de assentamento de cimeito e areia ao traço 1:3, lintéis e pilaretes afastados 3mt em betão armado com 4Ø10 e cintas com Ø6 afastadas a 0,20mt com as dimensões 0,20xlargura da parede nas vergas de vãos e travamento de panos com alturas superiores a 3,5mt de altura (PR03) | m2 | [6 empty] | 18.585 | 18.585 |  | 0
10048 |  |  | 01.02.002 - Escada EP02 |  | 1 | 5.5 |  | 2.64 | 14.52 | 18.585
10049 |  |  | 01.02.011 - Sala de Bombas de Água Quente |  | 1 | 2.15 |  | 3.6 | 7.74
10050 |  |  |  |  | -1 |  | 0.8 | 2.1 | -1.68
10051 |  |  |  |  | -1 |  | 0.95 | 2.1 | -1.995
10052 | 00010 | 1.1.6.2.2 | Revestimentos Paredes
10053 | 00010 | 1.1.6.2.2.1 | Fornecimento e execução de acabamento em pintura com tinta aquosa com tecnologia de película resistente a bactérias e fungos tipo CIN Ref.. 21-321 BACTESOIE HP, na cor branco Ral 9003 acabamento Mate sobre primário tipo CIN Ref.: 10-850 CINOLITE HP (PA17) | m2 | [6 empty] | 290.6021 | 290.6021 |  | 0
10054 |  |  | 01.02.011 - Sala de Bombas de Água Quente |  | 1 | 6.564 |  | 3.6 | 23.6304
10055 |  |  | 01.02.002 - Escada EP02 |  | 2 | 18.585 |  |  | 37.17
10056 |  |  | Parede estrutura - PAF1.1 |  | 1 | 11.09 |  | 2.64 | 29.2776
10057 |  |  | Parede estrutura - PAF1.2 |  | 1 | 24.479 |  | 2.64 | 64.6246
10058 |  |  | Parede estrutura - PAF9.1 |  | 1 | 14.566 |  | 2.94 | 42.824
10059 |  |  | Parede estrutura - PAF3.1/4.1/5.1/6.1/7.1 |  | 1 | 32.095 |  | 2.9 | 93.0755
10060 | 00010 | 1.1.6.2.3 | PAVIMENTOS
10061 | 00010 | 1.1.6.2.3.1 | Execução de betonilha de regularização acabada à "costa da colher" em argamassa de cimento e areia ao traço 1:4 bem desempenada até à cota do pavimento existente. | m2 | [6 empty] | 156.802 | 156.802 |  | 0
10062 |  |  | 01.02.003 - Circulação junto à Escada EP02 |  | 1 | 64.091 |  |  | 64.091
10063 |  |  | 01.02.002 - Escada EP02 |  | 1 | 42.836 |  |  | 42.836
10064 |  |  | Parede estrutura - PAF9 |  | 1 | 33.981 |  |  | 33.981
10065 |  |  | 01.02.003 - Circulação |  | 1 | 15.894 |  |  | 15.894
10066 | 00010 | 1.1.6.2.4 | PORTAS
10067 | 00010 | 1.1.6.2.4.1 | Fornecimento e montagem de Porta corta-fogo de batante homologada, EI2 30-C5, segundo EN 1634-1, de uma folha de 63 mm de espessura, 900x2000 mm de vão e altura de passagem, acabamento galvanizado com tratamento anti-manchas formada por 2 chapas de aço galvanizado de 0,8 mm de espessura, dobradas, ensambladas e montadas, com câmara intermédia de lã de rocha de alta densidade e placas de gesso cartonado, sobre aro de aço galvanizado de 1,5 mm de espessura com junta intumescente e ganchos de ancoragem à obra, inclusive três dobradiças de dupla pala reguláveis em altura, soldadas ao aro e aparafusada à folha, segundo EN 1935, fechadura embutida de fecho de um ponto, escudos, cilindro, incluindo barra anti-pânico, chaves e manivelas anti-engate CF de nylon cor preto. Inclui pré-aro em tubo FACAR com fixação ao paramento. (Vi01.1.01) | uni | [6 empty] | 1 | 1 |  | 0
10068 |  |  | 01.02.002 - Escada EP02 |  | 1 |  |  |  | 1
10069 | 00010 | 1.1.7 | PORTAS 1, 2 e 3
10070 | 00010 | 1.1.7.1 | DESMONTES E DEMOLIÇÕES
10071 | 00010 | 1.1.7.1.1 | Demolição de base e pavimento existente no interior do edifício, de ladrilhos de pedra natural, ou outra, com meios manuais/mecânicos, sem deteriorar os elementos construtivos contíguos, e carga manual para camião ou contentor e encaminamento a destino final licenciado. | m2 | [6 empty] | 271.262 | 271.262 |  | 0
10072 |  |  | 04.04.100 - Portas de Embarque 1, 2, 3 |  | 1 | 71.817 |  |  |  | 71.817
10073 |  |  | 04.04.026 - P 1/2/3 Circulação |  | 1 | 17.33 |  |  |  | 17.33
10074 |  |  | 04.04.010 - I.S. Mascuina |  | 1 | 26.964 |  |  |  | 26.964
10075 |  |  | 04.04.009 - I.S. PMR |  | 1 | 4.158 |  |  |  | 4.158
10076 |  |  | 04.04.004 - I.S. Feminina |  | 1 | 20.507 |  |  |  | 20.507
10077 |  |  | 04.04.006 - Área Técnica |  | 1 | 19.431 |  |  |  | 19.431
10078 |  |  | 04.04.008 - Arrecadação |  | 1 | 6.972 |  |  |  | 6.972
10079 |  |  | 04.04.005 - Área Técnica |  | 1 | 1.422 |  |  |  | 1.422
10080 |  |  | 04.04.027 - Circulação Porta Charlie |  | 1 | 28.379 |  |  |  | 28.379
10081 |  |  | 04.06.060 - Controlo de Segurança Porta Charlie |  | 1 | 7.198 |  |  |  | 7.198
10082 |  |  | 04.06.001 - Gabinete |  | 1 | 23.816 |  |  |  | 23.816
10083 |  |  | 04.06.002 - Gabinete |  | 1 | 12.033 |  |  |  | 12.033
10084 |  |  | 04.06.003 - Gabinete/Circulação |  | 1 | 8.595 |  |  |  | 8.595
10085 |  |  | 04.04.003 - Burger King Lavagem/Arrecadação |  | 1 | 22.64 |  |  |  | 22.64
10086 | 00010 | 1.1.7.1.2 | Remoção de tecto falso e todos os seus constituintes e encaminhamento a destino final licenciado. | m2 | [6 empty] | 1005.705 | 1005.705 |  | 0
10087 |  |  | 04.04.100 - Portas de Embarque 1, 2, 3 |  | 1 | 768.482 |  |  |  | 768.482
10088 |  |  | 04.04.026 - P 1/2/3 Circulação |  | 1 | 40.793 |  |  |  | 40.793
10089 |  |  | 04.04.010 - I.S. Mascuina |  | 1 | 26.964 |  |  |  | 26.964
10090 |  |  | 04.04.009 - I.S. PMR |  | 1 | 4.158 |  |  |  | 4.158
10091 |  |  | 04.04.004 - I.S. Feminina |  | 1 | 20.507 |  |  |  | 20.507
10092 |  |  | 04.04.006 - Área Técnica |  | 1 | 19.431 |  |  |  | 19.431
10093 |  |  | 04.04.008 - Arrecadação |  | 1 | 6.972 |  |  |  | 6.972
10094 |  |  | 04.04.005 - Área Técnica |  | 1 | 1.422 |  |  |  | 1.422
10095 |  |  | 04.04.027 - Circulação Porta Charlie |  | 1 | 42.694 |  |  |  | 42.694
10096 |  |  | 04.06.060 - Controlo de Segurança Porta Charlie |  | 1 | 7.198 |  |  |  | 7.198
10097 |  |  | 04.06.001 - Gabinete |  | 1 | 23.816 |  |  |  | 23.816
10098 |  |  | 04.06.002 - Gabinete |  | 1 | 12.033 |  |  |  | 12.033
10099 |  |  | 04.06.003 - Gabinete/Circulação |  | 1 | 8.595 |  |  |  | 8.595
10100 |  |  | 04.04.003 - Burger King Lavagem/Arrecadação |  | 1 | 22.64 |  |  |  | 22.64
10101 | 00010 | 1.1.7.1.3 | Demolição de parede divisória exterior e/ou interior de alvenaria revestida, com meios manuais/mecânicos, sem afectar a estabilidade dos elementos constructivos contiguos, e carga manual para camião ou contentor. O preço inclui a desmontagem prévia das folhas dos vãos, caixilharias, loiças sanitárias e outros constituintes incluindo transporte a destino final licenciado tudo de acordo com peças desenhadas. | m2 | [6 empty] | 460.8118 | 460.812 |  | 0
10102 |  |  | Paredes Exteriores | [6 empty] | 22.74
10103 |  |  | Abertura para o vão Ve02 |  | 1 | 2.7 |  | 2.2 | 5.94
10104 |  |  | Ligação N4/N5 - Zona da Cobra |  | 1 | 5.6 |  | 3 | 16.8
10105 |  |  | Paredes Interiores | [6 empty] | 438.0718
10106 |  |  | 04.04.100 - Portas de Embarque 1, 2, 3 |  | 1 | 42.853 |  | 3 | 128.559
10107 |  |  | 04.04.026 - P 1/2/3 Circulação |  | 1 | 24.711 |  | 3 | 74.133
10108 |  |  | 04.04.010 - I.S. Mascuina |  | 1 | 14.96 |  | 3 | 44.88
10109 |  |  | 04.04.009 - I.S. PMR |  | 1 | 14.105 |  | 3 | 42.315
10110 |  |  | 04.04.004 - I.S. Feminina |  | 1 | 20.5 |  | 3 | 61.5
10111 |  |  | 04.04.006 - Área Técnica |  | 1 | 4 |  | 3 | 12
10112 |  |  | 04.04.008 - Arrecadação |  | 1 | 2.455 |  | 3 | 7.365
10113 |  |  | 04.04.027 - Circulação Porta Charlie |  | 1 | 7.096 |  | 3.45 | 24.4812
10114 |  |  | 04.06.060 - Controlo de Segurança Porta Charlie |  | 1 | 3.552 |  | 3.45 | 12.2544
10115 |  |  | 04.06.001 - Gabinete |  | 1 | 2.76 |  | 3.45 | 9.522
10116 |  |  | 04.06.002 - Gabinete |  | 1 | 6.105 |  | 3.45 | 21.0623
10117 | 00010 | 1.1.7.1.4 | Desmonte cuidado de divisórias de vidro e estrutura de inox incluindo portas e todos os acessórios necessários e respetivo armazenamento e acondicionamento para posteior recolocação | m2 | [6 empty] | 143.8007 | 143.801 |  | 0
10118 |  |  | Divisórias de vidro entre lado ar/lado terra |  | 6 | 5.75 |  | 2.6 | 89.7
10119 |  |  | Porta de Emergência |  | 1 | 1.867 |  | 2.1 | 3.9207
10120 |  |  | Divisórias de vidro entre lado ar/lado terra |  | 2 | 6.75 |  | 2.6 | 35.1
10121 |  |  | Divisórias de vidro entre lado ar/lado terra |  | 1 | 5.8 |  | 2.6 | 15.08
10122 | 00010 | 1.1.7.1.5 | Desmonte cuidado de cabines do SEF e respetivo armazenagem e acondicionamento para posterior remontagem | uni | 2 |  |  |  | 2 |  | 2 | 2 |  | 0
10123 |  | 1.1.7.1.6 | Desmonte cuidado das portas anti-retorno e respetivo armazenagem e acondicionamento para posterior remontagem. | uni | 1 |  |  |  | 1 |  | 1 | 1 |  | 0
10124 |  | 1.1.7.1.7 | Desmonte da fachada de vidro, fixadores em inox, todos os seus constituintes e encaminhamento a destino final licenciado. | m2 | [6 empty] | 124.05 | 124.05 |  | 0
10125 |  |  | Vidros rectos |  | 1 | 38.65 |  | 3 |  | 115.95
10126 |  |  | Vidro Triangular |  | 0.5 | 5.4 |  | 3 |  | 8.1
10127 |  | 1.1.7.1.8 | Desmonte de guarda, prumos em ferro e todos os seus constituintes, incluindo o encaminhamento para destino final licenciado. | uni | 1 | 36 |  |  | 36 |  | 36 | 36 |  | 0
10128 |  | 1.1.7.1.9 | Desmonte de caixa de luz e todos os seus constituintes, incluindo o encaminhamento para destino final licenciado. | ml | [6 empty] | 37.3 | 37.3 |  | 0
10129 |  |  | Na fachada de vidro |  | 1 | 30 |  |  |  | 30
10130 |  |  | Junto ao corpo do elevador nº 5 |  | 1 | 7.3 |  |  |  | 7.3
10131 | 00010 | 1.1.7.2 | CONSTRUÇÕES
10132 | 00010 | 1.1.7.2.1 | PAREDES
10133 |  |  | Execução de paredes autoportantes tipo KNAUF W112 120/600(2xA12,5+70+2xA12,5) LM70. Parede com espessura total de 120mm e resistência ao fogo EI 60' formada por dupla camada de placas tipo KNAUF STANDARD do tipo A/12,5mm (sobrepostas e juntas desencontradas) aparafusadas a uma estrutura metálica em chapa galvanizada Z140 de canais horizontais c/ 70/30/0,55mm e montantes verticais 70/40/0,6mm. Montantes verticais afastados 600mm c/ aplicação de banca acústica tipo KNAUF /70mm em neoprene entre os canais e as lajes inferiores e superiores e entre os montantes e as paredes. Inclui aplicação de lã mineral do tipo KNAUF ULTRAACOUSTIC de 70mm de espessura, tratamento de juntas e aplicação de primário tipo KNAUF, tudo pronto a receber o acabamento. De acordo com indicações do fabricante/fornecedor. (PR02) | m2 | [6 empty] | 81.9 | 81.9 |  | 0
10134 |  |  | 04.04.025 - Porta 1 - Embarque |  | 1 | 9.1 |  | 3 |  | 27.3
10135 |  |  | 04.04.024 - Porta 2 - Embarque |  | 1 | 9.1 |  | 3 |  | 27.3
10136 |  |  | 04.04.023 - Porta 3 - Desembarque |  | 1 | 9.1 |  | 3 |  | 27.3
10137 | 00010 | 1.1.7.2.1.1 | Fornecimento e assentamento de alvenaria de blocos de betão c/ 50x20x20cm em execução de paredes, acabamento face à vista para pintar incluindo argamassa de assentamento de cimento de areia ao traço 1:3, lintéis e pilaretes afastados 3m em betão armado com 4Ø10 e cintas Ø6 afastadas 0,20m com as dimensões 0,20xlargura da parede nas vergas de vãos e travamento de panos com alturas superiores a 3,5m de altura, incluindo todos os materiais e trabalhos inerentes, conforme desenhos do projecto e especificações do Caderno de Encargos. (PR03) | m2 | [6 empty] | 226.8364 | 226.836 |  | 0
10138 |  |  | 04.04.010/004/009/005 - IS Mas/Fem/PMR e AT |  | 1 | 40.014 |  | 3 |  | 120.042
10139 |  |  | 04.04.006 - Área Técnica |  | 1 | 3.249 |  | 3 |  | 9.747
10140 |  |  | 04.04.026 - Circulação Portas 1/2/3 |  | 1 | 8.32 |  | 3 |  | 24.96
10141 |  |  | 04.04.x03 - Circulação após RX (Linha 3) |  | 1 | 10.771 |  | 3 |  | 32.313
10142 |  |  | 04.06.027 - Circulação |  | 1 | 0.4 |  | 3 |  | 1.2
10143 |  |  | 04.06.027 - Circulação |  | 1 | 3.65 |  | 3.45 |  | 12.5925
10144 |  |  | 04.06.001 - Gabinete |  | 1 | 5.315 |  | 3.45 |  | 18.3367
10145 |  |  | 04.06.002 - Gabinete |  | 1 | 2.216 |  | 3.45 |  | 7.6452
10146 | 00010 | 1.1.7.2.1.2 | Salpico, emboço e reboco de argamassa de cimento, tipo CR CSIV W2, de até 30 mm de espessura, com acabamento liso, aplicada manualmente/mecânicamente, sobre base existente, em paramento interior/exterior, vertical. O preço inclui a protecção dos elementos da envolvente que possam ser afectados durante os trabalhos e a resolução de pontos singulares. (PA19) | m2 | [6 empty] | 374.022 | 374.022 |  | 0
10147 |  |  | 04.04.010/004/009/005 - IS Mas/Fem/PMR e AT |  | 2 | 40.014 |  | 2.7 |  | 216.0756
10148 |  |  | 04.04.006 - Área Técnica | [6 empty] | 18.5193
10149 |  |  |  |  | 1 | 3.249 |  | 3 | 9.747
10150 |  |  |  |  | 1 | 3.249 |  | 2.7 | 8.7723
10151 |  |  | 04.04.026 - Circulação Portas 1/2/3 |  | 2 | 8.32 |  | 2.7 |  | 44.928
10152 |  |  | 04.04.x03 - Circulação após RX (Linha 3) | [6 empty] | 31.9617
10153 |  |  |  |  | 2 | 3.2 |  | 1.8 | 11.52
10154 |  |  |  |  | 1 | 7.571 |  | 2.7 | 20.4417
10155 |  |  | 04.06.027 - Circulação |  | 2 | 4.05 |  | 2.7 |  | 21.87
10156 |  |  | 04.06.001 - Gabinete |  | 2 | 5.315 |  | 2.7 |  | 28.701
10157 |  |  | 04.06.002 - Gabinete |  | 2 | 2.216 |  | 2.7 |  | 11.9664
10158 | 00010 | 1.1.7.2.1.3 | Fornecimento e aplicação de revestimento em placas de compósito de basalto natural comprimido, tipo ROCKPANEL COLOURS, classe de reação ao fogo A2-s1,d0, com 9mm de espessura, acabamento mate, fixo sobre subestrutura de alumínio conforme instruções do fabricante, incluindo cortes, juntas e remates, com cores, dimensões e estereotomia de acordo com peças desenhadas. (PA03) | m2 | [6 empty] | 480.086 | 480.086 |  | 0
10159 |  |  | 04.04.100 - Portas de Embarque 1, 2, 3 | [6 empty] | 292.7712
10160 |  |  | Em Pilares |  | 12 | 2.5 |  | 2.4 | 72
10161 |  |  | Paredes de Gesso Cartonado |  | 3 | 22.206 |  | 2.4 | 159.8832
10162 |  |  | Armário na sala de desembarque |  | 1 | 9.017 |  | 2.4 | 21.6408
10163 |  |  | Parede da IS e Linha 3 |  | 1 | 16.353 |  | 2.4 | 39.2472
10164 |  |  | 04.04.x03 - Circulação após RX (Linha 3) | [6 empty] | 89.9012
10165 |  |  | Parede exterior |  | 1 | 3.913 |  | 2.4 | 9.3912
10166 |  |  | Área Técnica e parede do elevedor nº 4 |  | 1 | 5 |  | 2.4 | 12
10167 |  |  | Parede Poente da Escada EP06 |  | 1 | 6.2 |  | 5.4 | 33.48
10168 |  |  | Parede Nascente da Escada EP06 |  | 1 | 9.59 |  |  | 9.59
10169 |  |  | Frente do elevador A09 |  | 1 | 2.4 |  | 2.4 | 5.76
10170 |  |  | Circulação |  | 1 | 8.2 |  | 2.4 | 19.68
10171 |  |  | 04.04.026 - Circulação Portas 1/2/3 |  | 1 | 24.688 |  | 2.4 |  | 59.2512
10172 |  |  | 04.04.027 - Circulação Porta Charlie |  | 1 | 15.901 |  | 2.4 |  | 38.1624
10173 | 00010 | 1.1.7.2.1.4 | Fornecimento e aplicação de revestimento em placas de mármore compacto tipo RMC - Merrazzo White, acabamento amaciado, com 12mm de espessura, dimensão e estereotomia conforme desenho de pormenor, incluindo cimento cola, cortes, remates, betumagem de juntas à cor e restantes trabalhos necessários ao seu perfeito acabamento. (PA04) | m2 | [6 empty] | 8.945 | 8.945 |  | 0
10174 |  |  | Escada de Acesso entre o N4 e o N5 - EP06 |  | 1 | 3.159 |  |  |  | 3.159
10175 |  |  | Escada de Acesso entre o N4 e o N5 - EP06 |  | 1 | 5.786 |  |  |  | 5.786
10176 | 00010 | 1.1.7.2.1.5 | Fornecimento e aplicação de capeamento em placas de mármore compacto tipo RMC - Merrazzo White, acabamento amaciado, com 12mm de espessura, dimensão e estereotomia conforme desenho de pormenor, incluindo cimento cola, cortes, remates, betumagem de juntas à cor e restantes trabalhos necessários ao seu perfeito acabamento. (PA04) | m2 | [6 empty] | 0.908 | 0.908 |  | 0
10177 |  |  | Escada de Acesso entre o N4 e o N5 - EP06 |  | 1 | 0.9 | 0.2 |  |  | 0.18
10178 |  |  | Escada de Acesso entre o N4 e o N5 - EP06 |  | 1 | 2.74 | 0.2 |  |  | 0.548
10179 |  |  | Escada de Acesso entre o N4 e o N5 - EP06 |  | 1 | 0.9 | 0.2 |  |  | 0.18
10180 | 00010 | 1.1.7.2.1.6 | Fornecimento e assentamento de revestimento de paredes em mosaicode gres porcelanico tipo REVIGRES - OMNISTONE BONE MATT RECT - R10, dimensões 90x90x10,5, estereotomia conforme desenho de pormenor, incluindo cimento cola, cortes, remates, betumagem de juntas à cor e restantes trabalhos necessários ao seu perfeito acabamento (PA05) | m2 | [6 empty] | 62.2726 | 62.273 |  | 0
10181 |  |  | 04.04.010 - IS Masculina |  | 1 | 10.39 |  | 2.6 |  | 27.014
10182 |  |  | 04.04.004 - IS Feminina |  | 1 | 13.561 |  | 2.6 |  | 35.2586
10183 | 00010 | 1.1.7.2.1.7 | Fornecimento e assentamento de revestimento de paredes em Mosaico de grés porcelânico tipo REVIGRES - Omnistone Jet Matt Rect, R10, dimensões 90x90cm com 10.5 mm de espessura, estereotomia conforme desenho de pormenor, incluindo cimento cola, cortes, remates, betumagem de juntas à cor e restantes trabalhos necessários ao seu perfeito acabamento. (PA06) | m2 | [6 empty] | 11.16 | 11.16 |  | 0
10184 |  |  | 04.04.010 - IS Masculina |  | 1 | 1.85 |  | 0.9 |  | 1.665
10185 |  |  | 04.04.004 - IS Feminina |  | 1 | 1.85 |  | 0.9 |  | 1.665
10186 |  |  | 04.04.009 - IS PMR |  | 1 | 8.7 |  | 0.9 |  | 7.83
10187 | 00010 | 1.1.7.2.1.8 | Fornecimento e assentamento de revestimento de paredes em cerâmico azul, acabamento brilho, dimensão 100x100x6,8mm, PRIMUS VITORIA ref. 625.0, cor azul marinho e junta preenchida com betume hidro-repelente MAPEI ref. Ultracolor Plus, cor 171 ou equivalente, dimensão e estereotomia conforme desenho de pormenor, colas de assentamento, cortes, remates, betumagem de juntas à cor, arestas, paineis bebatíveis e todos os trabalhos e fornecimentos necessários a um perfeito acabamento conforme pormenores de projecto. . (PA07) | m2 | [6 empty] | 22.32 | 22.32 |  | 0
10188 |  |  | 04.04.010 - IS Masculina |  | 1 | 1.85 |  | 1.8 |  | 3.33
10189 |  |  | 04.04.004 - IS Feminina |  | 1 | 1.85 |  | 1.8 |  | 3.33
10190 |  |  | 04.04.009 - IS PMR |  | 1 | 8.7 |  | 1.8 |  | 15.66
10191 | 00010 | 1.1.7.2.1.9 | Fornecimento e aplicação de revestimento em chapa painel tipo POLYREY compact, em resinas fenólicas com 15mm de espessura, série Bleu Turquoise B119 com acabamento FA satinado, incluindo cortes, juntas, fixações e remates, conforme desenho de pormenor. (PA08) | m2 | [6 empty] | 0 | 13.38 |  | 0
10192 |  |  | Entrada IS Masculinas e Feminias |  | 1 | 6.3 |  | 2.6 |  | 16.38
10193 | 00010 | 1.1.7.2.1.10 | Fornecimento e execução de acabamento em pintura com tinta aquosa com tecnologia de película resistente a bactérias e fungos tipo CIN Ref.. 21-321 BACTESOIE HP, na cor branco Ral 9003 acabamento Mate sobre primário tipo CIN Ref.: 10-850 CINOLITE HP (PA17) | m2 | [6 empty] | 212.0106 | 97.896 |  | 0
10194 |  |  | 04.04.005 - Área Técnica |  | 1 | 7.4 |  | 3 |  | 22.2
10195 |  |  | 04.04.006 - Área Técnica |  | 1 | 17.4 |  | 3 |  | 52.2
10196 |  |  | Compartimento dos quadros eléctricos |  | 1 | 3.597 |  | 3 |  | 10.791
10197 |  |  | Compartimento dos quadros eléctricos |  | 1 | 4.71 |  | 3 |  | 14.13
10198 |  |  | Compartimento dos quadros eléctricos |  | 1 | 7.55 |  | 3 |  | 22.65
10199 |  |  | 04.06.x01 - Gabinete |  | 1 | 10.987 |  | 2.7 |  | 29.6649
10200 |  |  | 04.06.001 - Gabinete |  | 1 | 12.773 |  | 2.7 |  | 34.4871
10201 |  |  | 04.06.002 - Gabinete |  | 1 | 9.588 |  | 2.7 |  | 25.8876
10202 |  |  | 04.06.003 - Gabinete/Circulação |  | 1 | 11.413 |  | 2.7 |  | 30.8151
10203 | 00010 | 1.1.7.2.2 | TETOS
10204 | 00010 | 1.1.7.2.2.1 | Fornecimento e assentamento de teto falso em placas de metal distendido tipo HUNTERDOUGLAS -Stretch Metal Tiles LS12(FE+AI) BETA HOOK-ON Continuous - Folded, na cor branco RAL 9003, dimensões e estereotomia de acordo com desenhos, incluindo estrutura de suporte do sistema, fixações e restantes trabalhos necessários ao seu perfeito acabamento. (TE07) | m2 | [6 empty] | 313.823 | 313.823 |  | 0
10205 |  |  | 04.04.100 - Portas de Embarque 1, 2, 3 |  | 1 | 313.823 |  |  |  | 313.823
10206 | 00010 | 1.1.7.2.2.2 | Fornecimento e montagem de teto falso em gesso cartonado corta fogo EI30' tipo KNAUF-DF (1 placa 12,5mm), incluindo estrutura de suporte, cortesm, remates e restantes trabalhos necessários com acabamento para receber revestimento final. (TE09) | m2 | [6 empty] | 618.556 | 618.556 |  | 0
10207 |  |  | 04.04.100 - Portas de Embarque 1, 2, 3 |  | 1 | 527.58 |  |  |  | 527.58
10208 |  |  | 04.04.026 - Circulação Portas 1/2/3 |  | 1 | 44.736 |  |  |  | 44.736
10209 |  |  | 04.04.027 - Circulação Porta Charlie |  | 1 | 46.24 |  |  |  | 46.24
10210 | 00010 | 1.1.7.2.2.3 | Fornecimento e montagem de teto falso em gesso cartonado corta fogo EI30' hidrofugo tipo KNAUF-H1 (1 placa 12,5mm), incluindo estrutura de suporte, cortesm, remates e restantes trabalhos necessários com acabamento para receber revestimento final. (TE10) | m2 | [6 empty] | 31.179 | 31.179 |  | 0
10211 |  |  | 04.04.004/010 - IS Masculina/Feminina |  | 1 | 25.5 |  |  |  | 25.5
10212 |  |  | 04.04.009 - IS PMR |  | 1 | 5.679 |  |  |  | 5.679
10213 | 00010 | 1.1.7.2.2.4 | Fornecimento e esecução de pintura de tetos com tinta aquosa vinílica tipo CIN, VINILMATE acabamento mate, Ref.: 10-250 na cor branco RAL 9003 sobre primário tipo CIN Ref.: 16-600 EP/GC300, aplicada conforme especificações do fabricante. (TE15) | m2 | [6 empty] | 628.533 | 628.533 |  | 0
10214 |  |  | 04.04.100 - Portas de Embarque 1, 2, 3 |  | 1 | 571.822 |  |  |  | 571.822
10215 |  |  | 04.04.004/010 - IS Masculina/Feminina |  | 1 | 25.5 |  |  |  | 25.5
10216 |  |  | 04.04.009 - IS PMR |  | 1 | 5.679 |  |  |  | 5.679
10217 |  |  | 04.04.005 - Área Técnica |  | 1 | 3.172 |  |  |  | 3.172
10218 |  |  | 04.04.006 - Área Técnica |  | 1 | 15.8 |  |  |  | 15.8
10219 |  |  | Compartimento dos quadros eléctricos |  | 1 | 1.44 |  |  |  | 1.44
10220 |  |  | Compartimento dos quadros eléctricos |  | 1 | 2.4 |  |  |  | 2.4
10221 |  |  | Compartimento dos quadros eléctricos |  | 1 | 2.72 |  |  |  | 2.72
10222 |  |  | Fornecimento e montagem de teto suspenso modular em lã mineral tipo HCL-ROCKFON Pacific composto por sistema de fixação à laje por meio de bucha e varão roscado; estrutura composta por perfis metálicos T24 (sistema à vista); placas com modelação nas dimensões de 600x600x12mm; acabamento liso na cor branco RAL9016, incluindo estrutura e fixações do sistema, perfis, remates e todos os trabalhos e materiais necessários ao seu perfeito funcionamento e acabamento. (TE16) | m2 | [6 empty] | 44.369 | 44.369 |  | 0
10223 |  |  | 04.06.x01 - Gabinete |  | 1 | 12.812 |  |  |  | 12.812
10224 |  |  | 04.06.001 - Gabinete |  | 1 | 12.773 |  |  |  | 12.773
10225 |  |  | 04.06.002 - Gabinete |  | 1 | 10.113 |  |  |  | 10.113
10226 |  |  | 04.06.003 - Gabinete/Circulação |  | 1 | 8.671 |  |  |  | 8.671
10227 |  |  | Fornecimento e montagem de teto suspenso modular de acordo com as indicações da concessionária, incluindo estrutura e fixações do sistema, perfis, remates e todos os trabalhos e materiais necessários ao seu perfeito funcionamento e acabamento. | m2 | [6 empty] | 22.64 | 22.64 |  | 0
10228 |  |  | 04.04.003 - Burger King Lavagem/Arrecadação |  | 1 | 22.64 |  |  |  | 22.64
10229 | 00010 | 1.1.7.2.3 | PAVIMENTOS
10230 | 00010 | 1.1.7.2.3.1 | Base para enchimento de pavimento interior, de argamassa leve, CT - C25 - F4 segundo EN 13813, aplicada manualmente, sobre suporte existente. Inclusive banda de painel rígido de poliestireno expandido para a preparação das juntas perimetrais de dilatação e betonilha de regularização, até 5 cm de espessura, de argamassa de cimento CEM II/B-L 32,5 N tipo M-10, com aplicação de mestras e afagada. Inclusive banda de painel rígido de poliestireno expandido para a preparação das juntas perimetrais de dilatação. (PV13) | m2 | [6 empty] | 271.187 | 271.262 |  | 0
10231 |  |  | 04.04.100 - Portas de Embarque 1, 2, 3 |  | 1 | 71.817 |  |  |  | 71.817
10232 |  |  | 04.04.026 - P 1/2/3 Circulação |  | 1 | 17.33 |  |  |  | 17.33
10233 |  |  | 04.04.010 - I.S. Mascuina |  | 1 | 26.964 |  |  |  | 26.964
10234 |  |  | 04.04.009 - I.S. PMR |  | 1 | 4.158 |  |  |  | 4.158
10235 |  |  | 04.04.004 - I.S. Feminina |  | 1 | 20.507 |  |  |  | 20.507
10236 |  |  | 04.04.006 - Área Técnica |  | 1 | 19.431 |  |  |  | 19.431
10237 |  |  | 04.04.008 - Arrecadação |  | 1 | 6.972 |  |  |  | 6.972
10238 |  |  | 04.04.005 - Área Técnica |  | 1 | 1.422 |  |  |  | 1.422
10239 |  |  | 04.04.027 - Circulação Porta Charlie |  | 1 | 28.379 |  |  |  | 28.379
10240 |  |  | 04.06.060 - Controlo de Segurança Porta Charlie |  | 1 | 7.198 |  |  |  | 7.198
10241 |  |  | 04.06.x01 - Gabinete |  | 1 | 12.812 |  |  |  | 12.812
10242 |  |  | 04.06.001 - Gabinete |  | 1 | 12.773 |  |  |  | 12.773
10243 |  |  | 04.06.002 - Gabinete |  | 1 | 10.113 |  |  |  | 10.113
10244 |  |  | 04.06.003 - Gabinete/Circulação |  | 1 | 8.671 |  |  |  | 8.671
10245 |  |  | 04.04.003 - Burger King Lavagem/Arrecadação |  | 1 | 22.64 |  |  |  | 22.64
10246 | 00010 | 1.1.7.2.3.2 | Fornecimento e assentamento de pavimento em mármore compacto tipo RMC - Merrazzo White, acabamento amaciado (R10), com 20mm de espessura, dimensão e estereotomia conforme desenho de pormenor, incluindo cimento cola, cortes, remates, betumagem de juntas à cor e restantes trabalhos necessários ao seu perfeito acabamento. (PV08) | m2 | [6 empty] | 15.6 | 15.6 |  | 0
10247 |  |  | 04.04.x03 - Escada EP06 | [6 empty] | 15.6
10248 |  |  | Cobertores |  | 15 | 0.3 | 2.4 |  | 10.8
10249 |  |  | Patins |  | 1 | 2 | 2.4 |  | 4.8
10250 | 00010 | 1.1.7.2.3.3 | Fornecimento e assentamento de mosaicos em Mármore idêntico ao existente, com 0,80x0,40x0,03m, conforme estereotomia existente, tratamento das faces não vistas com a aplicação de produto anti-fúngico e repelente á água, incluíndo argamassa de assentamento, betumagem das juntas à côr, cortes, todos os materiais e trabalhos inerentes e necessários ao seu perfeito acabamento (PV05) | m2 | [6 empty] | 152.129 | 152.129 |  | 0
10251 |  |  | 04.04.100 - Portas de Embarque 1, 2, 3 |  | 1 | 139.369 |  |  |  | 139.369
10252 |  |  | 04.04.027 - Circulação Porta Charlie |  | 1 | 12.76 |  |  |  | 12.76
10253 | 00010 | 1.1.7.2.3.4 | Polir e vitrificar pavimento pedra mármore (novo e existente), incluindo prévia reparação e/ou substituição de peças danificadas por idênticas às existentes, com 0,80x0,40x0,03m). (PV04) | m2 | [6 empty] | 941.565 | 941.565 |  | 0
10254 |  |  | 04.04.100 - Portas de Embarque 1, 2, 3 |  | 1 | 713.72 |  |  |  | 713.72
10255 |  |  | 04.04.026 - P 1/2/3 Circulação |  | 1 | 75.716 |  |  |  | 75.716
10256 |  |  | Do artigo 1.1.7.2.3.3 (PV05) |  | 1 | 152.129 |  |  |  | 152.129
10257 |  |  | Polir e vitrificar pedra em granito (novo + existente), incluindo prévia reparação e/ou substituição de peças danificadas por idênticas às existentes (Granito tipo "GRANITAL" Refª.s "White Silver", com 0,80x0,80x0,03m), conforme estereotomia de projecto (PV06) | m2 | [6 empty] | 19.729 | 19.729 |  | 0
10258 |  |  | Do artigo 1.1.7.2.3.3 (PV07) |  | 1 | 19.729 |  |  |  | 19.729
10259 |  |  | Fornecimento e assentamento de mosaicos em Granito tipo "GRANITAL" Refª.s "White Silver", com 0,80x0,80x0,03m, conforme estereotomia de projecto, polido, tratamento das faces não vistas com a aplicação de produto anti-fúngico e repelente á água, incluíndo argamassa de assentamento, betumagem das juntas à côr, cortes, todos os materiais e trabalhos inerentes e necessários ao seu perfeito acabamento (PV07) | m2 | [6 empty] | 19.729 | 19.729 |  | 0
10260 |  |  | 04.04.027 - Circulação Porta Charlie |  | 1 | 19.729 |  |  |  | 19.729
10261 |  |  | Fornecimento e aplicação de rodapés com 200mm de altura, em aço inoxidável com 1mm espessura, encabeçado com placa de Contraplacado Marítimo de 18mm de espessura, incluindo assentamento, fixação e acabamento, com todos os materiais e trabalhos inerentes, conforme desenhos e especificações do Caderno de Encargos. (RD01) | m | [6 empty] | 36.418 | 36.418 |  | 0
10262 |  |  | 04.04.100 - Portas de Embarque 1, 2, 3 | [6 empty] | 24.3976
10263 |  |  | Em Pilares |  | 12 | 2.5 |  | 0.2 | 6
10264 |  |  | Paredes de Gesso Cartonado |  | 3 | 22.206 |  | 0.2 | 13.3236
10265 |  |  | Armário na sala de desembarque |  | 1 | 9.017 |  | 0.2 | 1.8034
10266 |  |  | Parede da IS e Linha 3 |  | 1 | 16.353 |  | 0.2 | 3.2706
10267 |  |  | 04.04.x03 - Circulação após RX (Linha 3) | [6 empty] | 3.9026
10268 |  |  | Parede exterior |  | 1 | 3.913 |  | 0.2 | 0.7826
10269 |  |  | Área Técnica e parede do elevedor nº 4 |  | 1 | 5 |  | 0.2 | 1
10270 |  |  | Frente do elevador A09 |  | 1 | 2.4 |  | 0.2 | 0.48
10271 |  |  | Circulação |  | 1 | 8.2 |  | 0.2 | 1.64
10272 |  |  | 04.04.026 - Circulação Portas 1/2/3 |  | 1 | 24.688 |  | 0.2 |  | 4.9376
10273 |  |  | 04.04.027 - Circulação Porta Charlie |  | 1 | 15.901 |  | 0.2 |  | 3.1802
10274 |  |  | Fornecimento e assentamento de Rodapé de protecção, em tubo horizontal com Ø de 60mm chumbados ao pavimento, ambos em aço inox, AISI 316, tudo conforme projecto, incluíndo sistema de fixação, parafusaria, todos os materiais e trabalhos necessários e inerentes ao seu perfeito acabamento. Conforme desenhos e especificações do Caderno de Encargos. (RD03) | m | [6 empty] | 44.065 | 44.065 |  | 0
10275 |  |  | 04.04.100 - Portas de Embarque 1, 2, 3 |  | 1 | 44.065 |  |  |  | 44.065
10276 | 00010 | 1.1.7.2.3.5 | Fornecimento e assentamento de pavimento em Mosaico de grés porcelânico tipo REVIGRES - Omnistone Jet Matt Rect, R10, dimensões 90x90cm com 10.5 mm de espessura, estereotomia conforme desenho de pormenor, incluindo cimento cola, cortes, remates, betumagem de juntas à cor e restantes trabalhos necessários ao seu perfeito acabamento, de acordo com indicações do fabricante/fornecedor e elementos de projeto (PV11) | m2 | [6 empty] | 31.756 | 31.756 |  | 0
10277 |  |  | 04.04.004/010 - IS Masculina/Feminina |  | 1 | 25.942 |  |  | 25.942
10278 |  |  | 04.04.009 - IS PMR |  | 1 | 5.814 |  |  | 5.814
10279 | 00010 | 1.1.7.2.3.6 | Fornecimento e aplicação de revestimento em pavimentos e rodapé, à base de resinas de poliuretano, de um só componente, elástico, à base de solventes, resistente aos UV, colorido, que cura em contacto com a humidade do ar, nas mãos necessárias, tipo SIKAFLOOR 400 N Elastic, com acabamento na cor standard RAL 7038, bem como todos os acessórios e trabalhos necessários a um bom acabamento, de acordo com indicações do fabricante/fornecedor e elementos de projeto (PV12) | m2 | [6 empty] | 62.846 | 62.846 |  | 0
10280 |  |  | 04.04.005 - Área Técnica |  | 1 | 3.172 |  |  |  | 3.172
10281 |  |  | 04.04.006 - Área Técnica |  | 1 | 15.305 |  |  |  | 15.305
10282 |  |  | 04.06.x01 - Gabinete |  | 1 | 12.812 |  |  |  | 12.812
10283 |  |  | 04.06.001 - Gabinete |  | 1 | 12.773 |  |  |  | 12.773
10284 |  |  | 04.06.002 - Gabinete |  | 1 | 10.113 |  |  |  | 10.113
10285 |  |  | 04.06.003 - Gabinete/Circulação |  | 1 | 8.671 |  |  |  | 8.671
10286 | 00010 | 1.1.7.2.3.7 | Soleira para remate de porta de entrada ou varanda de betão polímero de superfície polida, com pingadeira, de 325x20 mm, com tacos anti-deslizantes, ancoragem metálica de aço inoxidável e brita aderida à superfície na sua face inferior e encastrada nas ombreiras, cobrindo o degrau de acesso à porta de entrada ou varanda do edifício; colocação com cimento cola flexível e de grande aderência, C2 S2 sobre uma camada de regularização de argamassa de cimento, confeccionada em obra, com aditivo hidrófugo, dosificação 1:3, sobre a que se introduz as ancoragens metálicas; e vedação das juntas entre peças e das uniões com os muros com massa de poliuretano, com aplicação prévia do primário. No vão exterior Ve02.4.01 | ml | 1 | 2.6 |  |  | 2.6 |  | 2.6 | 2.6 |  | 0
10287 | 00010 | 1.1.7.2.4 | VÃOS INTERIORES
10288 |  |  | Fornecimento e montagem de vão em vidro temperado incolor 12mm espessura, com duas folhas de vai e vem e bandeira. As ferragens dos vãos de batente são em aço inox escovado IN.81.110.1 e IN.81.110 da JNF com barra antipânico no sentido da fuga CISA-NEW EUROPA refº 159000 e puxador de muleta na face oposta em aço inox escovado refº IN.00.270 da JNF. Fecho superior e inferior por folha em aço inox escovado ref. IN.20.954 da JNF. Bandeira fixa por fixadores em aço inox escovado ref. IN.81.113 da JNF e batente de pavimento em aço escovado ref. 81.129 da JNF. Vidro temperado com 12mm de espessura, da Saint-Gobain tipo SGG SECURIT, cristalino com arestas polidas. Vão e bandeira apoiados em tubo de aço escovado quadrado com 80mm chumbado à laje de pavimento e tecto. Todos os acessórios e trabalhos necessários a um bom acabamento, de acordo com indicações do fabricante/fornecedor e elementos de projeto (Vi04.4.01) | m2 | [6 empty] | 4.7502 | 4.75 |  | 0
10289 |  |  |  |  | 1 | 4.7502 |  |  |  | 4.7502
10290 |  |  | Fornecimento e montagem de uso comum de uma folha de 63 mm de espessura, 900x2100mm de vão e altura de passagem, acabamento galvanizado com tratamento anti-manchas formada por 2 chapas de aço galvanizado de 0,8mm de espessura, dobradas, ensambladas e montadas, duas dobradiças de dupla pala reguláveis em altura, soldadas ao aro e aparafusada à folha, segundo EN 1935, fechadura embutida de fecho de um ponto, escudos, cilindro, chaves e manivelas anti-engate CF de nylon cor preto. Inclui pré-aro em tubo FACAR com fixação ao paramento. NOTA: Nas Salas Técnicas, canhão cilíndrico a solicitar para fornecimento do AHD - Chave Mestrada) (Vi05) | uni | [6 empty] | 2 | 2 |  | 0
10291 |  |  | 04.04.005 - Área Técnica
10292 |  |  | Vi05.4.13 |  | 1 |  |  |  |  | 1
10293 |  |  | 04.04.006 - Área Técnica
10294 |  |  | Vi05.4.14 |  | 1 |  |  |  |  | 1
10295 |  |  | Fornecimento e montagem de porta completa (folha, aro e guarnição) em madeira lacada na cor "branco" RAL 9010", acabamento acetinado, com proteção inferior em ambos os lados a chapa de aço inox quinada, espessura 1,40mm, altura 30cm. De acordo com o mapa de vãos. Inclui todos os trabalhos e materiais necessários ao bom acabamento e funcionamento. Dim.: 0,80 (Largura) × 2,10 (Altura) m. (Vi07) | uni | [6 empty] | 2 | 2 |  | 0
10296 |  |  | 04.06.002 - Gabinte
10297 |  |  | Vi07.4.11 |  | 1 |  |  |  |  | 1
10298 |  |  | Vi07.4.12 |  | 1 |  |  |  |  | 1
10299 |  |  | Fornecimento e montagem de vão em vidro temperado incolor 12mm espessura, com uma folha de vai e vem e bandeira. As ferragens dos vãos de batente são em aço inox escovado IN.81.110.1 e IN.81.110 da JNF com par de puxadores de muleta na em aço inox escovado refº IN.00.028 da JNF. Fechadura em aço inox escovado ref. IN.20.3320 da JNF. Bandeira fixa por fixadores em aço inox escovado ref. IN.81.113 da JNF e batente de pavimento em aço escovado ref. 81.129 da JNF. Vidro temperado com 12mm de espessura, da Saint-Gobain tipo SGG SECURIT, cristalino com arestas polidas. Vão e bandeira apoiados em tubo de aço escovado quadrado com 80mm chumbado à laje de pavimento e tecto. Todos os acessórios e trabalhos necessários a um bom acabamento, de acordo com indicações do fabricante/fornecedor e elementos de projeto (Vi10) | m2 | [6 empty] | 9.072 | 9.072 |  | 0
10300 |  |  | 04.04.023 - Desembarque | [6 empty] | 4.536
10301 |  |  | V10.4.01 |  | 1 | 2.268 |  |  | 2.268
10302 |  |  | V10.4.02 |  | 1 | 2.268 |  |  | 2.268
10303 |  |  | 04.04.025 - Embarque | [6 empty] | 4.536
10304 |  |  | V10.4.03 |  | 1 | 2.268 |  |  | 2.268
10305 |  |  | V10.4.04 |  | 1 | 2.268 |  |  | 2.268
10306 |  |  | Fornecimento e montagem de divisória em vidro fixo temperado incolor 12mm espessura. Fixação em peças de em aço inox escovado ref. IN.81.113 da JNF e batente de pavimento em aço escovado ref. 81.129 da JNF. Vidro temperado com 12mm de espessura, da Saint-Gobain tipo SGG SECURIT, cristalino com arestas polidas. Todos os acessórios e trabalhos necessários a um bom acabamento, de acordo com indicações do fabricante/fornecedor e elementos de projeto (Vi11) | m2 | [6 empty] | 1.7472 | 1.747 |  | 0
10307 |  |  | 04.04.023 - Desembarque | [6 empty] | 1.7472
10308 |  |  | V11.4.01 |  | 1 | 0.336 |  | 2.6 | 0.8736
10309 |  |  | V11.4.02 |  | 1 | 0.336 |  | 2.6 | 0.8736
10310 |  |  | Fornecimento e montagem de divisória em vidro fixo temperado incolor 12mm espessura. Fixação em peças de em aço inox escovado ref. IN.81.113 da JNF e batente de pavimento em aço escovado ref. 81.129 da JNF. Vidro temperado com 12mm de espessura, da Saint-Gobain tipo SGG SECURIT, cristalino com arestas polidas. Todos os acessórios e trabalhos necessários a um bom acabamento, de acordo com indicações do fabricante/fornecedor e elementos de projeto (Vi12) | m2 | [6 empty] | 4.3316 | 4.332 |  | 0
10311 |  |  | 04.04.025 - Embarque | [6 empty] | 4.3316
10312 |  |  | V12.4.01 |  | 1 | 0.833 |  | 2.6 | 2.1658
10313 |  |  | V12.4.02 |  | 1 | 0.833 |  | 2.6 | 2.1658
10314 |  |  | Fornecimento e montagem de divisória em vidro fixo temperado incolor 12mm espessura. Fixação em peças de em aço inox escovado ref. IN.81.113 da JNF e batente de pavimento em aço escovado ref. 81.129 da JNF. Vidro temperado com 12mm de espessura, da Saint-Gobain tipo SGG SECURIT, cristalino com arestas polidas. Fornecimento e montagem de tubo de aço escovado quadrado com 80mm chumbado à laje de pavimento e tecto. Todos os acessórios e trabalhos necessários a um bom acabamento, de acordo com indicações do fabricante/fornecedor e elementos de projeto (Vi13.4.01) | m2 | [6 empty] | 194.673 | 17.68 |  | 0
10315 |  |  | Separação Embarque/desembarque |  | 1 | 6.8 |  | 2.6 |  | 17.68
10316 |  |  | Fornecimento e montagem de divisória em vidro fixo temperado incolor 12mm espessura. Fixação em peças de em aço inox escovado ref. IN.81.113 da JNF e batente de pavimento em aço escovado ref. 81.129 da JNF. Vidro temperado com 12mm de espessura, da Saint-Gobain tipo SGG SECURIT, cristalino com arestas polidas. Fornecimento e montagem de tubo de aço escovado quadrado com 80mm chumbado à laje de pavimento e tecto. Todos os acessórios e trabalhos necessários a um bom acabamento, de acordo com indicações do fabricante/fornecedor e elementos de projeto (Vi14.4.01) | m2 | [6 empty] | 15.379 | 15.379 |  | 0
10317 |  |  | Separação Embarque/desembarque |  | 1 | 5.915 |  | 2.6 |  | 15.379
10318 |  |  | Fornecimento e montagem de divisória em vidro fixo temperado incolor 12mm espessura. Fixação em peças de em aço inox escovado ref. IN.81.113 da JNF e batente de pavimento em aço escovado ref. 81.129 da JNF. Vidro temperado com 12mm de espessura, da Saint-Gobain tipo SGG SECURIT, cristalino com arestas polidas. Fornecimento e montagem de tubo de aço escovado quadrado com 80mm chumbado à laje de pavimento e tecto. Todos os acessórios e trabalhos necessários a um bom acabamento, de acordo com indicações do fabricante/fornecedor e elementos de projeto (Vi15.4.01) | m2 | [6 empty] | 5.72 | 5.72 |  | 0
10319 |  |  | Separação Embarque/desembarque |  | 1 | 2.2 |  | 2.6 |  | 5.72
10320 |  |  | Fornecimento e montagem de divisória em vidro fixo temperado incolor 12mm espessura. Fixação em peças de em aço inox escovado ref. IN.81.113 da JNF e batente de pavimento em aço escovado ref. 81.129 da JNF. Vidro temperado com 12mm de espessura, da Saint-Gobain tipo SGG SECURIT, cristalino com arestas polidas. Fornecimento e montagem de tubo de aço escovado quadrado com 80mm chumbado à laje de pavimento e tecto. Todos os acessórios e trabalhos necessários a um bom acabamento, de acordo com indicações do fabricante/fornecedor e elementos de projeto (Vi16) - Vi16.4.01/02/03/04 | m2 | [6 empty] | 274.118 | 60.32 |  | 0
10321 |  |  | Separação Embarque/desembarque |  | 4 | 5.8 |  | 2.6 |  | 60.32
10322 |  |  | Fornecimento e montagem de divisória em vidro fixo temperado incolor 12mm espessura. Fixação em peças de em aço inox escovado ref. IN.81.113 da JNF e batente de pavimento em aço escovado ref. 81.129 da JNF. Vidro temperado com 12mm de espessura, da Saint-Gobain tipo SGG SECURIT, cristalino com arestas polidas. Fornecimento e montagem de tubo de aço escovado quadrado com 80mm chumbado à laje de pavimento e tecto. Todos os acessórios e trabalhos necessários a um bom acabamento, de acordo com indicações do fabricante/fornecedor e elementos de projeto (Vi17.4.01) | m2 | [6 empty] | 10.192 | 10.192 |  | 0
10323 |  |  | Separação Embarque/desembarque |  | 1 | 3.92 |  | 2.6 |  | 10.192
10324 |  |  | Fornecimento e montagem de divisória em vidro fixo temperado incolor 12mm espessura. Fixação em peças de em aço inox escovado ref. IN.81.113 da JNF e batente de pavimento em aço escovado ref. 81.129 da JNF. Vidro temperado com 12mm de espessura, da Saint-Gobain tipo SGG SECURIT, cristalino com arestas polidas. Fornecimento e montagem de tubo de aço escovado quadrado com 80mm chumbado à laje de pavimento e tecto. Todos os acessórios e trabalhos necessários a um bom acabamento, de acordo com indicações do fabricante/fornecedor e elementos de projeto (Vi18.4.01) | m2 | [6 empty] | 22.048 | 22.048 |  | 0
10325 |  |  | Separação Embarque/Lado terra |  | 1 | 8.48 |  | 2.6 |  | 22.048
10326 |  |  | Fornecimento e montagem de vão em vidro temperado incolor 12mm espessura, com uma folha de vai e vem. As ferragens dos vãos de batente são em aço inox escovado IN.81.110.1 e IN.81.110 da JNF com barra antipânico no sentido da fuga CISA-NEW EUROPA refº 159000 e puxador de muleta na face oposta em aço inox escovado refº IN.00.270 da JNF. Fecho superior e inferior por folha em aço inox escovado ref. IN.20.954 da JNF. Batente de pavimento em aço escovado ref. 81.129 da JNF. Vidro temperado com 12mm de espessura, da Saint-Gobain tipo SGG SECURIT, cristalino com arestas polidas. Fornecimento e montagem de tubo de aço escovado quadrado com 80mm chumbado à laje de pavimento e tecto. Todos os acessórios e trabalhos necessários a um bom acabamento, de acordo com indicações do fabricante/fornecedor e elementos de projeto (Vi19.4.01) | m2 | [6 empty] | 3.12 | 3.12 |  | 0
10327 |  |  |  |  | 1 | 1.2 |  | 2.6 |  | 3.12
10328 |  |  | Fornecimento e montagem de divisória em vidro fixo temperado incolor 12mm espessura. Fixação em peças de em aço inox escovado ref. IN.81.113 da JNF e batente de pavimento em aço escovado ref. 81.129 da JNF. Vidro temperado com 12mm de espessura, da Saint-Gobain tipo SGG SECURIT, cristalino com arestas polidas. Fornecimento e montagem de tubo de aço escovado quadrado com 80mm chumbado à laje de pavimento e tecto. Todos os acessórios e trabalhos necessários a um bom acabamento, de acordo com indicações do fabricante/fornecedor e elementos de projeto (V20) - Vi20.4.01/02/03 | m2 | [6 empty] | 45.24 | 45.24 |  | 0
10329 |  |  | Separação Embarque/Lado terra |  | 3 | 5.8 |  | 2.6 |  | 45.24
10330 |  |  | Porta interior de correr automática em vidro temperado liso com 12mm de espessura,com uma folha fixa e outra de correr, tipo SGG SECURIT e mecanismo tipo Linear Polaris Sincro da JNF composto por calhas superiores e inferiores, roldanas, batentes, guias, componentes eletrónicos e todos os elementos para o normal funcionamento. Vidro temperado com 12mm de espessura, da Saint-Gobain tipo SGG SECURIT, cristalino com arestas polidas. Ligada à SADI e com SACA. (Vi21.4.01) | m2 | [6 empty] | 6.24 | 6.24 |  | 0
10331 |  |  | Folha fixa |  | 1 | 1.2 |  | 2.6 |  | 3.12
10332 |  |  | Folha de correr |  | 1 | 1.2 |  | 2.6 |  | 3.12
10333 |  |  | Fornecimento e montagem de sistema de fecho em vão em harmónio em alumínio do tipo SimFlex. Todos os acessórios e trabalhos necessários a um bom acabamento, de acordo com indicações do fabricante/fornecedor e elementos de projeto (Vi22.4.01) | uni | [6 empty] | 1 | 1 |  | 0
10334 |  |  | Para encerramento das linhas 1 e 2 (A=14,365m2) |  | 1 |  |  |  |  | 1
10335 |  |  | Fornecimento e montagem de sistema de fecho em vão em harmónio em alumínio do tipo SimFlex. Todos os acessórios e trabalhos necessários a um bom acabamento, de acordo com indicações do fabricante/fornecedor e elementos de projeto (Vi23.4.01) | [7 empty] | 1 | 1 |  | 0
10336 |  |  | Para encerramento da linha 3 (A=9,165m2) | uni | 1 |  |  |  |  | 1
10337 |  |  | Fornecimento e montagem de vão em vidro temperado incolor 12mm espessura, com duas folhas de vai e vem, bandeira e duas folhas fixas. Conjunto completo de pivot hidráulico para portas de vidro em aço escovado refª 81.203 W, par de asas por folha em aço inox escovado refª IN.07.286.A.25 da JNF e 1 fecho por folha de trinco superior e inferior em aço escovado refº IN.20.954 da JNF. Bandeira fixa por fixadores em aço inox escovado ref. IN.81.113 da JNF e batente de pavimento em aço escovado ref. 81.129 da JNF. Vidro temperado com 12mm de espessura, da Saint-Gobain tipo SGG SECURIT, cristalino com arestas polidas. Vão e bandeira apoiados em tubo de aço escovado quadrado com 80mm chumbado à laje de pavimento e tecto. Todos os acessórios e trabalhos necessários a um bom acabamento, de acordo com indicações do fabricante/fornecedor e elementos de projeto (Vi24.4.01) | m2 | [6 empty] | 6.734 | 4.75 |  | 0
10338 |  |  | 04.04.026 - Acesso às portas 1/2/3 |  | 1 | 2.59 |  | 2.6 |  | 6.734
10339 | 00010 | 1.1.7.2.4.1 | Porta de correr com 1 folha cega com alma alveolar de papel com 32mm de espessura e revestida a painéis de resina fenólica. Resina fenólica, série Papgo refª G059 e impresso o logotipo de PMR de acordo com o guia VINCI. Sistema para porta de correr em carril refª 15.901 da JNF, incluindo as roldanas, batentes, guia de pavimento e carril. Par de asas por folha em aço inox escovado refª IN.07.204.D.25 da JNF. Painel de MDF, lacada em na cor azul com pictograma branco símbolo de deficiente; aro de madeira maciça. Incluindo guarnição do mesmo material e acabamento que a folha, ferragens de pendurar, de fechadura e puxador com alavanca para fecho de aço inoxidável, série básica. Todos os acessórios e trabalhos necessários a um bom acabamento, de acordo com indicações do fabricante/fornecedor e elementos de projeto (VI25.4.01) | uni | [6 empty] | 1 | 1 |  | 0
10340 |  |  | 04.04.009 - I.S. PMR |  | 1 |  |  |  | 1
10341 |  |  | Fornecimento e montagem de fachada em caixilho de aço escovado resistente ao fogo EI30 e vidro resistente ao fogo. Caixilharia em aço escovado da Forster sistema Forster Fuego Light EI 30. 2 vidros temperados laminados de segurança resistente ao fogo com 28mm de espessura e caixa de ar de 4mm da Contraflam Structure 30. Todos os acessórios e trabalhos necessários a um bom acabamento, de acordo com indicações do fabricante/fornecedor e elementos de projeto. (Vi26.4.01 ao Vi34.4.01) | m2 | [6 empty] | 118.224 | 118.224 |  | 0
10342 |  |  | Vi26.4.01 |  | 0.5 | 5.534 |  | 3 |  | 8.301
10343 |  |  | Vi27.4.01 |  | 1 | 3.126 |  | 3 |  | 9.378
10344 |  |  | Vi28.4.01 |  | 1 | 7.65 |  | 3 |  | 22.95
10345 |  |  | Vi29.4.01 |  | 1 | 4.49 |  | 3 |  | 13.47
10346 |  |  | Vi30.4.01 |  | 1 | 1.9 |  | 3 |  | 5.7
10347 |  |  | Vi31.4.01 |  | 1 | 6.541 |  | 3 |  | 19.623
10348 |  |  | Vi32.4.01 |  | 1 | 6.468 |  | 3 |  | 19.404
10349 |  |  | Vi33.4.01 |  | 1 | 2.876 |  | 3 |  | 8.628
10350 |  |  | Vi34.4.01 |  | 1 | 3.59 |  | 3 |  | 10.77
10351 | 00010 | 1.1.7.2.5 | VÃOS EXTERIORES
10352 | 00010 | 1.1.7.2.5.1 | Caixilharia em alumínio lacado com ruptura térmica com acabamento RAL 7022 da Extrusal Série A.040, vidro duplo 37mm temperado Cool Lite SKN 154 II 8mm + argon 16mm + laminado acústico Stadip Silence 66,2., fixado sobre caixilharia com cunhagem através de calços de apoio perimetrais e laterais, vedação a frio com silicone sintético incolor, compatível com o material suporte. Inclui juntas, remates, vedações, fixações e ferragens, todos os trabalhos e materiais necessários ao seu perfeito funcionamento e acabamento, fixado sobre caixilharia com cunhagem através de calços de apoio perimetrais e laterais, vedação a frio com silicone sintético incolor, compatível com o material suporte. (Ve01.4.01) | uni | [6 empty] | 1 | 1 |  | 0
10353 |  |  | Na zona onde se iniciava a cobra |  | 1 |  |  |  | 1
10354 | 00010 | 1.1.7.2.5.2 | Porta corta-fogo de batente homologada, EI2 60-C5, de duas folhas de 63 mm de espessura, 2400x2000 mm de vão e altura de passagem, acabamento lacado em cor branca formada por 2 chapas de aço galvanizado de 0,8 mm de espessura, dobradas, ensambladas e montadas, com câmara intermédia de lã de rocha de alta densidade e placas de gesso cartonado, sobre aro de aço galvanizado de 1,5 mm de espessura com junta intumescente e ganchos de ancoragem à obra, inclusive ambas as folha providas de mola para utilização moderada, selector de fecho para assegurar o adequado fecho das portas, barra anti-pânico, tampa cega para a face exterior, electro-íman, com caixa de bornes, botão e placa de ancoragem articulada. Inclusive silicone neutro para a vedação das juntas perimetrais. Inclui SADI (Ve02.4.01) | uni | [6 empty] | 1 | 1 |  | 0
10355 |  |  | Escada EP07 |  | 1 |  |  |  | 1
10356 | 00010 | 1.1.7.2.6 | SERRALHARIAS
10357 | 00010 | 1.1.7.2.6.3 | Remontagem de cabines do SEF anteriormente desmontadas | uni | 2 |  |  |  | 2 |  | 2 | 2 |  | 0
10358 | 00010 | 1.1.7.2.7 | EQUIPAMENTO SANITÁRIO
10359 | 00010 | 1.1.7.2.7.1 | Bacia de Sanita Suspensa EGG Suspenso da Valadares, Ref.ª 39001002, ou equivalente, incluindo todos os acessórios e equipamentos indicados pelo fabricante, nomeadamente: tampo Termodur EGG, Estrutura Ref.ª 55037074, barras de reforço ref 55086021 e Placa de Comando PLAT2 antivandalismo Cromo-mate Ref.ª 55034216. | uni | 4 |  |  |  | 4 |  | 4 | 4 |  | 0
10360 | 00010 | 1.1.7.2.7.2 | Fornecimento e assentamento de Urinol EGG da Valadares, refª 39530002K ou equivalente, com kit de instalação refª 55041061 ou equivalente na cor branco (00), incluindo todos os acessórios e trabalhos necessários. | uni | 2 |  |  |  | 2 |  | 2 | 2 |  | 0
10361 | 00010 | 1.1.7.2.7.3 | Fornecimento e montagem de Separador Cerâmico de Urinol tipo Valadares, refª 78924002K ou equivalente, na cor branco incluindo todos os acessórios e trabalhos necessários. | uni | 1 |  |  |  | 1 |  | 1 | 1 |  | 0
10362 | 00010 | 1.1.7.2.7.4 | Fornecimento e montagem de bancada com lavatório encastrado tipo - CORIAN - série Designer na cor White, incluindo fixações e todos os acessórios necessários ao seu perfeito funcionamento, conforme pormenores de projecto. | ml | 1 | 7.6 |  |  | 7.6 |  | 7.6 | 7.6 |  | 0
10363 | 00010 | 1.1.7.2.7.5 | Fornecimento e montagem de torneira de parede eletrónica tipo DMP Eletronics - MiniUno 40 com acabamento cromado (22958), Ref. MiniUno 40262, incluindo Kit de redução de caudal para 1,5l/min, fixações, ligações às redes, selajens, todos os acessórios necessários ao seu perfeito funcionamento. | uni | 4 |  |  |  | 4 |  | 4 | 4 |  | 0
10364 | 00010 | 1.1.7.2.7.6 | Fornecimento e montagem de espelho em cristal de vidro com tratamento anti-fungos e 5mm de espessura, incluindo estrutura de suporte, fixações e todos os acessórios necessários ao seu perfeito funcionamento, conforme pormenores de projecto. | m2 | 1 | 7.5 |  |  | 7.5 |  | 7.5 | 7.5 |  | 0
10365 | 00010 | 1.1.7.2.7.7 | Fornecimento e montagem de Secador de mãos automáticos tipo "DYSON AIRBLADE (230V) branco, ou equivalente, incluindo acessórios de fixação e adaptação ao espelho de lavatórios, tudo conforme peças desenhadas de projeto | uni | 2 |  |  |  | 2 |  | 2 | 2 |  | 0
10366 | 00010 | 1.1.7.2.7.8 | Fornecimento e montagem de divisórias em paineis HPL com porta e painéis laterais com 10mm de espessura, acabamento laminado, tipo EGGER H 3734 Natural Dijon Walnut Laminate, incluindo ferragens tipo JNF sistema 20x20mm secção quadrada, pés de apoio Ref. SM.017, dobradiças SM.005.C, sistema de fecho ref. SM.026 e puxadores ref. IN.75.030 , estrutura de suporte oculta e restantes trabalhos necessários ao seu perfeito acabamento. | m2 | 2 | 6.5 |  |  | 13 |  | 13 | 13 |  | 0
10367 | 00010 | 1.1.7.2.7.9 | Fornecimento e montagem de cabides tipo JNF -Ref. IN.14.510.G, com acabamento satinado, incluindo todos os acessórios necessários ao seu perfeito funcionamento. | uni | 4 |  |  |  | 4 |  | 4 | 4 |  | 0
10368 | 00010 | 1.1.7.2.7.10 | Fornecimento e montagem de ralos de pavimento, para escoamento de águas de lavagens. | uni | 2 |  |  |  | 2 |  | 2 | 2 |  | 0
10369 | 00010 | 1.1.7.2.7.11 | Fornecimento e aplicação de impermeabilização do piso e paredes confinantes até 30cm de altura, de toda a área de intervenção, com membrana liquida tipo weber.dry lastic da WEBER, sobre betonilha nova (prevista noutro artigo LPU), incluindo limpeza e preparação de superfícies existentes e demais acessórios que permitam a continuidade da impermeabilização. Esta impermeabilização deverá ficar pronta a receber cola de assentamento de revestimento definido em projecto. | m2 | [6 empty] | 37.1344 | 37.1344 |  | 0
10370 |  |  | 04.04.010/004 - IS Masculina e Feminina |  | 1 | 25.942 |  |  | 25.942
10371 |  |  | 04.04.010/004 - IS Masculina e Feminina |  | 1 | 37.308 |  | 0.3 | 11.1924
10372 | 00010 | 1.1.7.2.8 | IS 'S PARA PESSOAS MOBILIDADE REDUZIDA
10373 | 00010 | 1.1.7.2.8.1 | Fornecimento e assentamento de conjunto de sanita PMR Bacia suspensa tipo Valadares, ref 18003002, na cor branco (00) , incluindo tampo em contraplacado marítimo ref 50221000, c/ fluxómetro encastrado, Estrutura Ref.ª 55037074, barras de reforço ref 55086021 e Placa de Comando PLAT2 antivandalismo Cromo-mate Ref.ª 55034216. (a instalar de acordo com a legislação aplicável) | uni | 1 |  |  |  | 1 |  | 1 | 1 |  | 0
10374 | 00010 | 1.1.7.2.8.2 | Fornecimento e assentamento de lavatório em louça cerâmica, tipo Valadares, modelo PMR Gaia, ou equivalente, ref. 78791002, cor branca (00), incluindo suporte fixo em aço inox escovado ref. 55092000, sifão, e todos os acessórios da marca e trabalhos necessários. (a instalar de acordo com a legislação aplicável) | uni | 1 |  |  |  | 1 |  | 1 | 1 |  | 0
10375 | 00010 | 1.1.7.2.8.3 | Fornecimento e montagem de torneira temporizada monocomando para p/ lavatório tipo Valadares, série PMR Refª 50667132, ou equivalente. | uni | 1 |  |  |  | 1 |  | 1 | 1 |  | 0
10376 | 00010 | 1.1.7.2.8.4 | Fornecimento e montagem de espelho em vidro e aço inox basculante com as dimensões 58x73 cm, tipo Valadares, série PMR, Refª 50989020, ou equivalente. | uni | 1 |  |  |  | 1 |  | 1 | 1 |  | 0
10377 | 00010 | 1.1.7.2.8.5 | Fornecimento e montagem de barras de apoio tipo DELABIE para mobilidade reduzida, barra fixa 900 mm e barra de apoio rebatível L650, com acabamento ultrasatin, Ref. 50509S + 5160P1 incluindo todos os acessórios necessários ao seu perfeito funcionamento. | uni | 4 |  |  |  | 4 |  | 4 | 4 |  | 0
10378 | 00010 | 1.1.7.2.8.6 | Fornecimento e montagem de equipamento para ajuda de deficientes da "JNF" ou equivalente com acabamento em aço inox incluindo elementos de fixação oculta bem como todos os restantes acessórios e trabalhos necessários a um bom acabamento. Cabo de Alarme em aço inox com montagem compreendida entre os 40 a 60cm do pavimento incluindo olhais implantados nos cantos garantindo a passagem franca do cabo. | uni | 1 |  |  |  | 1 |  | 1 | 1 |  | 0
10379 | 00010 | 1.1.7.2.8.7 | Fornecimento e montagem de Secador de mãos automáticos tipo "DYSON AIRBLADE (230V) branco, ou equivalente, incluindo acessórios de fixação, tudo conforme peças desenhadas de projeto | uni | 1 |  |  |  | 1 |  | 1 | 1 |  | 0
10380 | 00010 | 1.1.7.2.8.8 | Fornecimento e montagem de cabides tipo JNF -Ref. IN.14.510.G, com acabamento satinado, incluindo todos os acessórios necessários ao seu perfeito funcionamento. | uni | 1 |  |  |  | 1 |  | 1 | 1 |  | 0
10381 | 00010 | 1.1.7.2.8.9 | Fornecimento e montagem de ralos de pavimento, para escoamento de águas de lavagens. | uni | 1 |  |  |  | 1 |  | 1 | 1 |  | 0
10382 | 00010 | 1.1.7.2.8.10 | Fornecimento e aplicação de impermeabilização do piso e paredes confinantes até 30cm de altura, de toda a área de intervenção, com membrana liquida tipo weber.dry lastic da WEBER, sobre betonilha nova (prevista noutro artigo LPU), incluindo limpeza e preparação de superfícies existentes e demais acessórios que permitam a continuidade da impermeabilização. Esta impermeabilização deverá ficar pronta a receber cola de assentamento de revestimento definido em projecto. | m2 | [6 empty] | 8.6736 | 8.6736 |  | 0
10383 |  |  | IS 's PMR 's |  | 1 | 5.814 |  |  | 5.814
10384 |  |  |  |  | 1 | 9.532 |  | 0.3 | 2.8596
10385 | 00010 | 1.1.7.2.8.11 | Fornecimento e montagem muda-fraldas de montagem horizontal tipo KOALA-KARE na cor GREY GRANITE, Ref. KB112-01CT, incluindo todos os acessórios necessários ao seu perfeito funcionamento. | uni | 1 |  |  |  | 1 |  | 1 | 1 |  | 0
10386 | 00010 | 1.2 | CORPO SUL B2 | [6 empty] | 0
10387 | 00010 | 1.2.1 | PISO 5
10388 | 00010 | 1.2.1.1 | DESMONTES E DEMOLIÇÕES
10389 | 00010 | 1.2.1.1.1 | Demolição de base e pavimento existente no interior do edifício, de ladrilhos de pedra natural, ou outra, com meios manuais/mecânicos, sem deteriorar os elementos construtivos contíguos, e carga manual para camião ou contentor e encaminamento a destino final licenciado. | m2 | 1 | 453.808 |  |  | 453.808 |  | 453.808 | 453.808 |  | 0
10390 | 00010 | 1.2.1.1.2 | Remoção de pavimento existente em vinílico e todos os seus constituintes e encaminhamento a destino final licenciado. | m2 | 1 | 19.15 |  |  | 19.15 |  | 19.15 | 19.15 |  | 0
10391 | 00010 | 1.2.1.1.3 | Demolição de parede divisória interior de alvenaria revestida, com meios manuais/mecânicos, sem afectar a estabilidade dos elementos constructivos contiguos, e carga manual para camião ou contentor. O preço inclui a desmontagem prévia das folhas dos vãos, caixilharias, loiças sanitárias e outros constituintes incluindo transporte a destino final licenciado tudo de acordo com peças desenhadas. | m2 | [6 empty] | 166.467 | 166.467 |  | 0
10392 |  |  | 05.01.018 - Corpo Sul B - Espaço comercial |  | 2 | 2.6 |  | 3 | 15.6
10393 |  |  | 05.01.018 - Corpo Sul B - Parede Exterior |  | 1 | 40.073 |  | 3 | 120.219
10394 |  |  | 05.01.018 - Corpo Sul B - Elevador nº 4 |  | 1 | 10.216 |  | 3 | 30.648
10395 | 00010 | 1.2.1.1.4 | Demolição de tecto falso de diversos tipos, com meios manuais/mecânicos, sem deteriorar os elementos construtivos aos quais está fixado, e carga manual para camião ou contentor. O preço inclui a demolição da estrutura metálica de fixação, das vigas falsas e dos remates, quando existam, e encaminhamento a vazadouro licenciado - conforme planta de amarelos encarnados | m2 | 1 | 468.18 |  |  | 468.18 |  | 468.18 | 468.18 |  | 0
10396 | 00010 | 1.2.1.1.5 | Demolição intergal das forras dos pilares existentes e encaminhamento a destino final licenciado | uni | 11 |  |  |  | 11 |  | 11 | 11 |  | 0
10397 | 00010 | 1.2.2.2 | CONSTRUÇÕES
10398 | 00010 | 1.2.2.2.1 | PAREDES
10399 | 00010 | 1.2.2.2.1.1 | Fornecimento e assentamento de alvenaria de blocos de betão c/ 50x20x20cm em execução de paredes, acabamento face à vista para pintar incluindo argamassa de assentamento de cimento de areia ao traço 1:3, lintéis e pilaretes afastados 3m em betão armado com 4Ø10 e cintas Ø6 afastadas 0,20m com as dimensões 0,20xlargura da parede nas vergas de vãos e travamento de panos com alturas superiores a 3,5m de altura, incluindo todos os materiais e trabalhos inerentes, conforme desenhos do projecto e especificações do Caderno de Encargos. (PR03) | m2 | [6 empty] | 70.794 | 70.794 |  | 0
10400 |  |  | 05.01.018/x01 - Circulação/EC 5.01 |  | 1 | 13.45 |  | 3 |  | 40.35
10401 |  |  | 05.01.x05 - Escada EP06 |  | 1 | 9.518 |  | 3 |  | 28.554
10402 |  |  | 05.01.019 - Fecho da porta da escada e elevador n.º 4 |  | 1 | 0.9 |  | 2.1 |  | 1.89
10403 | 00010 | 1.2.2.2.1.2 | Execução de paredes autoportantes tipo KNAUF W112 120/600(2xA12,5+70+2xA12,5) LM70. Parede com espessura total de 120mm e resistência ao fogo EI 60' formada por dupla camada de placas tipo KNAUF STANDARD do tipo A/12,5mm (sobrepostas e juntas desencontradas) aparafusadas a uma estrutura metálica em chapa galvanizada Z140 de canais horizontais c/ 70/30/0,55mm e montantes verticais 70/40/0,6mm. Montantes verticais afastados 600mm c/ aplicação de banca acústica tipo KNAUF /70mm em neoprene entre os canais e as lajes inferiores e superiores e entre os montantes e as paredes. Inclui aplicação de lã mineral do tipo KNAUF ULTRAACOUSTIC de 70mm de espessura, tratamento de juntas e aplicação de primário tipo KNAUF, tudo pronto a receber o acabamento. De acordo com indicações do fabricante/fornecedor. (PR02) | m2 | [6 empty] | 122.6925 | 122.693 |  | 0
10404 |  |  | 05.01.x01 - EC 5.01 |  | 1 | 2.9 |  | 3 |  | 8.7
10405 |  |  | 05.01.x01/x02 - Entre os EC 5.01 e EC 5.02 |  | 1 | 9.385 |  | 3 |  | 28.155
10406 |  |  | 05.01.x02/x03 - Entre os EC 5.02 e Sala de Fumadores |  | 1 | 13.122 |  | 3 |  | 39.366
10407 |  |  | 05.01.x03 - Sala de Fumadores e Elevador A09 |  | 1 | 5.233 |  | 3 |  | 15.699
10408 |  |  | Entre 05.01.x04 - Arrecadação e Elevador A09 |  | 1 | 3 |  | 3.45 |  | 10.35
10409 |  |  | 05.01.x04 - Arrecadação |  | 1 | 2.05 |  | 3.45 |  | 7.0725
10410 |  |  | 05.01.018 - circulação |  | 1 | 4.45 |  | 3 |  | 13.35
10411 | 00010 | 1.2.2.2.1.3 | Execução de verga das lojas e parede da clarabóia tipo KNAUF OVERSIZE 120/900 (25+70+25). Parede com espessura total de 120mm e resistência ao fogo EI 60' formada por camada de placa tipo KNAUF DI 18/900 aparafusadas a uma estrutura metálica em chapa galvanizada Z140 de canais horizontais c/ 70/30/0,55mm e montantes verticais 70/40/0,6mm. Montantes verticais afastados 600mm, tratamento de juntas e aplicação de primário tipo KNAUF, tudo pronto a receber o acabamento. De acordo com indicações do fabricante/fornecedor. (PR07) | m2 | [6 empty] | 11.62 | 11.62 |  | 0
10412 |  |  | 05.01.x01 - EC 5.01 |  | 1 | 11.7 |  | 0.4 |  | 4.68
10413 |  |  | 05.01.x02 - EC 5.02 |  | 1 | 11.55 |  | 0.4 |  | 4.62
10414 |  |  | 05.01.x03 - Sala de Fumadores |  | 1 | 5.8 |  | 0.4 |  | 2.32
10415 | 00010 | 1.2.2.2.1.4 | Fornecimento e assentamento de frentes de loja "Goalpost" em perfil de verga em aço inox escovado composto por barra chata com comprimento variável, com 140mm de largura e 8 mm de espessura soldada a um barra chatas com comprimento variável com 92mm largura e 8mm de espessura soldado ao perfil tubular com 40x40x1.5mm incluindo soldaduras, peças de fixação, cortes, remates e juntas, bem como todos os restantes acessórios e trabalhos necessários a um bom acabamento. De acordo com elementos do projeto. GP-02 | m | [6 empty] | 29.05 | 29.05 |  | 0
10416 |  |  | 05.01.x01 - EC 5.01 |  | 1 | 5.85 |  |  | 5.85 | 11.7
10417 |  |  |  |  | 1 | 5.85 |  |  | 5.85
10418 |  |  | 05.01.x02 - EC 5.02 |  | 1 | 5.85 |  |  | 5.85 | 11.55
10419 |  |  |  |  | 1 | 5.7 |  |  | 5.7
10420 |  |  | 05.01.x03 - Sala de Fumadores |  | 1 | 5.8 |  |  | 5.8 | 5.8
10421 | 00010 | 1.2.2.2.1.5 | Fornecimento e assentamento de frentes de loja "Goalpost" em perfil de ombreira em aço inox escovado composto por barra chata com 2600x250mm e 8 mm de espessura soldado a uma barra chata 2600x92mm e 8mm de espessura soldados aos perfis tubular com 40x40x1.5mm e com 60x30x1.5mm com 4450mm de altura incluindo soldaduras, chumbadores à alvenaria, peças de fixação, cortes, remates juntas, bem como todos os restantes acessórios e trabalhos necessários a um bom acabamento. De acordo com elementos do projeto. GP-03 | [7 empty] | 10 | 10 |  | 0
10422 |  |  | 05.01.x01 - EC 5.01 |  | 4 |  |  |  |  | 4
10423 |  |  | 05.01.x02 - EC 5.02 |  | 4 |  |  |  |  | 4
10424 |  |  | 05.01.x03 - Sala de Fumadores |  | 2 |  |  |  |  | 2
10425 | 00010 | 1.2.2.2.1.6 | Salpico, emboço e reboco de argamassa de cimento, tipo CR CSIV W2, de até 30 mm de espessura, com acabamento liso, aplicada manualmente/mecânicamente, sobre base existente, em paramento interior/exterior, vertical. O preço inclui a protecção dos elementos da envolvente que possam ser afectados durante os trabalhos e a resolução de pontos singulares. | m2 | [6 empty] | 31.2268 | 31.227 |  | 0
10426 |  |  | 05.01.018/x01 - Circulação/EC 5.01 |  | 1 | 2.7 |  | 1 |  | 2.7
10427 |  |  | 05.01.x05 - Escada EP06 |  | 1 | 9.518 |  | 2.6 |  | 24.7468
10428 |  |  | 05.01.019 - Fecho da porta da escada e elevador n.º 4 |  | 2 | 0.9 |  | 2.1 |  | 3.78
10429 | 00010 | 1.2.2.2.1.7 | Fornecimento e execução de acabamento em pintura com tinta aquosa com tecnologia de película resistente a bactérias e fungos tipo CIN Ref.. 21-321 BACTESOIE HP, na cor branco Ral 9003 acabamento Mate sobre primário tipo CIN Ref.: 10-850 CINOLITE HP (PA17) | m2 | [6 empty] | 31.2268 | 31.227 |  | 0
10430 |  |  | 05.01.018/x01 - Circulação/EC 5.01 |  | 1 | 2.7 |  | 1 |  | 2.7
10431 |  |  | 05.01.x05 - Escada EP06 |  | 1 | 9.518 |  | 2.6 |  | 24.7468
10432 |  |  | 05.01.019 - Fecho da porta da escada e elevador n.º 4 |  | 2 | 0.9 |  | 2.1 |  | 3.78
10433 | 00010 | 1.2.2.2.1.8 | Fornecimento e aplicação de revestimento em placas de compósito de basalto natural comprimido, tipo ROCKPANEL COLOURS, classe de reação ao fogo A2-s1,d0, com 9mm de espessura, acabamento mate, fixo sobre subestrutura de alumínio conforme instruções do fabricante, incluindo cortes, juntas e remates, com cores, dimensões e estereotomia de acordo com peças desenhadas. (PA03) | m2 | [6 empty] | 131.08 | 131.08 |  | 0
10434 |  |  | 05.01.018 - Circulação | [6 empty] | 20.789
10435 |  |  |  |  | 1 | 7.629 |  | 2.5 | 19.0725
10436 |  |  |  |  | 0.5 | 7.629 |  | 0.45 | 1.7165
10437 |  |  | 05.01.x03 - Sala de Fumadores | [6 empty] | 81.8
10438 |  |  | Em Paredes |  | 1 | 27.92 |  | 2.5 | 69.8
10439 |  |  | Em pilares |  | 2 | 2.4 |  | 2.5 | 12
10440 |  |  | Escada EP06 - N4/N5 |  | 1 | 9.497 |  | 3 | 28.491 | 28.491
10441 | 00010 | 1.2.2.2.1.9 | Fornecimento e montagem de chapa de aço galvanizada lisa, DX51D+Z200 ou Z275, com 50x500x50 e 3mm de espessura, para forrar frente de pilar, de acordo com o desenho de pormenor das frentes de lojas. | kg | [6 empty] | 7.5 | 7.5 |  | 0
10442 | 00010 |  | 05.01.x01 - EC 5.01 |  | 3 | 1.5 |  |  |  | 4.5
10443 | 00010 |  | 05.01.x02 - EC 5.02 |  | 2 | 1.5 |  |  |  | 3
10444 | 00010 | 1.2.2.2.2 | TETOS
10445 | 00010 | 1.2.2.2.2.1 | Fornecimento e execução de pintura com pistola airless em tetos e paramentos acima da linha de tetos falsos, estruturas metálicas e infraestruturas existentes visíveis, na cor preto RAL 9005, incluindo prévia limpeza e preparação de superfícies para um perfeito acabamento. (TE03) | m2 | [6 empty] | 258.9374 | 258.937 |  | 0
10446 |  |  | 05.01.018 - Circulação |  | 1 |  |  |  |  | 142.5164
10447 |  |  | Tecto |  | 1 | 108.28 |  |  | 108.28
10448 |  |  | Do tecto falso ao tecto |  | 1 | 85.591 |  | 0.4 | 34.2364
10449 |  |  | 05.01.x03 - Sala de Fumadores |  | 1 |  |  |  |  | 116.421
10450 |  |  | Tecto |  | 1 | 97.749 |  |  | 97.749
10451 |  |  | Do tecto falso ao tecto |  | 1 | 46.68 |  | 0.4 | 18.672
10452 | 00010 | 1.2.2.2.2.2 | Fornecimento e assentamento de sistema de teto falso em placas de metal distendido tipo HCL-HUNTERDOUGLAS - Stretch Metal Tiles LS12(FE) na cor branco RAL 9003 sistema oculto, dimensões e estereotomia de acordo com desenhos, assentes em estrutura metálica suspensa através de varão roscado, incluindo remate periférico em perfil de escada, fixações e restantes trabalhos necessários ao seu perfeito acabamento. (TE07) | m2 | [6 empty] | 108.28 | 108.28 |  | 0
10453 | 00010 |  | 05.01.018 - Circulação |  | 1 | 108.28 |  |  | 108.28
10454 | 00010 | 1.2.2.2.3 | PAVIMENTOS
10455 | 00010 | 1.2.2.2.3.1 | Base para enchimento de pavimento interior, de argamassa leve, CT - C25 - F4 segundo EN 13813, aplicada manualmente, sobre suporte existente. Inclusive banda de painel rígido de poliestireno expandido para a preparação das juntas perimetrais de dilatação e betonilha de regularização, até 5 cm de espessura, de argamassa de cimento CEM II/B-L 32,5 N tipo M-10, com aplicação de mestras e afagada. Inclusive banda de painel rígido de poliestireno expandido para a preparação das juntas perimetrais de dilatação. (PV13) | m2 | [6 empty] | 206.044 | 206.044 |  | 0
10456 |  |  | 05.01.x03 - Sala de Fumadores |  | 1 | 97.764 |  |  | 97.764
10457 |  |  | 05.01.018 - Circulação |  | 1 | 108.28 |  |  | 108.28
10458 | 00010 | 1.2.2.2.3.2 | Fornecimento e assentamento de pavimento em mármore compacto tipo RMC - Merrazzo White, acabamento amaciado (R10), com 20mm de espessura, dimensão e estereotomia conforme desenho de pormenor, incluindo cimento cola, cortes, remates, betumagem de juntas à cor e restantes trabalhos necessários ao seu perfeito acabamento. (PV08) | m2 | [6 empty] | 206.044 | 206.044 |  | 0
10459 |  |  | 05.01.x03 - Sala de Fumadores |  | 1 | 97.764 |  |  | 97.764
10460 |  |  | 05.01.018 - Circulação |  | 1 | 108.28 |  |  | 108.28
10461 | 00010 | 1.2.2.2.3.3 | Fornecimento e aplicação de rodapés com 200mm de altura, em aço inoxidável com 1mm espessura, encabeçado com placa de Contraplacado Marítimo de 18mm de espessura, incluindo assentamento, fixação e acabamento, com todos os materiais e trabalhos inerentes, conforme desenhos e especificações do Caderno de Encargos. (RP01) | m | [6 empty] | 40.349 | 40.349 |  | 0
10462 |  |  | 05.01.x03 - Sala de Fumadores | [6 empty] | 32.72
10463 |  |  | Em Paredes |  | 1 | 27.92 |  |  | 27.92
10464 |  |  | Em pilares |  | 2 | 2.4 |  |  | 4.8
10465 |  |  | 05.01.018 - Circulação |  | 1 | 7.629 |  |  |  | 7.629
10466 |  |  | Fornecimento e assentamento de Rodapé de protecção, em tubo horizontal com Ø de 60mm chumbados ao pavimento, ambos em aço inox, AISI 316, tudo conforme projecto, incluíndo sistema de fixação, parafusaria, todos os materiais e trabalhos necessários e inerentes ao seu perfeito acabamento. Conforme desenhos e especificações do Caderno de Encargos. (RD03) | m | [6 empty] | 12.8 | 12.8 |  | 0
10467 |  |  | 05.01.x03 - Sala de Fumadores |  | 1 | 12.8 |  |  |  | 12.8
10468 | 00010 | 1.2.2.2.4 | SERRALHARIAS
10469 | 00010 | 1.2.2.2.4.1 | Fornecimento e assentamento de juntas de pavimentos interiores em cantoneira de aço inox AISI 316 com 60x60x4mm incluindo cortes e remates bem como todos os acessórios e trabalhos necessários a um bom acabamento. De acordo com elementos de projeto. Ju04 | m | [6 empty] | 29.15 | 29.15 |  | 0
10470 |  |  | 05.01.x01 - EC 5.01 |  | 1 | 5.85 |  |  | 5.85 | 11.7
10471 |  |  |  |  | 1 | 5.85 |  |  | 5.85
10472 |  |  | 05.01.x02 - EC 5.02 |  | 1 | 5.85 |  |  | 5.85 | 11.7
10473 |  |  |  |  | 1 | 5.85 |  |  | 5.85
10474 |  |  | 05.01.x03 - Sala de Fumadores |  | 1 | 5.75 |  |  |  | 5.75
10475 |  |  | VÃOS INTERIORES
10476 |  |  | Fornecimento e montagem de fachada em caixilho de aço escovado resistente ao fogo EI30 e vidro resistente ao fogo. Caixilharia em aço escovado da Forster sistema Forster Fuego Light EI 30. 2 vidros temperados laminados de segurança resistente ao fogo com 28mm de espessura e caixa de ar de 4mm da Contraflam Structure 30. Todos os acessórios e trabalhos necessários a um bom acabamento, de acordo com indicações do fabricante/fornecedor e elementos de projeto. (Vi29 ao Vi34 e Vi37.5.01) | m2 | [6 empty] | 105.678 | 105.678 |  | 0
10477 |  |  | Vi29.5.02 |  | 1 | 4.49 |  | 3 |  | 13.47
10478 |  |  | Vi30.5.02 |  | 1 | 1.9 |  | 3 |  | 5.7
10479 |  |  | Vi31.5.02 |  | 1 | 6.541 |  | 3 |  | 19.623
10480 |  |  | Vi32.5.02 |  | 1 | 6.468 |  | 3 |  | 19.404
10481 |  |  | Vi33.5.02 |  | 1 | 2.876 |  | 3 |  | 8.628
10482 |  |  | Vi34.5.02 |  | 1 | 3.59 |  | 3 |  | 10.77
10483 |  |  | Vi37.5.01 |  | 1 | 9.361 |  | 3 |  | 28.083
10484 | 00010 | 1.2.2.2.5.1 | Fornecimento e montagem de portão corta-fogo deslizante com 2 porta para passagem (2UP), guia e sistema de contrapeso. Folha fabricada em painel contínuo em duas chapas de aço, preenchidas com lã de rocha de alta densidade de 145 kg/m³, reforço perimetral com perfil em U galvanizado, fecho superior e lateral com junta intumescente e perfis corta fumos, porta equipada com fechadura, puxador e barra antipânico e mola de fecho. Vão sempre aberto retido por retentores electromagnéticos, ligado ao SADI. Conforme mapa de vãos. (Vi38.5.01) | uni | [6 empty] | 1 | 1 |  | 0
10485 |  |  | Vi38.5.01 |  | 1 | 1 |  |  |  | 1
10486 |  |  | Fornecimento e montagem de vão em vidro temperado incolor 12mm espessura, com duas folhas de vai e vem, bandeira e duas folhas fixas. Conjunto completo de pivot hidráulico para portas de vidro em aço escovado refª 81.203 W, par de asas por folha em aço inox escovado refª IN.07.286.A.25 da JNF e 1 fecho por folha de trinco superior e inferior em aço escovado refº IN.20.954 da JNF. Bandeira fixa por fixadores em aço inox escovado ref. IN.81.113 da JNF e batente de pavimento em aço escovado ref. 81.129 da JNF. Vidro temperado com 12mm de espessura, da Saint-Gobain tipo SGG SECURIT, cristalino com arestas polidas. Vão e bandeira apoiados em tubo de aço escovado quadrado com 80mm chumbado à laje de pavimento e tecto. Todos os acessórios e trabalhos necessários a um bom acabamento, de acordo com indicações do fabricante/fornecedor e elementos de projeto (Vi54.5.01) | m2 | [6 empty] | 14.9994 | 14.999 |  | 0
10487 |  |  | 05.01.x03 - Sala de Fumadores |  | 1 | 5.769 |  | 2.6 |  | 14.9994
10488 | 00010 | 1.3 | POSTO MÉDICO PROVISÓRIO | [6 empty] | 0
10489 | 00010 | NOTA | A localização do posto médico provisório deverá ficar totalmente livre, desimpedida e repostas todas as condições iniciais conforme se encontram antes da sua instalação, nomeadamento repintura de todos os espaços, reposição de pavimentos danificados, reposição de tetos eventualmente desmontados, selajens de laje, etc.
10490 | 00010 | 1.3.1 | DEMOLIÇÕES
10491 | 00010 | 1.3.1.1 | Execução de carote para o piso 1 para ligação de esgoto doméstico da IS 's provisória (a ligar em tubagem existente no teto do piso 1 das IS 's do tapete n.º 2) | uni | 1 |  |  |  | 1 |  | 1 | 1 |  | 0
10492 | 00010 | 1.3.1.2 | Demolição de 3 peças de pavimento aquando da desmontagem do posto médico provisório | uni | 3 |  |  |  | 3 |  | 3 | 3 |  | 0
10493 | 00010 | 1.3.2 | CONSTRUÇÕES
10494 | 00010 | 1.3.2.1 | PAREDES
10495 | 00010 | 1.3.2.1.1 | Execução de paredes autoportantes tipo KNAUF W112 120/600(2xA12,5+70+2xA12,5) LM70. Parede com espessura total de 120mm e resistência ao fogo EI 60' formada por dupla camada de placas tipo KNAUF STANDARD do tipo A/12,5mm (sobrepostas e juntas desencontradas) aparafusadas a uma estrutura metálica em chapa galvanizada Z140 de canais horizontais c/ 70/30/0,55mm e montantes verticais 70/40/0,6mm. Montantes verticais afastados 600mm c/ aplicação de banca acústica tipo KNAUF /70mm em neoprene entre os canais e as lajes inferiores e superiores e entre os montantes e as paredes. Inclui aplicação de lã mineral do tipo KNAUF ULTRAACOUSTIC de 70mm de espessura, tratamento de juntas e aplicação de primário tipo KNAUF, tudo pronto a receber o acabamento. De acordo com indicações do fabricante/fornecedor. NOTA: Montantes um sim um não (1,20m a 1,20m) irão ser fixados ao teto real a 3,63m (PR02) | m2 | 1 | 12.9 |  | 2.7 | 34.83 |  | 34.83 | 34.83 |  | 0
10496 | 00010 | 1.3.2.1.2 | Fornecimento e execução de acabamento em pintura com tinta aquosa com tecnologia de película resistente a bactérias e fungos tipo CIN Ref.. 21-321 BACTESOIE HP, na cor branco Ral 9003 acabamento Mate sobre primário tipo CIN Ref.: 10-850 CINOLITE HP (PA17) | m2 | 2 | 25.55 |  | 2.7 | 137.97 |  | 137.97 | 68.985 |  | 0
10497 | 00010 | 1.3.2.2 | PORTAS
10498 | 00010 | 1.3.2.2.1 | Montagem temporária de portas desigandas para o piso 2 Vi05.2.05 e Vi05.2.07. | uni | 2 |  |  |  | 2 |  | 2 | 2 |  | 0
10499 | 00010 | 1.3.2.3 | IS 'S PARA PESSOAS MOBILIDADE REDUZIDA
10500 | 00010 | 1.3.2.3.1 | Sanita para PMR de porcelana da VALADARES, Ref.: 18063002K incluindo tanque de plástico exterior c/ entrada lateral com mecanismo Ref: 55118010. | uni | 1 |  |  |  | 1 |  | 1 | 1 |  | 0
10501 | 00010 | 1.3.2.3.2 | Fornecimento e assentamento de lavatório em louça cerâmica, tipo Valadares, modelo PMR Gaia, ou equivalente, ref. 78791002, cor branca (00), incluindo suporte fixo em aço inox escovado ref. 55092000, sifão, e todos os acessórios da marca e trabalhos necessários. (a instalar de acordo com a legislação aplicável), incluindo subestrutura para suporte do lavatório no interior da parede de gesso cartonado. | uni | 1 |  |  |  | 1 |  | 1 | 1 |  | 0
10502 | 00010 | 1.3.2.3.3 | Fornecimento e montagem de torneira monocomando monocomando para p/ lavatório tipo Valadares, série PMR Refª 50663022, ou equivalente. | uni | 1 |  |  |  | 1 |  | 1 | 1 |  | 0
10503 | 00010 | 1.3.2.3.4 | Fornecimento e montagem de espelho em vidro e aço inox basculante com as dimensões 58x73 cm, tipo Valadares, série PMR, Refª 50989020, ou equivalente. | uni | 1 |  |  |  | 1 |  | 1 | 1 |  | 0
10504 | 00010 | 1.3.2.3.5 | Fornecimento e montagem de barras de apoio tipo VALADARES para mobilidade reduzida, Apoio Articulado 80cm PMR, Ref. 55140110 incluindo todos os acessórios necessários ao seu perfeito funcionamento e subestrutura de apoio no interior da parede de gesso cartonado. | uni | 1 |  |  |  | 1 |  | 1 | 1 |  | 0
10505 | 00010 | 1.3.2.3.6 | Fornecimento e montagem de Secador de mãos automáticos tipo "DYSON AIRBLADE (230V) branco, ou equivalente, incluindo acessórios de fixação, tudo conforme peças desenhadas de projeto | uni | 1 |  |  |  | 1 |  | 1 | 1 |  | 0
10506 | 00010 | 1.4 | PORTA DE EMBARQUE 14 E PIER ADJACENTE | [6 empty] | 0
10507 | 00010 | 1.4.1 | PORTA DE EMBARQUE 14
10508 | 00010 | 1.4.1.1 | PISO 4/5 - (zona da escada de embarque remoto)
10509 | 00010 | 1.4.1.1.1 | DEMOLIÇÕES
10510 | 00010 | 1.4.1.1.1.1 | Demolição de parede divisória interior de alvenaria revestida, com meios manuais/mecânicos, sem afectar a estabilidade dos elementos constructivos contiguos, e carga manual para camião ou contentor. O preço inclui a desmontagem prévia das folhas dos vãos, caixilharias, loiças sanitárias e outros constituintes incluindo transporte a destino final licenciado tudo de acordo com peças desenhadas. | m2 | [6 empty] | 4.05 | 4.05 |  | 0
10511 |  |  | 05.02.001 - Sala de embarque (Saída de Emergência) |  | 1 | 1.5 |  | 2.7 |  | 4.05
10512 | 00010 | 1.4.1.1.1.2 | Demolição intregral de revestimentos de escada incluindo cobertores, espelhos, patins, muretes e capeamentose transporte a destino final licenciado tudo de acordo com peças desenhadas. Nota: o murete a demolir é o do lado poente e sul | m2 | [6 empty] | 15.9841 | 15.984 |  | 0
10513 |  |  | 05.02.001 - Saída de Emergência (escada) |  | 1 | 15.9841 |  |  |  | 15.9841
10514 | 00010 | 1.4.1.1.1.3 | Demolição de cobertura em alumínio e policarbonato e todos os seus constituintes incluindo transporte a destino final licenciado | m2 | [6 empty] | 24.84 | 24.84 |  | 0
10515 |  |  | 05.02.001 - Saída de Emergência (escada) |  | 1 | 24.84 |  |  |  | 24.84
10516 | 00010 | 1.4.1.1.1.4 | Demolição de vãos em alumínio e vidro e todos os seus constituintes incluindo transporte a destino final licenciado | m2 | [6 empty] | 52 | 52 |  | 0
10517 |  |  | 05.02.001 - Saída de Emergência (escada) |  | 2 | 26 |  |  |  | 52
10518 | 00010 | 1.4.1.1.2 | CONSTRUÇÕES
10519 | 00010 | 1.4.1.1.2.1 | PAREDES
10520 | 00010 | 1.4.1.1.2.1.1 | Caixilharia em alumínio lacado com ruptura térmica com acabamento RAL 7022 da Extrusal Série A.080, vidro duplo 37mm temperado Cool Lite SKN 154 II 8mm + argon 16mm + laminado acústico Stadip Silence 66,2. e grelha de ventilação em alumínio termolacado modelo F.018R 50-20 cpm acabamento RAL 7022, fixado sobre caixilharia com cunhagem através de calços de apoio perimetrais e laterais, vedação a frio com silicone sintético incolor, compatível com o material suporte. Inclui juntas, remates, vedações, fixações e ferragens, todos os trabalhos e materiais necessários ao seu perfeito funcionamento e acabamento, fixado sobre caixilharia com cunhagem através de calços de apoio perimetrais e laterais, vedação a frio com silicone sintético incolor, compatível com o material suporte. De acordo com o mapa de vãos exteriores. (Ve11.5.01) | uni | 1 |  |  |  | 1 |  | 1 | 1 |  | 0
10521 |  |  | Caixilharia em alumínio lacado com ruptura térmica com acabamento RAL 7022 da Extrusal Série A.080, vidro duplo 37mm temperado Cool Lite SKN 154 II 8mm + argon 16mm + laminado acústico Stadip Silence 66,2. e grelha de ventilação em alumínio termolacado modelo F.018R 50-20 cpm acabamento RAL 7022, fixado sobre caixilharia com cunhagem através de calços de apoio perimetrais e laterais, vedação a frio com silicone sintético incolor, compatível com o material suporte. Inclui juntas, remates, vedações, fixações e ferragens, todos os trabalhos e materiais necessários ao seu perfeito funcionamento e acabamento, fixado sobre caixilharia com cunhagem através de calços de apoio perimetrais e laterais, vedação a frio com silicone sintético incolor, compatível com o material suporte. De acordo com o mapa de vãos exteriores. (Ve12.5.01) | uni | 1 |  |  |  | 1 |  | 1 | 1 |  | 0
10522 | 00010 | 1.4.1.1.2.2 | TETOS
10523 | 00010 | 1.4.1.1.2.2.1 | Fornecimento e montagem de sistema de cobertura em alumínio e policarbonato com 12mm de espessura e acabamento a "Bronze" a aplicar na estutura de caixilharia da escada de embarques remotos. De acordo com o mapa de vãos. (Ve13.5.01) | m2 | 1 | 11.8 | 1.9 |  | 22.42 |  | 22.42 | 22.42 |  | 0
10524 | 00010 | 1.4.1.1.2.3 | PAVIMENTOS
10525 | 00010 | 1.4.1.1.2.3.1 | Base para enchimento de pavimento interior, de argamassa leve, CT - C25 - F4 segundo EN 13813, aplicada manualmente, sobre suporte existente. Inclusive banda de painel rígido de poliestireno expandido para a preparação das juntas perimetrais de dilatação e betonilha de regularização, até 5 cm de espessura, de argamassa de cimento CEM II/B-L 32,5 N tipo M-10, com aplicação de mestras e afagada. Inclusive banda de painel rígido de poliestireno expandido para a preparação das juntas perimetrais de dilatação. (PV13) | m2 | [5 empty] | 14.8275 | 14.8275 | 14.828 |  | 0
10526 |  |  | Patamar |  | 1 | 1.45 | 1.45 |  | 2.1025
10527 |  |  | Patamar |  | 1 | 1.75 | 2.3 |  | 4.025
10528 |  |  | cobertores |  | 20 | 1.45 | 0.3 |  | 8.7
10529 | 00010 | 1.4.1.1.2.3.2 | Fornecimento e assentamento de mosaicos em Mármore idêntico ao existente, conforme estereotomia existente, tratamento das faces não vistas com a aplicação de produto anti-fúngico e repelente á água, incluíndo argamassa de assentamento, betumagem das juntas à côr, cortes, todos os materiais e trabalhos inerentes e necessários ao seu perfeito acabamento (PV05) | m2 | [5 empty] | 20.7675 | 20.7675 | 20.768 |  | 0
10530 |  |  | Patamar |  | 1 | 1.45 | 1.45 |  | 2.1025
10531 |  |  | Patamar |  | 1 | 1.75 | 2.3 |  | 4.025
10532 |  |  | Cobertores |  | 20 | 1.45 | 0.3 |  | 8.7
10533 |  |  | Espelhos |  | 22 | 1.5 | 0.18 |  | 5.94
10534 | 00010 | 1.4.1.1.2.4 | SERRALHARIAS
10535 | 00010 | 1.4.1.1.2.4.1 | Guarda em aço inox com 900mm de altura, composto por corrimão com Ø60mm fixo a montantes verticais de 40x40mm e 3 varões redondas de aço com Ø16mm fixos aos montantes verticais e chumbados ao pavimento de pedra. | m | 1 | 10.4 |  |  |  | 10.4 | 10.4 | 10.4 |  | 0
10536 | 00010 | 1.4.1.2 | PISO 5
10537 | 00010 | 1.4.1.2.1 | DEMOLIÇÕES
10538 |  |  | Remoção de pavimento existente em vinílico e todos os seus constituintes e encaminhamento a destino final licenciado. | m2 | [6 empty] | 66.812 | 66.812 |  | 0
10539 |  |  | 05.02.001 - Sala de embarque |  | 1 | 28.142 |  |  |  | 28.142
10540 |  |  | 05.02.001 - Desembarque (Rampa) |  | 1 | 19.335 |  |  |  | 19.335
10541 |  |  | 05.02.001 - Arrecadação (Rampa) |  | 1 | 19.335 |  |  |  | 19.335
10542 |  |  | Desmonte de todos os revestimentos e seus constituintes, em chapa de inox, estrutra de suporte em aglomerado de madeira e/ou ferro, incluindo transporte a destino final licenciado tudo de acordo com as peças desenhadas. | m2 | [6 empty] | 689.9275 | 689.928 |  | 0
10543 |  |  | Em paredes |  | 1 | 78.94 |  | 2.5 |  | 197.35
10544 |  |  | No bordo da laje |  | 2 | 17.729 |  | 0.5 |  | 17.729
10545 |  |  | Em tectos |  | 2 | 47.269 |  |  |  | 94.538
10546 |  |  | Desmonte de todos os revestimentos e seus constituintes do tecto falso metálico na zona da floreira e rampa, incluindo transporte a destino final licenciado tudo de acordo com as peças desenhadas. | m2 | [6 empty] | 260.673 | 260.673 |  | 0
10547 |  |  | 05.02.001 - Sala de embarque |  | 1 | 38.766 |  |  |  | 38.766
10548 |  |  | Desmonte de Tecto em cortiça e outros elementos existentes (quadriculas plásticas e outros), incluindo transporte a destino final licenciado tudo de acordo com as peças desenhadas. | m2 | [6 empty] | 341.5445 | 341.545 |  | 0
10549 |  |  | 05.02.001 - Sala de embarque |  | 1 | 221.907 |  |  |  | 221.907
10550 |  |  | Desmonte de vãos envidraçados exteriores no alçado Sul, Poente e Norte e incluindo transporte a destino final licenciado tudo de acordo com as peças desenhadas. | m2 | [6 empty] | 119.6375 | 119.638 |  | 0
10551 |  |  | 05.02.001 - Sala de embarque - Fachada Sul e Norte |  | 2 | 3.2 |  | 4.25 |  | 27.2
10552 |  |  | 05.02.001 - Sala de embarque - Fachada Poente |  | 1 | 17.4 |  | 4.25 |  | 73.95
10553 |  |  | Desmonte de vãos envidraçados interior e murete em chapa de aço na separação entre a porta de embarque e o pier, incluindo transporte a destino final licenciado tudo de acordo com as peças desenhadas. | m2 | [6 empty] | 18.4875 | 18.488 |  | 0
10554 |  |  | Divisória de vidro |  | 1 | 7.25 |  | 2.05 |  | 14.8625
10555 |  |  | Murete em aço |  | 1 | 3.625 |  |  |  | 3.625
10556 | 00010 | 1.4.1.2.1.6 | Desmonte cuidado de balcão de embarque da porta 14 e respectivas divisórias e todos os seus constituintes, incluindo acondicionamento e armazenagem para futura recolocação. Inclui todos os sistemas existentes, nomeadamente SADI, SACA, etc. | uni | 1 |  |  |  | 1 |  | 1 | 1 |  | 0
10557 | 00010 | 1.4.1.2.1.7 | Desmonte cuidado de divisória de vidro e estrutura de inox e todos os acessórios necessários e respetivo armazenamento e acondicionamento para posteior recolocação. Divisão entre a área de espera e a área de pré embarque. | m2 | 1 | 10.195 |  | 2 | 20.39 |  | 20.39 | 20.39 |  | 0
10558 | 00010 | 1.4.1.2.1.8 | Desmonte de divisória de vidro e estrutura de aluminio e todos os acessórios e encaminhamento a destino final licenciado. | m2 | 1 | 13.86 |  |  | 13.86 |  | 13.86 | 13.86 |  | 0
10559 | 00010 | 1.4.1.2.1.9 | Desmonte cuidado do rodapé existente em tubo de aço inox com 50mm de Ø e todos os acessórios necessários e respetivo armazenamento e acondicionamento para posteior recolocação. | m | 1 | 23.254 |  |  | 23.254 |  | 23.254 | 23.254 |  | 0
10560 | 00010 | 1.4.1.2.1.10 | Desmonte de guardas de escada e rampa de acesso à zona de embarque em inox, vidro e todos os acessórios e encaminhamento a destino final licenciado. | m | 1 | 22.888 |  |  | 22.888 |  | 22.888 | 22.888 |  | 0
10561 | 00010 | 1.4.1.2.2 | CONSTRUÇÕES
10562 | 00010 | 1.4.1.2.2.1 | PAREDES
10563 | 00010 | 1.4.1.2.2.1.1 | Execução de paredes autoportantes tipo KNAUF W112 120/600(1xA12,5+70+1xA12,5) LM70. Parede com espessura total de 95mm formada por uma camada de placas tipo KNAUF STANDARD do tipo A/12,5mm aparafusadas a uma estrutura metálica em chapa galvanizada Z140 de canais horizontais c/ 70/30/0,55mm e montantes verticais 70/40/0,6mm. Montantes verticais afastados 600mm c/ aplicação de banca acústica tipo KNAUF /70mm em neoprene entre os canais e as lajes inferiores e superiores e entre os montantes e as paredes. Inclui aplicação de lã mineral do tipo KNAUF ULTRAACOUSTIC de 70mm de espessura, tratamento de juntas e aplicação de primário tipo KNAUF, tudo pronto a receber o acabamento. De acordo com indicações do fabricante/fornecedor. (PR01) | m2 | [6 empty] | 34.75 | 34.75 |  | 0
10564 |  |  | 05.02.001 - Área Técnica MBT |  | 1 | 7.35 |  | 2.5 |  | 18.375
10565 |  |  | 05.02.001 - Área Técnica Electricidade (lado Sul) |  | 1 | 2.4 |  | 2.5 |  | 6
10566 |  |  | 05.02.001 - Área Técnica Electricidade (lado Norte) |  | 1 | 2.4 |  | 2.5 |  | 6
10567 |  |  | 05.02.001 - Área Técnica OT |  | 1 | 1.75 |  | 2.5 |  | 4.375
10568 |  |  | Execução de revestimento de pilares e/ou paredes com sistema tipo KNAUF W622 (1xA12,5+20). Revestimento com espessura total de 32,5mm e resistência ao fogo EI 60' formada por camada de placa tipo KNAUF STANDARD do tipo A/12,5mm aparafusadas a uma estrutura metálica em chapa galvanizada, do tipo DX51D, Z140, tipo KANUF MAESTRA OMEGA com montantes verticais afastados 600mm c/ aplicação de banca acústica tipo KNAUF /70mm em neoprene entre os canais e as lajes inferiores e superiores e entre os montantes e as paredes. Inclui aplicação de lã mineral do tipo KNAUF ULTRAACOUSTIC de 70mm de espessura, tratamento de juntas e aplicação de primário tipo KNAUF, tudo pronto a receber o acabamento. De acordo com indicações do fabricante/fornecedor. (PR06) | m2 | [6 empty] | 126.1125 | 126.113 |  | 0
10569 |  |  | 05.02.001 - Área de espera (parede Sul) |  | 1 | 16.65 |  | 2.5 |  | 41.625
10570 |  |  | 05.02.001 - Área de espera (parede Norte) |  | 1 | 22.79 |  | 2.5 |  | 56.975
10571 |  |  | 05.02.001 - Área de espera ("H" Sul) |  | 1 | 3.285 |  | 2.5 |  | 8.2125
10572 |  |  | 05.02.001 - Área de espera ("H" Norte) |  | 1 | 4.84 |  | 2.5 |  | 12.1
10573 |  |  | 05.02.001 - Área de espera |  | 2 | 1.44 |  | 2.5 |  | 7.2
10574 |  |  | Execução de revestimento de pilares e/ou paredes com sistema tipo KNAUF W622 (1xA12,5+20). Revestimento com espessura total de 32,5mm e resistência ao fogo EI 60' formada por camada de placa tipo KNAUF STANDARD do tipo A/12,5mm aparafusadas a uma estrutura metálica em chapa galvanizada, do tipo DX51D, Z140, tipo KANUF MAESTRA OMEGA com montantes verticais afastados 600mm c/ aplicação de banca acústica tipo KNAUF /70mm em neoprene entre os canais e as lajes inferiores e superiores e entre os montantes e as paredes. Inclui aplicação de lã mineral do tipo KNAUF ULTRAACOUSTIC de 70mm de espessura, tratamento de juntas e aplicação de primário tipo KNAUF, tudo pronto a receber o acabamento. De acordo com indicações do fabricante/fornecedor. (PR08) | m2 | [6 empty] | 95.47 | 95.47 |  | 0
10575 |  |  | 05.02.001 - Desembarque |  | 1 | 12.247 |  | 2.5 |  | 30.6175
10576 |  |  |  |  | 1 | 1.13 |  | 2.5 |  | 2.825
10577 |  |  | 05.02.001 - Embarque |  | 1 | 1.13 |  | 2.5 |  | 2.825
10578 | [5 empty] | 2 |  | 2.5 |  | 5
10579 | [5 empty] | 3.94 |  | 2.5 |  | 9.85
10580 | [5 empty] | 0.6 |  | 2.5 |  | 1.5
10581 | [5 empty] | 5.7 |  | 2.5 |  | 14.25
10582 |  |  | 05.02.001 - Arrumo companhias |  |  | 11.441 |  | 2.5 |  | 28.6025
10583 | 00010 | 1.4.1.2.2.1.2 | Revestimento de fachada e cobertura de chapas de zinco do tipo Blocotelha, SKINZIP SZ500, na cor titânio RAL 9007 com 1mm de espessura e 580 mm entre eixos, sobre tela drenante de estrutura nodular de polietileno de alta densidade (PEAD/HDPE), com nódulos de 8 mm de altura, resistência à compressão 150 kN/m² segundo EN ISO 604, capacidade de drenagem 5 l/(s·m) e massa nominal 0,5 kg/m², fixo à base com clip de fixação do sistema SKINZIP. Painel Sandwich tipo FTB PF 1000, certificado para EI 30, 50mm de espessura.Inclusive acessórios de fixação das chapas e fita flexível de butilo, adesiva em ambas as faces, para a selajem de estanquidade das sobreposições entre bandejas metálicas. O preço não inclui a superfície suporte nem os pontos singulares e as peças especiais da cobertura. (PR04) | m2 | [6 empty] | 298.7346 | 298.735 |  | 0
10584 |  |  | Sala de Espera e Pré-embarque |  | 1 | 56.456 |  | 2.65 |  | 149.6084
10585 |  |  | Ligação embarque/desembarque |  | 2 | 7.195 |  | 4.3 |  | 61.877
10586 |  |  | Rampa |  | 2 | 10.519 |  | 3.4 |  | 71.5292
10587 |  |  | Vão nas fachadas sul e norte |  | 2 | 1.2 |  | 6.55 |  | 15.72
10588 |  |  | Fornecimento e aplicação de revestimento de pilares metálicos na fachada sul, poente e norte constituido por isolamento em painéis ignífugos tipo TECBOR com 20mm de espessura com acabamento a chapa de alumínio lacado na cor RAL 7022 de acordo com peças desenhadas. (PA02) | m2 | [6 empty] | 40.56 | 40.56 |  | 0
10589 |  |  | Pilares nas fachadas sul, poente e norte |  | 16 | 0.65 |  | 3.9 |  | 40.56
10590 | 00010 | 1.4.1.2.2.1.4 | Fornecimento e aplicação de revestimento em placas de compósito de basalto natural comprimido, tipo ROCKPANEL COLOURS, classe de reação ao fogo A2-s1,d0, com 9mm de espessura, acabamento mate, fixo sobre subestrutura de alumínio conforme instruções do fabricante, incluindo cortes, juntas e remates, com cores, dimensões e estereotomia de acordo com peças desenhadas. (PA03) | m2 | [6 empty] | 221.7305 | 221.731 |  | 0
10591 | 00010 |  | Forra da platibanda |  | 2 | 17.625 |  | 0.5 |  | 17.625
10592 |  |  | Forra dos "Hs" |  | 2 | 3.4 |  | 2.3 |  | 15.64
10593 |  |  | Sala de Espera (parede até à platibanda) | [6 empty] | 67.4981
10594 |  |  |  |  | 1 | 14.919 |  | 2.3 | 34.3137
10595 |  |  |  |  | 1 | 14.428 |  | 2.3 | 33.1844
10596 |  |  | Sala de Espera (da platibanda até ao tecto) |  | 2 | 13.5 |  | 1.4 |  | 37.8
10597 | 00010 |  | Ligação embarque/desembarque (lado norte) |  | 1 | 5.413 |  | 2.3 |  | 12.4499
10598 | 00010 |  | Ligação embarque/desembarque (lado sul) |  | 1 | 6.843 |  | 2.3 |  | 15.7389
10599 |  |  | 05.02.001 - Desembarque |  | 1 | 11.463 |  | 2.1 |  | 24.0723
10600 |  |  | 05.02.001 - Arrecadação das companhias |  | 1 | 11.563 |  | 2.1 |  | 24.2823
10601 |  |  | 05.02.001 - Pilares no acesso à porta |  | 2 | 1.44 |  | 2.3 |  | 6.624
10602 | 00010 | 1.4.1.2.2.1.5 | Fornecimento e execução de acabamento em pintura com tinta aquosa com tecnologia de película resistente a bactérias e fungos tipo CIN Ref.. 21-321 BACTESOIE HP, na cor branco Ral 9003 acabamento Mate sobre primário tipo CIN Ref.: 10-850 CINOLITE HP (PA17) | m2 | [6 empty] | 79.3875 | 79.388 |  | 0
10603 |  |  | 05.02.001 - Área Técnica MBT |  | 1 | 9.863 |  | 2.5 |  | 24.6575
10604 |  |  | 05.02.001 - Área Técnica Electric. (lado Sul e Norte) |  | 2 | 4.087 |  | 2.5 |  | 20.435
10605 |  |  | 05.02.001 - Área Técnica OT |  | 1 | 5.608 |  | 2.5 |  | 14.02
10606 |  |  | 05.02.001 - Arrecadação |  | 1 | 8.11 |  | 2.5 |  | 20.275
10607 | 00010 | 1.4.1.2.2.2 | TETOS
10608 |  |  | Aplicação manual de duas demãos de esmalte sintético de secagem rápida, à base de resinas alquídicas, em cor a definir, acabamento mate, (rendimento: 0,077 l/m² cada demão); aplicação prévia de uma demão de primário sintético antioxidante de secagem rápida, à base de resinas alquídicas, cor cinzento, acabamento mate (rendimento: 0,125 l/m²), sobre asna de perfis laminados de aço. (TE01) | m2 | [6 empty] | 120 | 120 |  | 0
10609 |  |  | 05.02.001 - Sala de espera e Pré-embarque |  | 1 | 120 |  |  |  | 120
10610 | 00010 | 1.4.1.2.2.2.1 | Fornecimento e montagem de teto falso acústico tipo ROCKFON -Ekla E15, cor branca 60x60cm, incluindo estrutura e fixações do sistema, perfis, remates e todos os trabalhos e materiais necessários ao seu perfeito funcionamento e acabamento. (TE02) | m2 | [6 empty] | 217.041 | 217.041 |  | 0
10611 |  |  | 05.02.001 - Sala de espera e Pré-embarque |  | 1 | 217.041 |  |  |  | 217.041
10612 | 00010 | 1.4.1.2.2.2.2 | Fornecimento e aplicação de revestimento em placas de compósito de basalto natural comprimido, tipo ROCKPANEL COLOURS, classe de reação ao fogo A2-s1,d0, com 9mm de espessura, acabamento mate, fixo sobre subestrutura de alumínio conforme instruções do fabricante, incluindo cortes, juntas e remates, com cores, dimensões e estereotomia de acordo com peças desenhadas. (TE06) | m2 | [6 empty] | 62.71 | 62.71 |  | 0
10613 |  |  | 05.02.001 - Sala de espera |  | 2 | 31.355 |  |  |  | 62.71
10614 | 00010 | 1.4.1.2.2.2.3 | Fornecimento e assentamento de sistema de teto falso em placas de metal distendido tipo HCL-HUNTERDOUGLAS - Stretch Metal Tiles LS12(FE) na cor branco RAL 9003 sistema oculto, dimensões e estereotomia de acordo com desenhos, assentes em estrutura metálica suspensa através de varão roscado, incluindo remate periférico em perfil de escada, fixações e restantes trabalhos necessários ao seu perfeito acabamento. (TE07) | m2 | [6 empty] | 44.16 | 44.16 |  | 0
10615 |  |  | 05.02.001 - Desembarque |  | 1 | 13.44 |  |  |  | 13.44
10616 |  |  | 05.02.001 - Arrecadação das companhias |  | 1 | 13.44 |  |  |  | 13.44
10617 |  |  | 05.02.001 - Sala de espera |  | 2 | 7.2 | 1.2 |  |  | 17.28
10618 | 00010 | 1.4.1.2.2.2.5 | Fornecimento e execução de pintura de tetos com tinta aquosa vinílica tipo CIN, VINILMATE acabamento mate, Ref.: 10-250 na cor branco RAL 9003 sobre primário tipo CIN Ref.: 16-600 EP/GC300, aplicada conforme especificações do fabricante. (TE15) | m2 | [6 empty] | 25.7 | 25.7 |  | 0
10619 |  |  | 05.02.001 - Desembarque |  | 1 | 4.48 |  |  |  | 4.48
10620 |  |  | 05.02.001 - Arrecadação das companhias |  | 1 | 4.48 |  |  |  | 4.48
10621 |  |  | 05.02.001 - Sala de espera |  | 1 | 16.74 |  |  |  | 16.74
10622 |  |  | Fornecimento e montagem de teto falso em gesso cartonado tipo Standart KNAUF-DF (1 placa 12,5mm), incluindo estrutura de suporte, cortesm, remates e restantes trabalhos necessários com acabamento para receber revestimento final. (TE19) | m2 | [6 empty] | 25.7 | 25.7 |  | 0
10623 |  |  | 05.02.001 - Desembarque |  | 1 | 4.48 |  |  |  | 4.48
10624 |  |  | 05.02.001 - Arrecadação das companhias |  | 1 | 4.48 |  |  |  | 4.48
10625 |  |  | 05.02.001 - Sala de espera |  | 1 | 16.74 |  |  |  | 16.74
10626 | 00010 | 1.4.1.2.2.3 | PAVIMENTOS
10627 | 00010 | 1.4.1.2.2.3.1 | Fornecimento e assentamento de pavimento vinílico em réguas com 100x20cm e 5mm de espessura, camada de desgaste de 1mm (para alto tráfego) tipo FORBO - série Allura Flex 1.0 - White Autumn Oak Ref. 60350FL1, COR NCS S 3005-G80Y, incluindo colas, remates, cortes e restantes trabalhos necessários ao seu perfeito acabamento. (PV01) | m2 | [6 empty] | 43.448 | 46.306 |  | 0
10628 |  |  | 05.02.001 - Sala de espera |  | 1 | 43.448 |  |  |  | 43.448
10629 | 00010 | 1.4.1.2.2.3.2 | Fornecimento e assentamento de pavimento vinílico em placas com 50x50cm e 5mm de espessura, camada de desgaste de 1mm (para alto tráfego) tipo FORBO - sérieAllura Flex - Grey Stone Ref. 63468FL1, COR NCS S 3502-Y, e respetivo rodapé em meia cana c/10cm, incluindo colas, remates, cortes e restantes trabalhos necessários ao seu perfeito acabamento. (PV02) | m2 | [6 empty] | 35.492 | 35.248 |  | 0
10630 |  |  | 05.02.001 - Desembarque |  | 1 | 17.746 |  |  |  | 17.746
10631 |  |  | 05.02.001 - Arrecadação das companhias |  | 1 | 17.746 |  |  |  | 17.746
10632 |  |  | Camada fina de pasta niveladora de pavimentos Niveland 5 "GRUPO PUMA", CT - C20 - F6 segundo EN 13813, de 5 mm de espessura, aplicada mecanicamente, para a regularização e nivelação da superfície suporte interior de betão ou argamassa, com prévia aplicação de primário à base de copolímeros acrílicos em emulsão aquosa, Paviland Primer R "GRUPO PUMA", preparada para receber pavimento cerâmico, de cortiça, de madeira, laminado, flexível ou têxtil. Inclusive banda de painel rígido de poliestireno expandido para a preparação das juntas perimetrais de dilatação. O preço não inclui o suporte de betão nem o revestimento. | m2 | [6 empty] | 78.94 | 78.94 |  | 0
10633 |  |  | 05.02.001 - Sala de espera |  | 1 | 43.448 |  |  |  | 43.448
10634 |  |  | 05.02.001 - Desembarque |  | 1 | 17.746 |  |  |  | 17.746
10635 |  |  | 05.02.001 - Arrecadação das companhias |  | 1 | 17.746 |  |  |  | 17.746
10636 |  |  | Polir e vitrificar pavimento pedra mármore (novo e existente), incluindo prévia reparação e/ou substituição de peças danificadas por idênticas às existentes, com 0,80x0,40x0,03m). (PV04) | m2 | [6 empty] | 212.449 | 212.449 |  | 0
10637 |  |  | 05.02.001 - Sala de espera |  | 1 | 209.471 |  |  |  | 209.471
10638 |  |  | 05.02.001 - Área Técnica MBT |  | 1 | 2.978 |  |  |  | 2.978
10639 | 00010 | 1.4.1.2.2.3.3 | Base para enchimento de pavimento interior, de argamassa leve, CT - C25 - F4 segundo EN 13813, aplicada manualmente, sobre suporte existente. Inclusive banda de painel rígido de poliestireno expandido para a preparação das juntas perimetrais de dilatação e betonilha de regularização, até 5 cm de espessura, de argamassa de cimento CEM II/B-L 32,5 N tipo M-10, com aplicação de mestras e afagada. Inclusive banda de painel rígido de poliestireno expandido para a preparação das juntas perimetrais de dilatação. (PV13) | m2 | [6 empty] | 14.985 | 14.985 |  | 0
10640 |  |  | 05.02.001 - Área Técnica MBT |  | 1 | 5.162 |  |  |  | 5.162
10641 |  |  | 05.02.001 - Área Técnica Electric. (lado Sul e Norte) |  | 2 | 2.038 |  |  |  | 4.076
10642 |  |  | 05.02.001 - Área Técnica OT |  | 1 | 1.857 |  |  |  | 1.857
10643 |  |  | 05.02.001 - Arrecadação |  | 1 | 3.89 |  |  |  | 3.89
10644 |  |  | Fornecimento e aplicação de rodapés com 200mm de altura, em aço inoxidável com 1mm espessura, encabeçado com placa de Contraplacado Marítimo de 18mm de espessura, incluindo assentamento, fixação e acabamento, com todos os materiais e trabalhos inerentes, conforme desenhos e especificações do Caderno de Encargos. (RD01) | m | [6 empty] | 207.6563 | 207.656 |  | 0
10645 |  |  | Forra dos "Hs" |  | 2 | 8.262 |  | 0.2 |  | 3.3048
10646 |  |  | Sala de Espera (parede até à platibanda) | [6 empty] | 118.2131
10647 |  |  |  |  | 1 | 26.014 |  | 2.3 | 59.8322
10648 |  |  |  |  | 1 | 25.383 |  | 2.3 | 58.3809
10649 |  |  | 05.02.001 - Desembarque |  | 1 | 20.617 |  | 2.1 |  | 43.2957
10650 |  |  | 05.02.001 - Arrecadação das companhias |  | 1 | 17.247 |  | 2.1 |  | 36.2187
10651 |  |  | 05.02.001 - Pilares no acesso à porta |  | 2 | 1.44 |  | 2.3 |  | 6.624
10652 |  |  | Fornecimento e assentamento de Rodapé de protecção, em tubo horizontal com Ø de 60mm chumbados ao pavimento, ambos em aço inox, AISI 316, tudo conforme projecto, incluíndo sistema de fixação, parafusaria, todos os materiais e trabalhos necessários e inerentes ao seu perfeito acabamento. Conforme desenhos e especificações do Caderno de Encargos. (RD03) | m | [6 empty] | 22.153 | 22.153 |  | 0
10653 |  |  | 05.02.001 - Pré-embarque |  | 1 | 22.153 |  |  |  | 22.153
10654 | 00010 | 1.4.1.2.2.4 | VÃOS INTERIORES
10655 |  |  | Porta interior dupla de correr automática em caixilharia de alumínio e vidro temperado liso com 10mm de espessura, tipo SGG SECURIT e mecanismo tipo Linear Polaris Sincro da JNF composto por calhas superiores e inferiores, roldanas, batentes, guias, componentes eletrónicos e todos os elementos para o normal funcionamento. Ligada à SADI e com SACA. (Vi43.5.01) | uni | [6 empty] | 1 | 1 |  | 0
10656 |  |  | 05.02.001 - Acesso à manga |  | 1 |  |  |  | 1
10657 |  |  | Porta interior de correr automática em vidro temperado liso com 10mm de espessura, tipo SGG SECURIT e mecanismo tipo Linear Polaris Sincro da JNF composto por calhas superiores e inferiores, roldanas, batentes, guias, componentes eletrónicos e todos os elementos para o normal funcionamento. Ligada à SADI e com SACA. (Vi44.5.01) | uni | [6 empty] | 1 | 1 |  | 0
10658 |  |  | 05.02.001 - Sala de Espera |  | 1 | 1 |  |  |  | 1
10659 |  |  | Fornecimento e montagem de Porta de batente com 1 folha cega com alma alveolar de papel com 35mm de espessura. Revestida pelo exterior por paínel de compósito e rodapé em chapa de aço galvanizdo. Paínel de compósito de basalto natural, rockpanel com 9mm de espessura e rodapé, com 200mm de altura em chapa de aço galvanizdo sob placa de contraplacado marítimo. De acordo com o mapa de vãos. Inclui todos os trabalhos e materiais necessários ao bom acabamento e funcionamento. Dim.: 0,90 (Largura) × 2,30 (Altura) m. (Vi47.5.01) | uni | [6 empty] | 1 | 1 |  | 0
10660 |  |  | 05.02.001 - Área Técnica MBT |  | 1 | 1 |  |  |  | 1
10661 |  |  | Fornecimento e montagem de Porta de batente com 1 folha cega com alma alveolar de papel com 35mm de espessura. Revestida pelo exterior por paínel de compósito e rodapé em chapa de aço galvanizdo. Paínel de compósito de basalto natural, rockpanel com 9mm de espessura e rodapé, com 200mm de altura em chapa de aço galvanizdo sob placa de contraplacado marítimo. De acordo com o mapa de vãos. Inclui todos os trabalhos e materiais necessários ao bom acabamento e funcionamento. Dim.: 0,69 (Largura) × 2,30 (Altura) m. (Vi48.5.01) | uni | [6 empty] | 1 | 1 |  | 0
10662 |  |  | 05.02.001 - Arrecadação |  | 1 | 1 |  |  |  | 1
10663 |  |  | Fornecimento e montagem de Porta de batente com 1 folha cega com alma alveolar de papel com 35mm de espessura. Revestida pelo exterior por paínel de compósito e rodapé em chapa de aço galvanizdo. Paínel de compósito de basalto natural, rockpanel com 9mm de espessura e rodapé, com 200mm de altura em chapa de aço galvanizdo sob placa de contraplacado marítimo. De acordo com o mapa de vãos. Inclui todos os trabalhos e materiais necessários ao bom acabamento e funcionamento. Dim.: 0,69 (Largura) × 2,30 (Altura) m. (Vi49.5.01/02/03/04) | uni | [6 empty] | 4 | 4 |  | 0
10664 |  |  | 05.02.001 - Arrecadação dos "Hs" |  | 4 | 1 |  |  |  | 4
10665 |  |  | VÃOS EXTERIORES
10666 |  |  | Porta corta-fogo de batente homologada, EI2 60-C5, de duas folhas de 63 mm de espessura, 1600x2100 mm de vão e altura de passagem, acabamento lacado em cor branca formada por 2 chapas de aço galvanizado de 0,8 mm de espessura, dobradas, ensambladas e montadas, com câmara intermédia de lã de rocha de alta densidade e placas de gesso cartonado, sobre aro de aço galvanizado de 1,5 mm de espessura com junta intumescente e ganchos de ancoragem à obra, inclusive ambas as folha providas de mola para utilização moderada, selector de fecho para assegurar o adequado fecho das portas, barra anti-pânico, tampa cega para a face exterior, electro-íman, com caixa de bornes, botão e placa de ancoragem articulada. Inclusive silicone neutro para a vedação das juntas perimetrais. De acordo com o mapa de vãos. (Ve04.5.02) | uni | [6 empty] | 1 | 1 |  | 0
10667 |  |  | 05.02.001 - Saída de Emergência (escada) |  | 1 |  |  |  |  | 1
10668 |  |  | Fornecimento e montagem de fachada envidraçada em caixilharia em alumínio lacado com ruptura térmica e acabamento RAL 7022 da Extrusal Série A.080, com folha fixa, vidro duplo de baixa emissividade térmica e isolamento acústico 37mm temperado Cool Lite SKN 154 II 8mm+argon 16mm+laminado acústico Stadip Silence 66,2, fixado sobre caixilharia com cunhagem através de calços de apoio perimetrais e laterais, vedação a frio com silicone sintético incolor, compatível com o material suporte. Estore em lâminas de alumínio injectado com acabamento RAL 7022, ligação por interface SACA. Conforme mapa de vãos. (Ve07.5.01) | uni | [6 empty] | 1 | 1 |  | 0
10669 |  |  | 05.02.001 - Pré-embarque (fachada sul) |  | 1 |  |  |  |  | 1
10670 |  |  | Fornecimento e montagem de exutor composto por lamelas em alumínio temperado com acabamento RAL 7022, do tipo, TRIA - Ventra Sterling - F. Conforme mapa de vãos. (Ve08) | uni | [6 empty] | 2 | 2 |  | 0
10671 |  |  | Ve08.5.01 - Fachada sul |  | 1 | 1 |  |  |  | 1
10672 |  |  | Ve08.5.02 - Fachada norte |  | 1 | 1 |  |  |  | 1
10673 |  |  | Fornecimento e montagem de fachada envidraçada em caixilharia em alumínio lacado com ruptura térmica e acabamento RAL 7022 da Extrusal Série A.080, com folha fixa, vidro duplo de baixa emissividade térmica e isolamento acústico 37mm temperado Cool Lite SKN 154 II 8mm+argon 16mm+laminado acústico Stadip Silence 66,2, fixado sobre caixilharia com cunhagem através de calços de apoio perimetrais e laterais, vedação a frio com silicone sintético incolor, compatível com o material suporte. Conforme mapa de vãos. (Ve09) | uni | [6 empty] | 2 | 2 |  | 0
10674 |  |  | Ve09.5.01 - Fachada poente |  | 1 | 1 |  |  |  | 1
10675 |  |  | Ve09.5.02 - Fachada poente |  | 1 | 1 |  |  |  | 1
10676 |  | 1.4.1.2.2.5.3 | Fornecimento e montagem de fachada envidraçada em caixilharia em alumínio lacado com ruptura térmica e acabamento RAL 7022 da Extrusal Série A.080, com folha fixa, vidro duplo de baixa emissividade térmica e isolamento acústico 37mm temperado Cool Lite SKN 154 II 8mm+argon 16mm+laminado acústico Stadip Silence 66,2, fixado sobre caixilharia com cunhagem através de calços de apoio perimetrais e laterais, vedação a frio com silicone sintético incolor, compatível com o material suporte. Conforme mapa de vãos. (Ve10) | uni | [6 empty] | 10 | 10 |  | 0
10677 |  |  | Ve10.5.01 |  | 1 |  |  |  |  | 1
10678 |  |  | Ve10.5.02 |  | 1 |  |  |  |  | 1
10679 |  |  | Ve10.5.03 |  | 1 |  |  |  |  | 1
10680 |  |  | Ve10.5.04 |  | 1 |  |  |  |  | 1
10681 |  |  | Ve10.5.05 |  | 1 |  |  |  |  | 1
10682 |  |  | Ve10.5.06 |  | 1 |  |  |  |  | 1
10683 |  |  | Ve10.5.07 |  | 1 |  |  |  |  | 1
10684 |  |  | Ve10.5.08 |  | 1 |  |  |  |  | 1
10685 |  |  | Ve10.5.09 |  | 1 |  |  |  |  | 1
10686 |  |  | Ve10.5.10 |  | 1 |  |  |  |  | 1
10687 | 00010 | 1.4.1.2.2.5 | SERRALHARIAS
10688 | 00010 | 1.4.1.2.2.5.2 | Guarda de fachada em forma recta em U, de 100 cm de altura, formada por: caixilho composto de remate de guarda superior e inferior de secção circular de perfil maciço de aço laminado a quente de diâmetro 10 mm e montantes de secção quadrada de perfil maciço de aço laminado a quente de 12x12 mm com uma separação de 100 cm entre si; entre-pano para enchimento das aberturas do caixilho composto de barras verticais de secção quadrada de perfil maciço de aço laminado a quente de 12x12 mm com uma separação de 10 cm e corrimão de secção quadrada de perfil maciço de aço laminado a quente de 12x12 mm, fixada através de ancoragem mecânica de expansão. | m | [6 empty] | 30.734 | 30.734 |  | 0
10689 |  |  | 05.02.001 - Sala de espera |  | 1 | 30.734 |  |  |  | 30.734
10690 | 00010 | 1.4.1.2.2.5.5 | Remontagem de divisória de vidro e estrutura de inox e todos os acessórios necessários e respetivo armazenamento e acondicionamento para posteior recolocação. Divisão entre a área de espera e a área de pré embarque. | m2 | [6 empty] | 20.39 | 20.39 |  | 0
10691 |  |  | 05.02.001 - Sala de espera |  | 1 | 10.195 |  | 2 |  | 20.39
10692 | 00010 | 1.4.1.2.2.6 | BALCÕES DE EMBARQUE
10693 | 00010 | 1.4.1.2.2.6.1 | Remontagem cuidada de balcões de embarque da porta 14 e respectivas divisórias e todos os seus constituintes, incluindo acondicionamento e armazenagem para futura recolocação. Inclui todos os sistemas existentes, nomeadamente SADI, SACA, etc. | uni | [6 empty] | 1 | 1 |  | 0
10694 |  |  | 05.02.001 - Sala de espera |  | 1 |  |  |  |  | 1
10695 | 00010 | 1.4.2 | PIER ADJACENTE À PORTA 14
10696 | 00010 | 1.4.2.1 | DESMONTES E DEMOLIÇÕES
10697 | 00010 | 1.4.2.1.1 | Remoção de pavimento existente em vinílico e todos os seus constituintes e encaminhamento a destino final licenciado. | m2 | 1 | 406.268 |  |  | 406.268 |  | 406.268 | 406.268 |  | 0
10698 | 00010 | 1.4.2.1.2 | Demolição de parede divisória exterior e interior de diferentes materiais revestidos, com meios manuais/mecânicos, sem afectar a estabilidade dos elementos constructivos contiguos, e carga manual para camião ou contentor. O preço inclui a desmontagem prévia das folhas dos vãos, caixilharias, loiças sanitárias e outros constituintes incluindo transporte a destino final licenciado tudo de acordo com peças desenhadas. | m2 | [6 empty] | 217.4806 | 217.4806 |  | 0
10699 |  |  | parede sul |  | 1 | 28.076 |  | 5.3 | 148.8028
10700 |  |  | parede nascente |  | 1 | 11.867 |  | 3.1 | 36.7877
10701 |  |  | parede nascente norte |  | 1 | 6.017 |  | 5.3 | 31.8901
10702 | 00010 | 1.4.2.1.3 | Demolição intregral de caixilharia de fachada em vidro, alumínio, e outros do PIER ADJACENTE À PORTA DE EMBARQUE incluindo transporte a destino final licenciado, tudo de acordo com peças desenhadas | m2 | 2 | 28.2 |  | 4 | 225.6 |  | 225.6 | 225.6 |  | 0
10703 | 00010 | 1.4.2.1.4 | Demolição de tecto falso de diversos tipos, com meios manuais/mecânicos, sem deteriorar os elementos construtivos aos quais está fixado, e carga manual para camião ou contentor. O preço inclui a demolição da estrutura metálica de fixação, das vigas falsas e dos remates, quando existam, e encaminhamento a vazadouro licenciado - conforme planta de amarelos encarnados | m2 | 1 | 406.268 |  |  | 406.268 |  | 406.268 | 406.268 |  | 0
10704 | 00010 | 1.4.2.2 | CONSTRUÇÕES
10705 | 00010 | 1.4.2.2.1 | PAREDES
10706 | 00010 | 1.4.2.2.1.1 | Execução de paredes autoportantes tipo KNAUF W112 120/600(2xA12,5+70+2xA12,5) LM70. Parede com espessura total de 120mm e resistência ao fogo EI 60' formada por dupla camada de placas tipo KNAUF STANDARD do tipo A/12,5mm (sobrepostas e juntas desencontradas) aparafusadas a uma estrutura metálica em chapa galvanizada Z140 de canais horizontais c/ 70/30/0,55mm e montantes verticais 70/40/0,6mm. Montantes verticais afastados 600mm c/ aplicação de banca acústica tipo KNAUF /70mm em neoprene entre os canais e as lajes inferiores e superiores e entre os montantes e as paredes. Inclui aplicação de lã mineral do tipo KNAUF ULTRAACOUSTIC de 70mm de espessura, tratamento de juntas e aplicação de primário tipo KNAUF, tudo pronto a receber o acabamento. De acordo com indicações do fabricante/fornecedor. (PR02) | m2 | [6 empty] | 9.1494 | 9.149 |  | 0
10707 |  |  | na divisão do cantão |  | 1 | 7.038 |  | 1.3 | 9.1494
10708 | 00010 | 1.4.2.2.1.2 | Revestimento de fachada e cobertura de chapas de zinco do tipo Blocotelha, SKINZIP SZ500, na cor titânio RAL 9007 com 1mm de espessura e 580 mm entre eixos, sobre tela drenante de estrutura nodular de polietileno de alta densidade (PEAD/HDPE), com nódulos de 8 mm de altura, resistência à compressão 150 kN/m² segundo EN ISO 604, capacidade de drenagem 5 l/(s·m) e massa nominal 0,5 kg/m², fixo à base com clip de fixação do sistema SKINZIP. Painel Sandwich tipo FTB PF 1000, certificado para EI 30, 50mm de espessura.Inclusive acessórios de fixação das chapas e fita flexível de butilo, adesiva em ambas as faces, para a selajem de estanquidade das sobreposições entre bandejas metálicas. O preço não inclui a superfície suporte nem os pontos singulares e as peças especiais da cobertura. (PR04) | m2 | [6 empty] | 105.1269 | 105.127 |  | 0
10709 |  |  | fachadas |  | 2 | 2.247 |  | 5.535 | 24.8743
10710 |  |  | fachadas |  | 1 | 17.47 |  | 1 | 17.47
10711 |  |  | platibanda de proteção do pier |  | 1 | 29.066 |  | 2.16 | 62.7826
10712 | 00010 | 1.4.2.2.1.3 | Execução de paredes autoportantes tipo KNAUF W112 120/600(A12,5+70) LM70. Parede com espessura total de 82,5mm e resistência ao fogo EI 60' formada por camada de placa tipo KNAUF STANDARD do tipo A/12,5mm (sobrepostas e juntas desencontradas) aparafusadas a uma estrutura metálica em chapa galvanizada Z140 de canais horizontais c/ 70/30/0,55mm e montantes verticais 70/40/0,6mm. Montantes verticais afastados 600mm c/ aplicação de banca acústica tipo KNAUF /70mm em neoprene entre os canais e as lajes inferiores e superiores e entre os montantes e as paredes. Inclui aplicação de lã mineral do tipo KNAUF ULTRAACOUSTIC de 70mm de espessura, tratamento de juntas e aplicação de primário tipo KNAUF, tudo pronto a receber o acabamento. De acordo com indicações do fabricante/fornecedor. (PR08) | m2 | 1 | 48.256 |  | 3.5 | 168.896 |  | 168.896 | 169.071 |  | 0
10713 | 00010 | 1.4.2.2.1.4 | Fornecimento e aplicação de revestimento em placas de compósito de basalto natural comprimido, tipo ROCKPANEL COLOURS, classe de reação ao fogo A2-s1,d0, com 9mm de espessura, acabamento mate, fixo sobre subestrutura de alumínio conforme instruções do fabricante, incluindo cortes, juntas e remates, com cores, dimensões e estereotomia de acordo com peças desenhadas. (PA03) | m2 | 1 | 48.256 |  | 2.3 | 110.9888 |  | 110.9888 | 110.989 |  | 0
10714 | 00010 | 1.4.2.2.2 | TECTOS
10715 | 00010 | 1.4.2.2.2.1 | Fornecimento e execução de pintura com pistola airless em tetos e paramentos acima da linha de tetos falsos, estruturas metálicas e infraestruturas existentes visíveis, na cor preto RAL 9005, incluindo prévia limpeza e preparação de superfícies para um perfeito acabamento. (TE03) | m2 | [6 empty] | 534.7862 | 534.7862 |  | 0
10716 |  |  | teto pier |  | 1 | 390.953 |  |  | 390.953
10717 |  |  | perimetro das paredes após teto falso |  | 1 | 119.861 |  | 1.2 | 143.8332
10718 | 00010 | 1.4.2.2.2.2 | Fornecimento e assentamento de teto em ripado de feltro na cor cinza, tipo HUNTERDOUGLAS - Heartfelt panel 40HL55 M80, nas cores cinza 7596, 7597 e 7598, incluindo placa de lã mineral (1200x600x22mm) no tardoz, dotada de acabamento superficial anti desagregante na cor preta. Placas em fibras PES moldadas termicamente suspensa em estrutura metálica do sistema, com suspensão em vareta de arame tencionado e respetivo nivelador. Dimensões e estereotomia conforme desenhos de pormenor, incluindo estrutura de suporte, fixações, remates e restantes trabalhos necessários ao seu perfeito acabamento. (TE05) | m2 | 32 | 5.5 |  |  | 176 |  | 176 | 176 |  | 0
10719 | 00010 | 1.4.2.2.2.3 | Fornecimento e montagem de teto falso em gesso cartonado tipo Standart KNAUF-DF (1 placa 12,5mm), incluindo estrutura de suporte, cortesm, remates e restantes trabalhos necessários com acabamento para receber revestimento final. (TE19) | m2 | 1 | 80 |  |  | 80 |  | 80 | 80 |  | 0
10720 | 00010 | 1.4.2.2.2.4 | Fornecimento e esecução de pintura de tetos com tinta aquosa vinílica tipo CIN, VINILMATE acabamento mate, Ref.: 10-250 na cor branco RAL 9003 sobre primário tipo CIN Ref.: 16-600 EP/GC300, aplicada conforme especificações do fabricante. (TE15) | m2 | 1 | 80 |  |  | 80 |  | 80 | 80 |  | 0
10721 | 00010 | 1.4.2.2.3 | PAVIMENTOS
10722 | 00010 | 1.4.2.2.3.1 | Camada fina de pasta niveladora de pavimentos Niveland 5 "GRUPO PUMA", CT - C20 - F6 segundo EN 13813, de 5 mm de espessura, aplicada mecanicamente, para a regularização e nivelação da superfície suporte interior de betão ou argamassa, com prévia aplicação de primário à base de copolímeros acrílicos em emulsão aquosa, Paviland Primer R "GRUPO PUMA", preparada para receber pavimento cerâmico, de cortiça, de madeira, laminado, flexível ou têxtil. Inclusive banda de painel rígido de poliestireno expandido para a preparação das juntas perimetrais de dilatação. O preço não inclui o suporte de betão nem o revestimento. | m2 | 1 | 442.602 |  |  | 442.602 |  | 442.602 | 442.602 |  | 0
10723 | 00010 | 1.4.2.2.3.2 | Fornecimento e assentamento de pavimento vinílico em réguas com 100x20cm e 5mm de espessura, camada de desgaste de 1mm (para alto tráfego) tipo FORBO - série Allura Flex 1.0 - White Autumn Oak Ref. 60350FL1, COR NCS S 3005-G80Y, incluindo colas, remates, cortes e restantes trabalhos necessários ao seu perfeito acabamento. (PV01) | m2 | 1 | 442.602 |  |  | 442.602 |  | 442.602 | 442.602 |  | 0
10724 |  |  | Fornecimento e aplicação de rodapés com 200mm de altura, em aço inoxidável com 1mm espessura, encabeçado com placa de Contraplacado Marítimo de 18mm de espessura, incluindo assentamento, fixação e acabamento, com todos os materiais e trabalhos inerentes, conforme desenhos e especificações do Caderno de Encargos. (RD01) | m | [6 empty] | 48.256 | 48.256 |  | 0
10725 |  |  | Paredes forradas a PA03 |  | 1 | 48.256 |  |  | 48.256 | 48.256
10726 |  |  | Fornecimento e assentamento de Rodapé de protecção, em tubo horizontal com Ø de 60mm chumbados ao pavimento, ambos em aço inox, AISI 316, tudo conforme projecto, incluíndo sistema de fixação, parafusaria, todos os materiais e trabalhos necessários e inerentes ao seu perfeito acabamento. Conforme desenhos e especificações do Caderno de Encargos. (RD03) | m | [6 empty] | 28.878 | 28.878 |  | 0
10727 |  |  | Proteção do vão do Pier |  | 1 | 28.878 |  |  |  | 28.878
10728 |  |  | VÃOS INTERIORES
10729 |  |  | Porta interior de correr automática em vidro temperado liso com 10mm de espessura, tipo SGG SECURIT e mecanismo tipo Linear Polaris Sincro da JNF composto por calhas superiores e inferiores, roldanas, batentes, guias, componentes eletrónicos e todos os elementos para o normal funcionamento. Ligada ao SACA. (Vi42) | uni | [6 empty] | 2 | 1 |  | 0
10730 |  |  | Vi42.5.01 - Desembarque Porta 14 |  | 1 | 1 |  |  |  | 1
10731 |  |  | Vi42.5.02 - Arrecadação Arrumos |  | 1 | 1 |  |  |  | 1
10732 |  |  | Fornecimento e montagem de Porta de batente com 2 folhas cegas com alma alveolar de papel com 35mm de espessura. Revestida pelo exterior por paínel de compósito e rodapé em chapa de aço galvanizdo. Paínel de compósito de basalto natural, rockpanel com 9mm de espessura e rodapé, com 200mm de altura em chapa de aço galvanizdo sob placa de contraplacado marítimo. De acordo com o mapa de vãos. Inclui todos os trabalhos e materiais necessários ao bom acabamento e funcionamento. Dim.: 1,675 (Largura) × 2,200 (Altura) m. (Vi45) | uni | [6 empty] | 2 | 2 |  | 0
10733 |  |  | Vi45.5.01 - Área Técnica Electricidade (Sul) |  | 1 | 1 |  |  |  | 1
10734 |  |  | Vi45.5.02 - Área Técnica Electricidade (Norte) |  | 1 | 1 |  |  |  | 1
10735 |  |  | Fornecimento e montagem de Porta de batente com 1 folha cega com alma alveolar de papel com 35mm de espessura. Revestida pelo exterior por paínel de compósito e rodapé em chapa de aço galvanizdo. Paínel de compósito de basalto natural, rockpanel com 9mm de espessura e rodapé, com 200mm de altura em chapa de aço galvanizdo sob placa de contraplacado marítimo. De acordo com o mapa de vãos. Inclui todos os trabalhos e materiais necessários ao bom acabamento e funcionamento. Dim.: 1,083 (Largura) × 2,200 (Altura) m. (Vi46) | uni | [6 empty] | 1 | 1 |  | 0
10736 |  |  | Vi46.5.01 - Área Técnica OT |  | 1 | 1 |  |  |  | 1
10737 |  |  | VÃOS EXTERIORES
10738 |  |  | Fornecimento e montagem de fachada envidraçada em caixilharia em alumínio lacado com ruptura térmica, lamelas horizontais para ventilação em caso de incêndio, e acabamento RAL 7022 da Extrusal Série A.040, com folha fixa, vidro duplo de baixa emissividade térmica e isolamento acústico 37mm temperado Cool Lite SKN 154 II 8mm+argon 16mm+laminado acústico Stadip Silence 66,2, fixado sobre caixilharia com cunhagem através de calços de apoio perimetrais e laterais, vedação a frio com silicone sintético incolor, compatível com o material suporte. Conforme mapa de vãos. (Ve14) | uni | [6 empty] | 2 | 2 |  | 0
10739 |  |  | Ve14.5.01 |  | 1 | 1 |  |  |  | 1
10740 |  |  | Ve14.5.02 |  | 1 | 1 |  |  |  | 1
10741 |  |  | Fornecimento e montagem de fachada envidraçada em caixilharia em alumínio lacado com ruptura térmica e acabamento RAL 7022 da Extrusal Série A.040, com folha fixa, vidro duplo de baixa emissividade térmica e isolamento acústico 37mm temperado Cool Lite SKN 154 II 8mm+argon 16mm+laminado acústico Stadip Silence 66,2, fixado sobre caixilharia com cunhagem através de calços de apoio perimetrais e laterais, vedação a frio com silicone sintético incolor, compatível com o material suporte. Conforme mapa de vãos. (Ve15) | uni | [6 empty] | 3 | 3 |  | 0
10742 |  |  | Ve15.5.01 |  | 1 | 1 |  |  |  | 1
10743 |  |  | Ve15.5.02 |  | 1 | 1 |  |  |  | 1
10744 |  |  | Ve15.5.03 |  | 1 | 1 |  |  |  | 1
10745 |  |  | Fornecimento e montagem de fachada envidraçada em caixilharia em alumínio lacado com ruptura térmica, lamelas horizontais para ventilação em caso de incêndio, e acabamento RAL 7022 da Extrusal Série A.040, com folha fixa, vidro duplo de baixa emissividade térmica e isolamento acústico 37mm temperado Cool Lite SKN 154 II 8mm+argon 16mm+laminado acústico Stadip Silence 66,2, fixado sobre caixilharia com cunhagem através de calços de apoio perimetrais e laterais, vedação a frio com silicone sintético incolor, compatível com o material suporte. Conforme mapa de vãos. (Ve16) | uni | [6 empty] | 1 | 1 |  | 0
10746 |  |  | Ve16.5.01 |  | 1 | 1 |  |  |  | 1
10747 | 00010 | 1.4.2.2.6 | ISOLAMENTO TÉRMICO
10748 | 00010 | 1.4.2.2.6.1 | Fornecimento e montagem de revestimento no teto da laje do piso 4 e alçados, em núcleo isolante em lã de rocha com 100mm de espessura, formado por dois paramentos de chapa lisa de aço galvanizado (140 a 180gr/m²), na cor RAL 9007, de espessura exterior 0,5 mm e espessura interior 0,5mm e alma isolante de lã de rocha de densidade média 100 kg/m³, com sistema de fixação oculto | m2 | [6 empty] | 779.9242 | 779.9242 |  | 0
10749 |  |  | alçado poente |  | 1 | 29.66 |  | 0.6 | 17.796
10750 |  |  | teto piso 4 |  | 1 | 53.671 |  | 14.2 | 762.1282
10751 | 00010 | 1.5 | NOVO ELEMENTO DE LIGAÇÃO (zona da cobra) | [6 empty] | 0
10752 | 00010 | 1.5.1 | CONSTRUÇÕES
10753 | 00010 | 1.5.1.1 | PAREDES
10754 | 00010 | 1.5.1.1.1 | Execução de verga das lojas e parede da clarabóia tipo KNAUF OVERSIZE 120/900 (25+70+25). Parede com espessura total de 120mm e resistência ao fogo EI 60' formada por camada de placa tipo KNAUF DI 18/900 aparafusadas a uma estrutura metálica em chapa galvanizada Z140 de canais horizontais c/ 70/30/0,55mm e montantes verticais 70/40/0,6mm. Montantes verticais afastados 600mm, tratamento de juntas e aplicação de primário tipo KNAUF, tudo pronto a receber o acabamento. De acordo com indicações do fabricante/fornecedor. (PR07) | m2 | [6 empty] | 223.922 | 223.922 |  | 0
10755 |  |  | Clarabóia |  | 1 | 223.922 |  |  | 223.922
10756 | 00010 | 1.5.1.1.2 | Execução de paredes autoportantes tipo KNAUF W112 120/600(A12,5+70) LM70. Parede com espessura total de 82,5mm e resistência ao fogo EI 60' formada por camada de placa tipo KNAUF STANDARD do tipo A/12,5mm (sobrepostas e juntas desencontradas) aparafusadas a uma estrutura metálica em chapa galvanizada Z140 de canais horizontais c/ 70/30/0,55mm e montantes verticais 70/40/0,6mm. Montantes verticais afastados 600mm c/ aplicação de banca acústica tipo KNAUF /70mm em neoprene entre os canais e as lajes inferiores e superiores e entre os montantes e as paredes. Inclui aplicação de lã mineral do tipo KNAUF ULTRAACOUSTIC de 70mm de espessura, tratamento de juntas e aplicação de primário tipo KNAUF, tudo pronto a receber o acabamento. De acordo com indicações do fabricante/fornecedor. (PR08) | m2 | [6 empty] | 89.0085 | 89.0085 |  | 0
10757 |  |  | Pilar |  | 1 | 3.63 |  | 3.5 | 12.705 | 12.705
10758 |  |  | Pilar |  | 1 | 3.281 |  | 3.5 | 11.4835 | 11.4835
10759 |  |  | Murete sul |  | 2 | 1.89 |  |  | 3.78 | 6.3
10760 |  |  |  |  | 2 | 1.26 |  |  | 2.52
10761 |  |  | Murete norte |  | 2 | 1.26 |  |  | 2.52 | 58.52
10762 |  |  |  |  | 2 | 28 |  |  | 56
10763 | 00010 | 1.5.1.1.3 | Fornecimento e execução de acabamento em pintura com tinta aquosa com tecnologia de película resistente a bactérias e fungos tipo CIN Ref.. 21-321 BACTESOIE HP, na cor branco Ral 9003 acabamento Mate sobre primário tipo CIN Ref.: 10-850 CINOLITE HP (PA17) | m2 | [6 empty] | 223.922 | 223.922 |  | 0
10764 |  |  | Clarabóia |  | 1 | 223.922 |  |  | 223.922 | 223.922
10765 | 00010 | 1.5.1.1.4 | Fornecimento e aplicação de revestimento em placas de compósito de basalto natural comprimido, tipo ROCKPANEL COLOURS, classe de reação ao fogo A2-s1,d0, com 9mm de espessura, acabamento mate, fixo sobre subestrutura de alumínio conforme instruções do fabricante, incluindo cortes, juntas e remates, com cores, dimensões e estereotomia de acordo com peças desenhadas. (PA03) | m2 | [6 empty] | 17.2775 | 17.2775 |  | 0
10766 |  |  | Pilares |  | 1 | 6.911 |  | 2.5 | 17.2775 | 17.2775
10767 | 00010 | 1.5.1.1.5 | Fornecimento e aplicação de revestimento em placas de mármore compacto tipo RMC - Merrazzo White, acabamento amaciado, com 12mm de espessura, dimensão e estereotomia conforme desenho de pormenor, incluindo cimento cola, cortes, remates, betumagem de juntas à cor e restantes trabalhos necessários ao seu perfeito acabamento. (PA04) | m2 | [6 empty] | 54.145 | 54.145 |  | 0
10768 |  |  | murete sul |  | 2 | 1.4 |  | 0.9 | 2.52 | 5.625
10769 |  |  |  |  | 1 | 1.35 |  | 1.4 | 1.89
10770 |  |  |  |  | 1 | 1.35 |  | 0.9 | 1.215
10771 |  |  | Murete norte |  | 2 | 1.4 |  | 0.9 | 2.52 | 48.52
10772 |  |  |  |  | 1 | 20 |  | 1.4 | 28
10773 |  |  |  |  | 1 | 20 |  | 0.9 | 18
10774 | 00010 | 1.5.1.1.6 | Fornecimento e aplicação de capeamento em placas de mármore compacto tipo RMC - Merrazzo White, acabamento amaciado, com 12mm de espessura, dimensão e estereotomia conforme desenho de pormenor, incluindo cimento cola, cortes, remates, betumagem de juntas à cor e restantes trabalhos necessários ao seu perfeito acabamento. (PA04) | m2 | [6 empty] | 19.215 | 19.215 |  | 0
10775 |  |  | Murete sul |  | 1 | 1.215 |  |  | 1.215
10776 |  |  | Murete norte |  | 1 | 18 |  |  | 18
10777 | 00010 | 1.5.1.2 | TETOS
10778 | 00010 | 1.5.1.2.1 | Fornecimento e montagem de teto falso em gesso cartonado tipo Standart KNAUF-DF (1 placa 12,5mm), incluindo estrutura de suporte, cortesm, remates e restantes trabalhos necessários com acabamento para receber revestimento final. (TE19) | m2 | 1 | 160.647 |  |  |  | 160.647 | 160.647 | 160.647 |  | 0
10779 | 00010 | 1.5.1.2.2 | Fornecimento e esecução de pintura de tetos com tinta aquosa vinílica tipo CIN, VINILMATE acabamento mate, Ref.: 10-250 na cor branco RAL 9003 sobre primário tipo CIN Ref.: 16-600 EP/GC300, aplicada conforme especificações do fabricante. (TE15) | m2 | 1 | 160.647 |  |  |  | 160.647 | 160.647 | 160.647 |  | 0
10780 | 00010 | 1.5.1.3 | PAVIMENTOS
10781 | 00010 | 1.5.1.3.1 | Fornecimento e assentamento de pavimento vinílico em réguas com 100x20cm e 5mm de espessura, camada de desgaste de 1mm (para alto tráfego) tipo FORBO - série Allura Flex 1.0 - White Autumn Oak Ref. 60350FL1, COR NCS S 3005-G80Y, incluindo colas, remates, cortes e restantes trabalhos necessários ao seu perfeito acabamento. (PV01) | m2 | 1 | 226.738 |  |  | 226.738 |  | 226.738 | 226.738 |  | 0
10782 | 00010 | 1.5.1.3.2 | Fornecimento e assentamento de pavimento em mármore compacto tipo RMC - Merrazzo White, acabamento amaciado (R10), com 20mm de espessura, dimensão e estereotomia conforme desenho de pormenor, incluindo cimento cola, cortes, remates, betumagem de juntas à cor e restantes trabalhos necessários ao seu perfeito acabamento. (PV08) | m2 | [6 empty] | 25.1437 | 25.1437 |  | 0
10783 |  |  | cobertores |  | 3 | 18.75 |  | 0.3 | 16.875
10784 |  |  | espelhos |  | 3 | 18.75 |  | 0.147 | 8.2687
10785 | 00010 | 1.5.1.3.3 | Camada fina de pasta niveladora de pavimentos Niveland 5 "GRUPO PUMA", CT - C20 - F6 segundo EN 13813, de 5 mm de espessura, aplicada mecanicamente, para a regularização e nivelação da superfície suporte interior de betão ou argamassa, com prévia aplicação de primário à base de copolímeros acrílicos em emulsão aquosa, Paviland Primer R "GRUPO PUMA", preparada para receber pavimento cerâmico, de cortiça, de madeira, laminado, flexível ou têxtil. Inclusive banda de painel rígido de poliestireno expandido para a preparação das juntas perimetrais de dilatação. O preço não inclui o suporte de betão nem o revestimento. | m2 | [6 empty] | 50.8618 | 50.8618 |  | 0
10786 |  |  | escadas |  | 1 | 16.979 |  |  | 16.979
10787 |  |  | nova área de pavimento |  | 1 | 230.495 |  | 0.147 | 33.8828
10788 | 00010 | 1.5.1.3.4 | Fornecimento e aplicação de rodapés com 200mm de altura, em aço inoxidável com 1mm espessura, encabeçado com placa de Contraplacado Marítimo de 18mm de espessura, incluindo assentamento, fixação e acabamento, com todos os materiais e trabalhos inerentes, conforme desenhos e especificações do Caderno de Encargos. (RP01) | m | 1 | 6.911 |  |  | 6.911 |  | 6.911 | 6.911 |  | 0
10789 | 00010 | 1.5.1.4 | PAVIMENTAÇÃO E PASSEIO PISO 4
10790 | 00010 | 1.5.1.4.1 | Em macadame betuminoso:
10791 | 00010 | 1.5.1.4.1.1 | Com 0,14 m de espessura. | m² | 1 | 100 |  |  | 100 |  | 100 | 100 |  | 0
10792 | 00010 | 1.5.1.4.2 | Em mistura betuminosa densa:
10793 | 00010 | 1.5.1.4.2.1 | Com 0,06 m de espessura. | m² | 1 | 100 |  |  | 100 |  | 100 | 100 |  | 0
10794 | 00010 | 1.5.1.4.3 | Em betão betuminoso:
10795 | 00010 | 1.5.1.4.3.1 | Com 0,05 m de espessura. | m² | 1 | 100 |  |  | 100 |  | 100 | 100 |  | 0
10796 | 00010 | 1.5.1.4.4 | Rega de impregnação betuminosa:
10797 | 00010 | 1.5.1.4.4.1 | Com emulsão betuminosa. | m² | 1 | 100 |  |  | 100 |  | 100 | 100 |  | 0
10798 | 00010 | 1.5.1.4.5 | Rega de colajem:
10799 | 00010 | 1.5.1.4.5.1 | Com emulsão. | m² | 2 | 100 |  |  | 200 |  | 200 | 200 |  | 0
10800 | 00010 | 1.5.1.4.6 | Pavimento contínuo exterior de betão simples, com juntas, de 30 cm de espessura, realizado com betão C12/15 (X0(P); D12; S3; Cl 1,0) fabricado em central e betonagem desde camião, espalhamento e vibração manual; tratado superficialmente com camada de desgaste de argamassa decorativa de camada de desgaste para pavimento de betão, cor branco, rendimento 3 kg/m², com acabamento afagado mecanicamente. | m2 | 1 | 280.913 |  |  | 280.913 |  | 280.913 | 280.913 |  | 0
10801 | 00010 | 1.5.1.4.7 | Estabilização de camada base "in situ", vertendo uma leitada de cimento CEM II / A-L 32,5 N, para conseguir um solo estabilizado tipo SEST-1 conforme os requisitos expostos no artigo 512 do PG-3. | m3 | 1 | 280.913 |  | 0.06 | 16.8548 |  | 16.8548 | 16.8548 |  | 0
10802 | 00010 | 1.5.1.4.8 | Lancil - Recto - MC - A1 (20x14) - B- H - S(R-3,5) - EN 1340, colocado sobre base de betão simples (C20/25 (X0(P); D25; S2; Cl 1,0)) de 20 cm de espessura e enchimento de juntas com argamassa de cimento, confeccionada em obra, dosificação 1:6. | m | 1 | 155.814 |  |  | 155.814 |  | 155.814 | 155.814 |  | 0
10803 | 00010 | 1.6 | PORTA DE EMBARQUE 15 E PIER ADJACENTE | [6 empty] | 0
10804 | 00010 | 1.6.1 | PORTA DE EMBARQUE 15
10805 | 00010 | 1.6.1.1 | PISO 4/5 - (zona da escada de embarque remoto)
10806 | 00010 | 1.6.1.1.1 | DEMOLIÇÕES
10807 | 00010 | 1.6.1.1.1.1 | Demolição de parede divisória interior de alvenaria revestida, com meios manuais/mecânicos, sem afectar a estabilidade dos elementos constructivos contiguos, e carga manual para camião ou contentor. O preço inclui a desmontagem prévia das folhas dos vãos, caixilharias, loiças sanitárias e outros constituintes incluindo transporte a destino final licenciado tudo de acordo com peças desenhadas. | m2 | [6 empty] | 4.05 | 4.05 |  | 0
10808 |  |  | 05.02.003 - Embarque Remoto e Saída de emergência |  | 1 | 1.5 |  | 2.7 |  | 4.05
10809 |  |  | Demolição intregral de revestimentos de escada incluindo cobertores, espelhos, patins, muretes e capeamentose transporte a destino final licenciado tudo de acordo com peças desenhadas. Nota: o murete a demolir é o do lado poente e sul | m2 | [6 empty] | 15.9841 | 15.984 |  | 0
10810 |  |  | 05.02.003 - Embarque Remoto e Saída de emergência |  | 1 | 15.9841 |  |  |  | 15.9841
10811 |  |  | Demolição de cobertura em alumínio e policarbonato e todos os seus constituintes incluindo transporte a destino final licenciado | m2 | [6 empty] | 24.84 | 24.84 |  | 0
10812 |  |  | 05.02.003 - Embarque Remoto e Saída de emergência |  | 1 | 24.84 |  |  |  | 24.84
10813 |  |  | Demolição de vãos em alumínio e vidro e todos os seus constituintes incluindo transporte a destino final licenciado | m2 | [6 empty] | 52 | 52 |  | 0
10814 |  |  | 05.02.003 - Embarque Remoto e Saída de emergência |  | 2 | 26 |  |  |  | 52
10815 |  | 1.6.1.1.2 | CONSTRUÇÕES
10816 |  | 1.6.1.1.2.1 | PAREDES
10817 |  |  | Caixilharia em alumínio lacado com ruptura térmica com acabamento RAL 7022 da Extrusal Série A.080, vidro duplo 37mm temperado Cool Lite SKN 154 II 8mm + argon 16mm + laminado acústico Stadip Silence 66,2. e grelha de ventilação em alumínio termolacado modelo F.018R 50-20 cpm acabamento RAL 7022, fixado sobre caixilharia com cunhagem através de calços de apoio perimetrais e laterais, vedação a frio com silicone sintético incolor, compatível com o material suporte. Inclui juntas, remates, vedações, fixações e ferragens, todos os trabalhos e materiais necessários ao seu perfeito funcionamento e acabamento, fixado sobre caixilharia com cunhagem através de calços de apoio perimetrais e laterais, vedação a frio com silicone sintético incolor, compatível com o material suporte. De acordo com o mapa de vãos exteriores. (Ve11.5.02) | uni | 1 |  |  |  | 1 |  | 1 | 1 |  | 0
10818 |  |  | Caixilharia em alumínio lacado com ruptura térmica com acabamento RAL 7022 da Extrusal Série A.080, vidro duplo 37mm temperado Cool Lite SKN 154 II 8mm + argon 16mm + laminado acústico Stadip Silence 66,2. e grelha de ventilação em alumínio termolacado modelo F.018R 50-20 cpm acabamento RAL 7022, fixado sobre caixilharia com cunhagem através de calços de apoio perimetrais e laterais, vedação a frio com silicone sintético incolor, compatível com o material suporte. Inclui juntas, remates, vedações, fixações e ferragens, todos os trabalhos e materiais necessários ao seu perfeito funcionamento e acabamento, fixado sobre caixilharia com cunhagem através de calços de apoio perimetrais e laterais, vedação a frio com silicone sintético incolor, compatível com o material suporte. De acordo com o mapa de vãos exteriores. (Ve12.5.02) | uni | 1 |  |  |  | 1 |  | 1 | 1 |  | 0
10819 |  |  | TETOS
10820 |  |  | Fornecimento e montagem de sistema de cobertura em alumínio e policarbonato com 12mm de espessura e acabamento a "Bronze" a aplicar na estutura de caixilharia da escada de embarques remotos. De acordo com o mapa de vãos. (Ve13.5.02) | m2 | 1 | 11.8 | 1.9 |  | 22.42 |  | 22.42 | 22.42 |  | 0
10821 |  |  | PAVIMENTOS
10822 |  |  | Base para enchimento de pavimento interior, de argamassa leve, CT - C25 - F4 segundo EN 13813, aplicada manualmente, sobre suporte existente. Inclusive banda de painel rígido de poliestireno expandido para a preparação das juntas perimetrais de dilatação e betonilha de regularização, até 5 cm de espessura, de argamassa de cimento CEM II/B-L 32,5 N tipo M-10, com aplicação de mestras e afagada. Inclusive banda de painel rígido de poliestireno expandido para a preparação das juntas perimetrais de dilatação. (PV13) | m2 | [5 empty] | 14.8275 | 14.8275 | 14.828 |  | 0
10823 |  |  | Patamar |  | 1 | 1.45 | 1.45 |  | 2.1025
10824 |  |  | Patamar |  | 1 | 1.75 | 2.3 |  | 4.025
10825 |  |  | cobertores |  | 20 | 1.45 | 0.3 |  | 8.7
10826 |  |  | Fornecimento e assentamento de mosaicos em Mármore idêntico ao existente, conforme estereotomia existente, tratamento das faces não vistas com a aplicação de produto anti-fúngico e repelente á água, incluíndo argamassa de assentamento, betumagem das juntas à côr, cortes, todos os materiais e trabalhos inerentes e necessários ao seu perfeito acabamento (PV05) | m2 | [5 empty] | 20.7675 | 20.7675 | 20.768 |  | 0
10827 |  |  | Patamar |  | 1 | 1.45 | 1.45 |  | 2.1025
10828 |  |  | Patamar |  | 1 | 1.75 | 2.3 |  | 4.025
10829 |  |  | Cobertores |  | 20 | 1.45 | 0.3 |  | 8.7
10830 |  |  | Espelhos |  | 22 | 1.5 | 0.18 |  | 5.94
10831 |  |  | SERRALHARIAS
10832 |  |  | Guarda em aço inox com 900mm de altura, composto por corrimão com Ø60mm fixo a montantes verticais de 40x40mm e 3 varões redondas de aço com Ø16mm fixos aos montantes verticais e chumbados ao pavimento de pedra. | m | 1 | 10.4 |  |  |  | 10.4 | 10.4 | 10.4 |  | 0
10833 |  | 1.6.1.2 | PISO 5
10834 |  | 1.6.1.2.1 | DEMOLIÇÕES
10835 |  |  | Remoção de pavimento existente em vinílico e todos os seus constituintes e encaminhamento a destino final licenciado. | m2 | [6 empty] | 66.812 | 66.812 |  | 0
10836 |  |  | 05.02.003 - Sala de embarque |  | 1 | 28.142 |  |  |  | 28.142
10837 |  |  | 05.02.003 - Desembarque (Rampa) |  | 1 | 19.335 |  |  |  | 19.335
10838 |  |  | 05.02.003 - Arrecadação (Rampa) |  | 1 | 19.335 |  |  |  | 19.335
10839 |  |  | Desmonte de todos os revestimentos e seus constituintes, em chapa de inox, estrutra de suporte em aglomerado de madeira e/ou ferro, incluindo transporte a destino final licenciado tudo de acordo com as peças desenhadas. | m2 | [6 empty] | 662.7275 | 689.928 |  | 0
10840 |  |  | Em paredes |  | 1 | 78.94 |  | 2.5 |  | 197.35
10841 |  |  | No bordo da laje |  | 2 | 17.729 |  | 0.5 |  | 17.729
10842 |  |  | Em tectos |  | 2 | 47.269 |  |  |  | 94.538
10843 |  |  | Desmonte de todos os revestimentos e seus constituintes do tecto falso metálico na zona da floreira e rampa, incluindo transporte a destino final licenciado tudo de acordo com as peças desenhadas. | m2 | [6 empty] | 260.673 | 260.673 |  | 0
10844 |  |  | 05.02.003 - Sala de embarque |  | 1 | 38.766 |  |  |  | 38.766
10845 |  |  | Desmonte de Tecto em cortiça e outros elementos existentes (quadriculas plásticas e outros), incluindo transporte a destino final licenciado tudo de acordo com as peças desenhadas. | m2 | [6 empty] | 314.3445 | 341.545 |  | 0
10846 |  |  | 05.02.003 - Sala de embarque |  | 1 | 221.907 |  |  |  | 221.907
10847 |  |  | Desmonte de vãos envidraçados exteriores no alçado Sul, Poente e Norte e incluindo transporte a destino final licenciado tudo de acordo com as peças desenhadas. | m2 | [6 empty] | 92.4375 | 119.638 |  | 0
10848 |  |  | 05.02.003 - Sala de embarque - Fachada Sul e Norte |  | 2 | 3.2 |  | 4.25 |  | 0
10849 |  |  | 05.02.003 - Sala de embarque - Fachada Poente |  | 1 | 17.4 |  | 4.25 |  | 73.95
10850 |  |  | Desmonte de vãos envidraçados interior e murete em chapa de aço na separação entre a porta de embarque e o pier, incluindo transporte a destino final licenciado tudo de acordo com as peças desenhadas. | m2 | [6 empty] | 18.4875 | 18.488 |  | 0
10851 |  |  | Divisória de vidro |  | 1 | 7.25 |  | 2.05 |  | 14.8625
10852 |  |  | Murete em aço |  | 1 | 3.625 |  |  |  | 3.625
10853 |  |  | Desmonte cuidado de balcão de embarque da porta 15 e respectivas divisórias e todos os seus constituintes, incluindo acondicionamento e armazenagem para futura recolocação. Inclui todos os sistemas existentes, nomeadamente SADI, SACA, etc. | uni | 1 |  |  |  | 1 |  | 1 | 1 |  | 0
10854 |  |  | Desmonte cuidado de divisória de vidro e estrutura de inox e todos os acessórios necessários e respetivo armazenamento e acondicionamento para posteior recolocação. Divisão entre a área de espera e a área de pré embarque. | m2 | 1 | 10.195 |  | 2 | 20.39 |  | 20.39 | 20.39 |  | 0
10855 |  |  | Desmonte de divisória de vidro e estrutura de aluminio e todos os acessórios e encaminhamento a destino final licenciado. | m2 | 1 | 13.86 |  |  | 13.86 |  | 13.86 | 13.86 |  | 0
10856 |  |  | Desmonte cuidado do rodapé existente em tubo de aço inox com 50mm de Ø e todos os acessórios necessários e respetivo armazenamento e acondicionamento para posteior recolocação. | m | 1 | 23.254 |  |  | 23.254 |  | 23.254 | 23.254 |  | 0
10857 |  |  | Desmonte de guardas de escada e rampa de acesso à zona de embarque em inox, vidro e todos os acessórios e encaminhamento a destino final licenciado. | m | 1 | 22.888 |  |  | 22.888 |  | 22.888 | 22.888 |  | 0
10858 |  | 1.6.1.2.2 | CONSTRUÇÕES
10859 |  | 1.6.1.2.2.1 | PAREDES
10860 |  |  | Execução de paredes autoportantes tipo KNAUF W112 120/600(1xA12,5+70+1xA12,5) LM70. Parede com espessura total de 95mm formada por uma camada de placas tipo KNAUF STANDARD do tipo A/12,5mm aparafusadas a uma estrutura metálica em chapa galvanizada Z140 de canais horizontais c/ 70/30/0,55mm e montantes verticais 70/40/0,6mm. Montantes verticais afastados 600mm c/ aplicação de banca acústica tipo KNAUF /70mm em neoprene entre os canais e as lajes inferiores e superiores e entre os montantes e as paredes. Inclui aplicação de lã mineral do tipo KNAUF ULTRAACOUSTIC de 70mm de espessura, tratamento de juntas e aplicação de primário tipo KNAUF, tudo pronto a receber o acabamento. De acordo com indicações do fabricante/fornecedor. (PR01) | m2 | [6 empty] | 34.75 | 34.75 |  | 0
10861 |  |  | 05.02.003 - Área Técnica MBT |  | 1 | 7.35 |  | 2.5 |  | 18.375
10862 |  |  | 05.02.003 - Área Técnica Electricidade (lado Sul) |  | 1 | 2.4 |  | 2.5 |  | 6
10863 |  |  | 05.02.003 - Área Técnica Electricidade (lado Norte) |  | 1 | 2.4 |  | 2.5 |  | 6
10864 |  |  | 05.02.003 - Área Técnica OT |  | 1 | 1.75 |  | 2.5 |  | 4.375
10865 |  |  | Execução de revestimento de pilares e/ou paredes com sistema tipo KNAUF W622 (1xA12,5+20). Revestimento com espessura total de 32,5mm e resistência ao fogo EI 60' formada por camada de placa tipo KNAUF STANDARD do tipo A/12,5mm aparafusadas a uma estrutura metálica em chapa galvanizada, do tipo DX51D, Z140, tipo KANUF MAESTRA OMEGA com montantes verticais afastados 600mm c/ aplicação de banca acústica tipo KNAUF /70mm em neoprene entre os canais e as lajes inferiores e superiores e entre os montantes e as paredes. Inclui aplicação de lã mineral do tipo KNAUF ULTRAACOUSTIC de 70mm de espessura, tratamento de juntas e aplicação de primário tipo KNAUF, tudo pronto a receber o acabamento. De acordo com indicações do fabricante/fornecedor. (PR06) | m2 | [6 empty] | 126.1125 | 126.113 |  | 0
10866 |  |  | 05.02.003 - Área de espera (parede Sul) |  | 1 | 16.65 |  | 2.5 |  | 41.625
10867 |  |  | 05.02.003 - Área de espera (parede Norte) |  | 1 | 22.79 |  | 2.5 |  | 56.975
10868 |  |  | 05.02.003 - Área de espera ("H" Sul) |  | 1 | 3.285 |  | 2.5 |  | 8.2125
10869 |  |  | 05.02.003 - Área de espera ("H" Norte) |  | 1 | 4.84 |  | 2.5 |  | 12.1
10870 |  |  | 05.02.003 - Área de espera |  | 2 | 1.44 |  | 2.5 |  | 7.2
10871 |  |  | Execução de revestimento de pilares e/ou paredes com sistema tipo KNAUF W622 (1xA12,5+20). Revestimento com espessura total de 32,5mm e resistência ao fogo EI 60' formada por camada de placa tipo KNAUF STANDARD do tipo A/12,5mm aparafusadas a uma estrutura metálica em chapa galvanizada, do tipo DX51D, Z140, tipo KANUF MAESTRA OMEGA com montantes verticais afastados 600mm c/ aplicação de banca acústica tipo KNAUF /70mm em neoprene entre os canais e as lajes inferiores e superiores e entre os montantes e as paredes. Inclui aplicação de lã mineral do tipo KNAUF ULTRAACOUSTIC de 70mm de espessura, tratamento de juntas e aplicação de primário tipo KNAUF, tudo pronto a receber o acabamento. De acordo com indicações do fabricante/fornecedor. (PR08) | m2 | [6 empty] | 95.47 | 95.47 |  | 0
10872 |  |  | 05.02.003 - Embarque Remoto e Saída de emergência |  | 1 | 12.247 |  | 2.5 |  | 30.6175
10873 |  |  |  |  | 1 | 1.13 |  | 2.5 |  | 2.825
10874 |  |  | 05.02.003 - Embarque |  | 1 | 1.13 |  | 2.5 |  | 2.825
10875 | [5 empty] | 2 |  | 2.5 |  | 5
10876 | [5 empty] | 3.94 |  | 2.5 |  | 9.85
10877 | [5 empty] | 0.6 |  | 2.5 |  | 1.5
10878 | [5 empty] | 5.7 |  | 2.5 |  | 14.25
10879 |  |  | 05.02.003 - Desembarque (rampa) |  |  | 11.441 |  | 2.5 |  | 28.6025
10880 |  |  | Revestimento de fachada e cobertura de chapas de zinco do tipo Blocotelha, SKINZIP SZ500, na cor titânio RAL 9007 com 1mm de espessura e 580 mm entre eixos, sobre tela drenante de estrutura nodular de polietileno de alta densidade (PEAD/HDPE), com nódulos de 8 mm de altura, resistência à compressão 150 kN/m² segundo EN ISO 604, capacidade de drenagem 5 l/(s·m) e massa nominal 0,5 kg/m², fixo à base com clip de fixação do sistema SKINZIP. Painel Sandwich tipo FTB PF 1000, certificado para EI 30, 50mm de espessura.Inclusive acessórios de fixação das chapas e fita flexível de butilo, adesiva em ambas as faces, para a selajem de estanquidade das sobreposições entre bandejas metálicas. O preço não inclui a superfície suporte nem os pontos singulares e as peças especiais da cobertura. (PR04) | m2 | [6 empty] | 298.7346 | 298.735 |  | 0
10881 |  |  | Sala de Espera e Pré-embarque |  | 1 | 56.456 |  | 2.65 |  | 149.6084
10882 |  |  | Ligação embarque/desembarque |  | 2 | 7.195 |  | 4.3 |  | 61.877
10883 |  |  | Rampa |  | 2 | 10.519 |  | 3.4 |  | 71.5292
10884 |  |  | Vão nas fachadas sul e norte |  | 2 | 1.2 |  | 6.55 |  | 15.72
10885 |  |  | Fornecimento e aplicação de revestimento de pilares metálicos na fachada sul, poente e norte constituido por isolamento em painéis ignífugos tipo TECBOR com 20mm de espessura com acabamento a chapa de alumínio lacado na cor RAL 7022 de acordo com peças desenhadas. (PA02) | m2 | [6 empty] | 40.56 | 40.56 |  | 0
10886 |  |  | Pilares nas fachadas sul, poente e norte |  | 16 | 0.65 |  | 3.9 |  | 40.56
10887 |  |  | Fornecimento e aplicação de revestimento em placas de compósito de basalto natural comprimido, tipo ROCKPANEL COLOURS, classe de reação ao fogo A2-s1,d0, com 9mm de espessura, acabamento mate, fixo sobre subestrutura de alumínio conforme instruções do fabricante, incluindo cortes, juntas e remates, com cores, dimensões e estereotomia de acordo com peças desenhadas. (PA03) | m2 | [6 empty] | 221.7305 | 221.731 |  | 0
10888 |  |  | Forra da platibanda |  | 2 | 17.625 |  | 0.5 |  | 17.625
10889 |  |  | Forra dos "Hs" |  | 2 | 3.4 |  | 2.3 |  | 15.64
10890 |  |  | Sala de Espera (parede até à platibanda) | [6 empty] | 67.4981
10891 |  |  |  |  | 1 | 14.919 |  | 2.3 | 34.3137
10892 |  |  |  |  | 1 | 14.428 |  | 2.3 | 33.1844
10893 |  |  | Sala de Espera (da platibanda até ao tecto) |  | 2 | 13.5 |  | 1.4 |  | 37.8
10894 |  |  | Ligação embarque/desembarque (lado norte) |  | 1 | 5.413 |  | 2.3 |  | 12.4499
10895 |  |  | Ligação embarque/desembarque (lado sul) |  | 1 | 6.843 |  | 2.3 |  | 15.7389
10896 |  |  | 05.02.003 - Embarque Remoto e Saída de emergência |  | 1 | 11.463 |  | 2.1 |  | 24.0723
10897 |  |  | 05.02.003 - Desembarque (rampa) |  | 1 | 11.563 |  | 2.1 |  | 24.2823
10898 |  |  | 05.02.003 - Pilares no acesso à porta |  | 2 | 1.44 |  | 2.3 |  | 6.624
10899 |  |  | Fornecimento e execução de acabamento em pintura com tinta aquosa com tecnologia de película resistente a bactérias e fungos tipo CIN Ref.. 21-321 BACTESOIE HP, na cor branco Ral 9003 acabamento Mate sobre primário tipo CIN Ref.: 10-850 CINOLITE HP (PA17) | m2 | [6 empty] | 79.3875 | 79.388 |  | 0
10900 |  |  | 05.02.003 - Área Técnica MBT |  | 1 | 9.863 |  | 2.5 |  | 24.6575
10901 |  |  | 05.02.003 - Área Técnica Electric. (lado Sul e Norte) |  | 2 | 4.087 |  | 2.5 |  | 20.435
10902 |  |  | 05.02.003 - Área Técnica OT |  | 1 | 5.608 |  | 2.5 |  | 14.02
10903 |  |  | 05.02.003 - Desembarque (rampa) |  | 1 | 8.11 |  | 2.5 |  | 20.275
10904 |  |  | TETOS
10905 |  |  | Aplicação manual de duas demãos de esmalte sintético de secagem rápida, à base de resinas alquídicas, em cor a definir, acabamento mate, (rendimento: 0,077 l/m² cada demão); aplicação prévia de uma demão de primário sintético antioxidante de secagem rápida, à base de resinas alquídicas, cor cinzento, acabamento mate (rendimento: 0,125 l/m²), sobre asna de perfis laminados de aço. (TE01) | m2 | [6 empty] | 120 | 120 |  | 0
10906 |  |  | 05.02.003 - Sala de espera e Pré-embarque |  | 1 | 120 |  |  |  | 120
10907 |  |  | Fornecimento e montagem de teto falso acústico tipo ROCKFON -Ekla E15, cor branca 60x60cm, incluindo estrutura e fixações do sistema, perfis, remates e todos os trabalhos e materiais necessários ao seu perfeito funcionamento e acabamento. (TE02) | m2 | [6 empty] | 217.041 | 217.041 |  | 0
10908 |  |  | 05.02.003 - Sala de espera e Pré-embarque |  | 1 | 217.041 |  |  |  | 217.041
10909 |  |  | Fornecimento e aplicação de revestimento em placas de compósito de basalto natural comprimido, tipo ROCKPANEL COLOURS, classe de reação ao fogo A2-s1,d0, com 9mm de espessura, acabamento mate, fixo sobre subestrutura de alumínio conforme instruções do fabricante, incluindo cortes, juntas e remates, com cores, dimensões e estereotomia de acordo com peças desenhadas. (TE06) | m2 | [6 empty] | 62.71 | 62.71 |  | 0
10910 |  |  | 05.02.003 - Sala de espera |  | 2 | 31.355 |  |  |  | 62.71
10911 |  |  | Fornecimento e assentamento de sistema de teto falso em placas de metal distendido tipo HCL-HUNTERDOUGLAS - Stretch Metal Tiles LS12(FE) na cor branco RAL 9003 sistema oculto, dimensões e estereotomia de acordo com desenhos, assentes em estrutura metálica suspensa através de varão roscado, incluindo remate periférico em perfil de escada, fixações e restantes trabalhos necessários ao seu perfeito acabamento. (TE07) | m2 | [6 empty] | 44.16 | 44.16 |  | 0
10912 |  |  | 05.02.003 - Embarque Remoto e Saída de emergência |  | 1 | 13.44 |  |  |  | 13.44
10913 |  |  | 05.02.003 - Desembarque (rampa) |  | 1 | 13.44 |  |  |  | 13.44
10914 |  |  | 05.02.003 - Sala de espera |  | 2 | 7.2 | 1.2 |  |  | 17.28
10915 |  |  | Fornecimento e execução de pintura de tetos com tinta aquosa vinílica tipo CIN, VINILMATE acabamento mate, Ref.: 10-250 na cor branco RAL 9003 sobre primário tipo CIN Ref.: 16-600 EP/GC300, aplicada conforme especificações do fabricante. (TE15) | m2 | [6 empty] | 25.7 | 25.7 |  | 0
10916 |  |  | 05.02.003 - Embarque Remoto e Saída de emergência |  | 1 | 4.48 |  |  |  | 4.48
10917 |  |  | 05.02.003 - Desembarque (rampa) |  | 1 | 4.48 |  |  |  | 4.48
10918 |  |  | 05.02.003 - Sala de espera |  | 1 | 16.74 |  |  |  | 16.74
10919 |  |  | Fornecimento e montagem de teto falso em gesso cartonado tipo Standart KNAUF-DF (1 placa 12,5mm), incluindo estrutura de suporte, cortesm, remates e restantes trabalhos necessários com acabamento para receber revestimento final. (TE19) | m2 | [6 empty] | 25.7 | 25.7 |  | 0
10920 |  |  | 05.02.003 - Embarque Remoto e Saída de emergência |  | 1 | 4.48 |  |  |  | 4.48
10921 |  |  | 05.02.003 - Desembarque (rampa) |  | 1 | 4.48 |  |  |  | 4.48
10922 |  |  | 05.02.003 - Sala de espera |  | 1 | 16.74 |  |  |  | 16.74
10923 |  |  | PAVIMENTOS
10924 |  |  | Fornecimento e assentamento de pavimento vinílico em réguas com 100x20cm e 5mm de espessura, camada de desgaste de 1mm (para alto tráfego) tipo FORBO - série Allura Flex 1.0 - White Autumn Oak Ref. 60350FL1, COR NCS S 3005-G80Y, incluindo colas, remates, cortes e restantes trabalhos necessários ao seu perfeito acabamento. (PV01) | m2 | [6 empty] | 43.448 | 43.448 |  | 0
10925 |  |  | 05.02.003 - Sala de espera |  | 1 | 43.448 |  |  |  | 43.448
10926 |  |  | Fornecimento e assentamento de pavimento vinílico em placas com 50x50cm e 5mm de espessura, camada de desgaste de 1mm (para alto tráfego) tipo FORBO - sérieAllura Flex - Grey Stone Ref. 63468FL1, COR NCS S 3502-Y, e respetivo rodapé em meia cana c/10cm, incluindo colas, remates, cortes e restantes trabalhos necessários ao seu perfeito acabamento. (PV02) | m2 | [6 empty] | 35.492 | 35.248 |  | 0
10927 |  |  | 05.02.003 - Embarque Remoto e Saída de emergência |  | 1 | 17.746 |  |  |  | 17.746
10928 |  |  | 05.02.003 - Desembarque (rampa) |  | 1 | 17.746 |  |  |  | 17.746
10929 |  |  | Camada fina de pasta niveladora de pavimentos Niveland 5 "GRUPO PUMA", CT - C20 - F6 segundo EN 13813, de 5 mm de espessura, aplicada mecanicamente, para a regularização e nivelação da superfície suporte interior de betão ou argamassa, com prévia aplicação de primário à base de copolímeros acrílicos em emulsão aquosa, Paviland Primer R "GRUPO PUMA", preparada para receber pavimento cerâmico, de cortiça, de madeira, laminado, flexível ou têxtil. Inclusive banda de painel rígido de poliestireno expandido para a preparação das juntas perimetrais de dilatação. O preço não inclui o suporte de betão nem o revestimento. | m2 | [6 empty] | 78.94 | 78.94 |  | 0
10930 |  |  | 05.02.003 - Sala de espera |  | 1 | 43.448 |  |  |  | 43.448
10931 |  |  | 05.02.003 - Embarque Remoto e Saída de emergência |  | 1 | 17.746 |  |  |  | 17.746
10932 |  |  | 05.02.003 - Desembarque (rampa) |  | 1 | 17.746 |  |  |  | 17.746
10933 |  |  | Polir e vitrificar pavimento pedra mármore (novo e existente), incluindo prévia reparação e/ou substituição de peças danificadas por idênticas às existentes, com 0,80x0,40x0,03m). (PV04) | m2 | [6 empty] | 212.449 | 212.449 |  | 0
10934 |  |  | 05.02.003 - Sala de espera |  | 1 | 209.471 |  |  |  | 209.471
10935 |  |  | 05.02.003 - Área Técnica MBT |  | 1 | 2.978 |  |  |  | 2.978
10936 |  |  | Base para enchimento de pavimento interior, de argamassa leve, CT - C25 - F4 segundo EN 13813, aplicada manualmente, sobre suporte existente. Inclusive banda de painel rígido de poliestireno expandido para a preparação das juntas perimetrais de dilatação e betonilha de regularização, até 5 cm de espessura, de argamassa de cimento CEM II/B-L 32,5 N tipo M-10, com aplicação de mestras e afagada. Inclusive banda de painel rígido de poliestireno expandido para a preparação das juntas perimetrais de dilatação. (PV13) | m2 | [6 empty] | 14.985 | 14.985 |  | 0
10937 |  |  | 05.02.003 - Área Técnica MBT |  | 1 | 5.162 |  |  |  | 5.162
10938 |  |  | 05.02.003 - Área Técnica Electric. (lado Sul e Norte) |  | 2 | 2.038 |  |  |  | 4.076
10939 |  |  | 05.02.003 - Área Técnica OT |  | 1 | 1.857 |  |  |  | 1.857
10940 |  |  | 05.02.003 - Arrecadação |  | 1 | 3.89 |  |  |  | 3.89
10941 |  |  | Fornecimento e aplicação de rodapés com 200mm de altura, em aço inoxidável com 1mm espessura, encabeçado com placa de Contraplacado Marítimo de 18mm de espessura, incluindo assentamento, fixação e acabamento, com todos os materiais e trabalhos inerentes, conforme desenhos e especificações do Caderno de Encargos. (RD01) | m | [6 empty] | 207.6563 | 207.656 |  | 0
10942 |  |  | Forra dos "Hs" |  | 2 | 8.262 |  | 0.2 |  | 3.3048
10943 |  |  | Sala de Espera (parede até à platibanda) | [6 empty] | 118.2131
10944 |  |  |  |  | 1 | 26.014 |  | 2.3 | 59.8322
10945 |  |  |  |  | 1 | 25.383 |  | 2.3 | 58.3809
10946 |  |  | 05.02.003 - Embarque Remoto e Saída de emergência |  | 1 | 20.617 |  | 2.1 |  | 43.2957
10947 |  |  | 05.02.003 - Arrecadação das companhias |  | 1 | 17.247 |  | 2.1 |  | 36.2187
10948 |  |  | 05.02.003 - Pilares no acesso à porta |  | 2 | 1.44 |  | 2.3 |  | 6.624
10949 |  |  | Fornecimento e assentamento de Rodapé de protecção, em tubo horizontal com Ø de 60mm chumbados ao pavimento, ambos em aço inox, AISI 316, tudo conforme projecto, incluíndo sistema de fixação, parafusaria, todos os materiais e trabalhos necessários e inerentes ao seu perfeito acabamento. Conforme desenhos e especificações do Caderno de Encargos. (RD03) | m | [6 empty] | 22.153 | 22.153 |  | 0
10950 |  |  | 05.02.003 - Pré-embarque |  | 1 | 22.153 |  |  |  | 22.153
10951 |  |  | VÃOS INTERIORES
10952 |  |  | Porta interior dupla de correr automática em caixilharia de alumínio e vidro temperado liso com 10mm de espessura, tipo SGG SECURIT e mecanismo tipo Linear Polaris Sincro da JNF composto por calhas superiores e inferiores, roldanas, batentes, guias, componentes eletrónicos e todos os elementos para o normal funcionamento. Ligada à SADI e com SACA. (Vi43) | uni | [6 empty] | 2 | 2 |  | 0
10953 | 00010 | 1.6.1.2.2 | Vi43.5.02 - Acesso à manga |  | 1 |  |  |  | 1
10954 |  |  | Vi43.5.03 - Porta de Emergência |  | 1 |  |  |  | 1
10955 | 00010 | 1.6.1.2.2.1 | Porta interior de correr automática em vidro temperado liso com 10mm de espessura, tipo SGG SECURIT e mecanismo tipo Linear Polaris Sincro da JNF composto por calhas superiores e inferiores, roldanas, batentes, guias, componentes eletrónicos e todos os elementos para o normal funcionamento. Ligada à SADI e com SACA. (Vi44.5.02) | uni | [6 empty] | 1 | 1 |  | 0
10956 | 00010 | 1.6.1.2.2.1.1 | 05.02.003 - Sala de Espera |  | 1 | 1 |  |  |  | 1
10957 | 00010 | 1.6.1.2.2.1.2 | Fornecimento e montagem de Porta de batente com 1 folha cega com alma alveolar de papel com 35mm de espessura. Revestida pelo exterior por paínel de compósito e rodapé em chapa de aço galvanizdo. Paínel de compósito de basalto natural, rockpanel com 9mm de espessura e rodapé, com 200mm de altura em chapa de aço galvanizdo sob placa de contraplacado marítimo. De acordo com o mapa de vãos. Inclui todos os trabalhos e materiais necessários ao bom acabamento e funcionamento. Dim.: 0,90 (Largura) × 2,30 (Altura) m. (Vi47.5.02) | uni | [6 empty] | 1 | 1 |  | 0
10958 | 00010 | 1.6.1.2.2.1.3 | 05.02.003 - Área Técnica MBT |  | 1 | 1 |  |  |  | 1
10959 | 00010 | 1.6.1.2.2.1.4 | Fornecimento e montagem de Porta de batente com 1 folha cega com alma alveolar de papel com 35mm de espessura. Revestida pelo exterior por paínel de compósito e rodapé em chapa de aço galvanizdo. Paínel de compósito de basalto natural, rockpanel com 9mm de espessura e rodapé, com 200mm de altura em chapa de aço galvanizdo sob placa de contraplacado marítimo. De acordo com o mapa de vãos. Inclui todos os trabalhos e materiais necessários ao bom acabamento e funcionamento. Dim.: 0,69 (Largura) × 2,30 (Altura) m. (Vi48.5.02) | uni | [6 empty] | 1 | 1 |  | 0
10960 |  |  | 05.02.003 - Arrecadação |  | 1 | 1 |  |  |  | 1
10961 |  |  | Fornecimento e montagem de Porta de batente com 1 folha cega com alma alveolar de papel com 35mm de espessura. Revestida pelo exterior por paínel de compósito e rodapé em chapa de aço galvanizdo. Paínel de compósito de basalto natural, rockpanel com 9mm de espessura e rodapé, com 200mm de altura em chapa de aço galvanizdo sob placa de contraplacado marítimo. De acordo com o mapa de vãos. Inclui todos os trabalhos e materiais necessários ao bom acabamento e funcionamento. Dim.: 0,69 (Largura) × 2,30 (Altura) m. (Vi49.5.05/06/07/08) | uni | [6 empty] | 4 | 4 |  | 0
10962 |  |  | 05.02.003 - Arrecadação dos "Hs" |  | 4 | 1 |  |  |  | 4
10963 | 00010 | 1.6.1.2.2.1.5 | VÃOS EXTERIORES
10964 | 00010 | 1.6.1.2.2.2 | Porta corta-fogo de batente homologada, EI2 60-C5, de duas folhas de 63 mm de espessura, 1600x2100 mm de vão e altura de passagem, acabamento lacado em cor branca formada por 2 chapas de aço galvanizado de 0,8 mm de espessura, dobradas, ensambladas e montadas, com câmara intermédia de lã de rocha de alta densidade e placas de gesso cartonado, sobre aro de aço galvanizado de 1,5 mm de espessura com junta intumescente e ganchos de ancoragem à obra, inclusive ambas as folha providas de mola para utilização moderada, selector de fecho para assegurar o adequado fecho das portas, barra anti-pânico, tampa cega para a face exterior, electro-íman, com caixa de bornes, botão e placa de ancoragem articulada. Inclusive silicone neutro para a vedação das juntas perimetrais. De acordo com o mapa de vãos. (Ve04.5.03) | uni | [6 empty] | 1 | 1 |  | 0
10965 | 00010 | 1.6.1.2.2.2.1 | 05.02.003 - Embarque Remoto e Saída de emergência |  | 1 |  |  |  |  | 1
10966 | 00010 | 1.6.1.2.2.2.2 | Fornecimento e montagem de fachada envidraçada em caixilharia em alumínio lacado com ruptura térmica e acabamento RAL 7022 da Extrusal Série A.080, com folha fixa, vidro duplo de baixa emissividade térmica e isolamento acústico 37mm temperado Cool Lite SKN 154 II 8mm+argon 16mm+laminado acústico Stadip Silence 66,2, fixado sobre caixilharia com cunhagem através de calços de apoio perimetrais e laterais, vedação a frio com silicone sintético incolor, compatível com o material suporte. Estore em lâminas de alumínio injectado com acabamento RAL 7022, ligação por interface SACA. Conforme mapa de vãos. (Ve07.5.02) | uni | [6 empty] | 1 | 1 |  | 0
10967 | 00010 | 1.6.1.2.2.2.3 | 05.02.003 - Pré-embarque (fachada sul) |  | 1 |  |  |  |  | 1
10968 | 00010 | 1.6.1.2.2.2.4 | Fornecimento e montagem de exutor composto por lamelas em alumínio temperado com acabamento RAL 7022, do tipo, TRIA - Ventra Sterling - F. Conforme mapa de vãos. (Ve08) | uni | [6 empty] | 2 | 2 |  | 0
10969 | 00010 | 1.6.1.2.2.2.5 | Ve08.5.03 - Fachada sul |  | 1 | 1 |  |  |  | 1
10970 | 00010 | 1.6.1.2.2.3 | Ve08.5.04 - Fachada norte |  | 1 | 1 |  |  |  | 1
10971 | 00010 | 1.6.1.2.2.3.1 | Fornecimento e montagem de fachada envidraçada em caixilharia em alumínio lacado com ruptura térmica e acabamento RAL 7022 da Extrusal Série A.080, com folha fixa, vidro duplo de baixa emissividade térmica e isolamento acústico 37mm temperado Cool Lite SKN 154 II 8mm+argon 16mm+laminado acústico Stadip Silence 66,2, fixado sobre caixilharia com cunhagem através de calços de apoio perimetrais e laterais, vedação a frio com silicone sintético incolor, compatível com o material suporte. Conforme mapa de vãos. (Ve09) | uni | [6 empty] | 2 | 2 |  | 0
10972 | 00010 | 1.6.1.2.2.3.2 | Ve09.5.03 - Fachada poente |  | 1 | 1 |  |  |  | 1
10973 | 00010 | 1.6.1.2.2.3.3 | Ve09.5.04 - Fachada poente |  | 1 | 1 |  |  |  | 1
10974 | 00010 | 1.6.1.2.2.3.4 | Fornecimento e montagem de fachada envidraçada em caixilharia em alumínio lacado com ruptura térmica e acabamento RAL 7022 da Extrusal Série A.080, com folha fixa, vidro duplo de baixa emissividade térmica e isolamento acústico 37mm temperado Cool Lite SKN 154 II 8mm+argon 16mm+laminado acústico Stadip Silence 66,2, fixado sobre caixilharia com cunhagem através de calços de apoio perimetrais e laterais, vedação a frio com silicone sintético incolor, compatível com o material suporte. Conforme mapa de vãos. (Ve10) | uni | [6 empty] | 10 | 10 |  | 0
10975 | 00010 | 1.6.1.2.2.3.5 | Ve10.5.11 |  | 1 |  |  |  |  | 1
10976 | 00010 | 1.6.1.2.2.3.6 | Ve10.5.12 |  | 1 |  |  |  |  | 1
10977 | 00010 | 1.6.1.2.2.4 | Ve10.5.13 |  | 1 |  |  |  |  | 1
10978 | 00010 | 1.6.1.2.2.4.1 | Ve10.5.14 |  | 1 |  |  |  |  | 1
10979 | 00010 | 1.6.1.2.2.4.2 | Ve10.5.15 |  | 1 |  |  |  |  | 1
10980 | 00010 | 1.6.1.2.2.4.3 | Ve10.5.16 |  | 1 |  |  |  |  | 1
10981 | 00010 | 1.6.1.2.2.4.4 | Ve10.5.17 |  | 1 |  |  |  |  | 1
10982 | 00010 | 1.6.1.2.2.4.5 | Ve10.5.18 |  | 1 |  |  |  |  | 1
10983 | 00010 | 1.6.1.2.2.4.6 | Ve10.5.19 |  | 1 |  |  |  |  | 1
10984 | 00010 | 1.6.1.2.2.5 | Ve10.5.20 |  | 1 |  |  |  |  | 1
10985 | 00010 | 1.6.1.2.2.5.1 | SERRALHARIAS
10986 | 00010 | 1.6.1.2.2.5.2 | Guarda de fachada em forma recta em U, de 100 cm de altura, formada por: caixilho composto de remate de guarda superior e inferior de secção circular de perfil maciço de aço laminado a quente de diâmetro 10 mm e montantes de secção quadrada de perfil maciço de aço laminado a quente de 12x12 mm com uma separação de 100 cm entre si; entre-pano para enchimento das aberturas do caixilho composto de barras verticais de secção quadrada de perfil maciço de aço laminado a quente de 12x12 mm com uma separação de 10 cm e corrimão de secção quadrada de perfil maciço de aço laminado a quente de 12x12 mm, fixada através de ancoragem mecânica de expansão. | m | [6 empty] | 30.734 | 30.734 |  | 0
10987 | 00010 | 1.6.1.2.2.5.3 | 05.02.003 - Sala de espera |  | 1 | 30.734 |  |  |  | 30.734
10988 | 00010 | 1.6.1.2.2.5.3.1 | Remontagem de divisória de vidro e estrutura de inox e todos os acessórios necessários e respetivo armazenamento e acondicionamento para posteior recolocação. Divisão entre a área de espera e a área de pré embarque. | m2 | [6 empty] | 20.39 | 20.39 |  | 0
10989 | 00010 | 1.6.1.2.2.5.3.2 | 05.02.003 - Sala de espera |  | 1 | 10.195 |  | 2 |  | 20.39
10990 | 00010 | 1.6.1.2.2.5.3.3 | BALCÕES DE EMBARQUE
10991 | 00010 | 1.6.1.2.2.5.4 | Remontagem cuidada de balcões de embarque da porta 15 e respectivas divisórias e todos os seus constituintes, incluindo acondicionamento e armazenagem para futura recolocação. Inclui todos os sistemas existentes, nomeadamente SADI, SACA, etc. | uni | [6 empty] | 1 | 1 |  | 0
10992 | 00010 | 1.6.1.2.2.5.3 | 05.02.003 - Sala de espera |  | 1 |  |  |  |  | 1
10993 | 00010 | 1.6.2 | PIER ADJACENTE À PORTA 15
10994 | 00010 | 1.6.2.1 | DESMONTES E DEMOLIÇÕES
10995 |  |  | Remoção de pavimento existente em vinílico e todos os seus constituintes e encaminhamento a destino final licenciado. | m2 | 1 | 51 | 8.673 |  | 442.323 |  | 442.323 | 442.323 |  | 0
10996 |  |  | Demolição de parede divisória exterior e interior de diferentes materiais revestidos, com meios manuais/mecânicos, sem afectar a estabilidade dos elementos constructivos contiguos, e carga manual para camião ou contentor. O preço inclui a desmontagem prévia das folhas dos vãos, caixilharias, loiças sanitárias e outros constituintes incluindo transporte a destino final licenciado tudo de acordo com peças desenhadas. | m2 | [6 empty] | 52.4149 | 52.415 |  | 0
10997 |  |  | parede sul |  | 1 | 6.414 |  | 3.2 | 20.5248
10998 |  |  | parede nascente norte |  | 1 | 6.017 |  | 5.3 | 31.8901
10999 |  |  | Demolição intregral de caixilharia de fachada em vidro, alumínio, e outros do PIER ADJACENTE À PORTA DE EMBARQUE incluindo transporte a destino final licenciado, tudo de acordo com peças desenhadas | m2 | 1 | 28.9 |  | 4 | 115.6 |  | 115.6 | 115.6 |  | 0
11000 |  |  | Demolição de tecto falso de diversos tipos, com meios manuais/mecânicos, sem deteriorar os elementos construtivos aos quais está fixado, e carga manual para camião ou contentor. O preço inclui a demolição da estrutura metálica de fixação, das vigas falsas e dos remates, quando existam, e encaminhamento a vazadouro licenciado - conforme planta de amarelos encarnados | m2 | 1 | 51 | 8.673 |  | 442.323 |  | 442.323 | 442.323 |  | 0
11001 |  |  | CONSTRUÇÕES
11002 |  |  | PAREDES
11003 |  |  | Execução de paredes autoportantes tipo KNAUF W112 120/600(2xA12,5+70+2xA12,5) LM70. Parede com espessura total de 120mm e resistência ao fogo EI 60' formada por dupla camada de placas tipo KNAUF STANDARD do tipo A/12,5mm (sobrepostas e juntas desencontradas) aparafusadas a uma estrutura metálica em chapa galvanizada Z140 de canais horizontais c/ 70/30/0,55mm e montantes verticais 70/40/0,6mm. Montantes verticais afastados 600mm c/ aplicação de banca acústica tipo KNAUF /70mm em neoprene entre os canais e as lajes inferiores e superiores e entre os montantes e as paredes. Inclui aplicação de lã mineral do tipo KNAUF ULTRAACOUSTIC de 70mm de espessura, tratamento de juntas e aplicação de primário tipo KNAUF, tudo pronto a receber o acabamento. De acordo com indicações do fabricante/fornecedor. (PR02) | m2 | [6 empty] | 9.1494 | 9.149 |  | 0
11004 |  |  | na divisão do cantão |  | 1 | 7.038 |  | 1.3 | 9.1494
11005 |  |  | Revestimento de fachada e cobertura de chapas de zinco do tipo Blocotelha, SKINZIP SZ500, na cor titânio RAL 9007 com 1mm de espessura e 580 mm entre eixos, sobre tela drenante de estrutura nodular de polietileno de alta densidade (PEAD/HDPE), com nódulos de 8 mm de altura, resistência à compressão 150 kN/m² segundo EN ISO 604, capacidade de drenagem 5 l/(s·m) e massa nominal 0,5 kg/m², fixo à base com clip de fixação do sistema SKINZIP. Painel Sandwich tipo FTB PF 1000, certificado para EI 30, 50mm de espessura.Inclusive acessórios de fixação das chapas e fita flexível de butilo, adesiva em ambas as faces, para a selajem de estanquidade das sobreposições entre bandejas metálicas. O preço não inclui a superfície suporte nem os pontos singulares e as peças especiais da cobertura. (PR04) | m2 | [6 empty] | 105.1269 | 105.127 |  | 0
11006 |  |  | fachadas |  | 2 | 2.247 |  | 5.535 | 24.8743
11007 |  |  | fachadas |  | 1 | 17.47 |  | 1 | 17.47
11008 |  |  | platibanda de proteção do pier |  | 1 | 29.066 |  | 2.16 | 62.7826
11009 |  |  | Execução de paredes autoportantes tipo KNAUF W112 120/600(A12,5+70) LM70. Parede com espessura total de 82,5mm e resistência ao fogo EI 60' formada por camada de placa tipo KNAUF STANDARD do tipo A/12,5mm (sobrepostas e juntas desencontradas) aparafusadas a uma estrutura metálica em chapa galvanizada Z140 de canais horizontais c/ 70/30/0,55mm e montantes verticais 70/40/0,6mm. Montantes verticais afastados 600mm c/ aplicação de banca acústica tipo KNAUF /70mm em neoprene entre os canais e as lajes inferiores e superiores e entre os montantes e as paredes. Inclui aplicação de lã mineral do tipo KNAUF ULTRAACOUSTIC de 70mm de espessura, tratamento de juntas e aplicação de primário tipo KNAUF, tudo pronto a receber o acabamento. De acordo com indicações do fabricante/fornecedor. (PR08) | m2 | 1 | 44.318 |  | 3.5 | 155.113 |  | 155.113 | 155.113 |  | 0
11010 |  |  | Fornecimento e aplicação de revestimento em placas de compósito de basalto natural comprimido, tipo ROCKPANEL COLOURS, classe de reação ao fogo A2-s1,d0, com 9mm de espessura, acabamento mate, fixo sobre subestrutura de alumínio conforme instruções do fabricante, incluindo cortes, juntas e remates, com cores, dimensões e estereotomia de acordo com peças desenhadas. (PA03) | m2 | 1 | 44.318 |  | 2.3 | 101.9314 |  | 101.9314 | 101.931 |  | 0
11011 |  |  | TECTOS
11012 |  |  | Fornecimento e execução de pintura com pistola airless em tetos e paramentos acima da linha de tetos falsos, estruturas metálicas e infraestruturas existentes visíveis, na cor preto RAL 9005, incluindo prévia limpeza e preparação de superfícies para um perfeito acabamento. (TE03) | m2 | [6 empty] | 564.723 | 564.723 |  | 0
11013 |  |  | teto pier |  | 1 | 51 | 8.673 |  | 442.323
11014 |  |  | perimetro das paredes após teto falso |  | 1 | 102 |  | 1.2 | 122.4
11015 |  |  | Fornecimento e assentamento de teto em ripado de feltro na cor cinza, tipo HUNTERDOUGLAS - Heartfelt panel 40HL55 M80, nas cores cinza 7596, 7597 e 7598, incluindo placa de lã mineral (1200x600x22mm) no tardoz, dotada de acabamento superficial anti desagregante na cor preta. Placas em fibras PES moldadas termicamente suspensa em estrutura metálica do sistema, com suspensão em vareta de arame tencionado e respetivo nivelador. Dimensões e estereotomia conforme desenhos de pormenor, incluindo estrutura de suporte, fixações, remates e restantes trabalhos necessários ao seu perfeito acabamento. (TE05) | m2 | 32 | 5.5 |  |  | 176 |  | 176 | 176 |  | 0
11016 |  |  | Fornecimento e montagem de teto falso em gesso cartonado tipo Standart KNAUF-DF (1 placa 12,5mm), incluindo estrutura de suporte, cortesm, remates e restantes trabalhos necessários com acabamento para receber revestimento final. (TE19) | m2 | 1 | 69.636 |  |  | 69.636 |  | 69.636 | 69.636 |  | 0
11017 |  |  | Fornecimento e esecução de pintura de tetos com tinta aquosa vinílica tipo CIN, VINILMATE acabamento mate, Ref.: 10-250 na cor branco RAL 9003 sobre primário tipo CIN Ref.: 16-600 EP/GC300, aplicada conforme especificações do fabricante. (TE15) | m2 | 1 | 69.636 |  |  | 69.636 |  | 69.636 | 69.636 |  | 0
11018 |  |  | PAVIMENTOS
11019 |  |  | Camada fina de pasta niveladora de pavimentos Niveland 5 "GRUPO PUMA", CT - C20 - F6 segundo EN 13813, de 5 mm de espessura, aplicada mecanicamente, para a regularização e nivelação da superfície suporte interior de betão ou argamassa, com prévia aplicação de primário à base de copolímeros acrílicos em emulsão aquosa, Paviland Primer R "GRUPO PUMA", preparada para receber pavimento cerâmico, de cortiça, de madeira, laminado, flexível ou têxtil. Inclusive banda de painel rígido de poliestireno expandido para a preparação das juntas perimetrais de dilatação. O preço não inclui o suporte de betão nem o revestimento. | m2 | 1 | 51 | 8.673 |  | 442.323 |  | 442.323 | 442.323 |  | 0
11020 |  |  | Fornecimento e assentamento de pavimento vinílico em réguas com 100x20cm e 5mm de espessura, camada de desgaste de 1mm (para alto tráfego) tipo FORBO - série Allura Flex 1.0 - White Autumn Oak Ref. 60350FL1, COR NCS S 3005-G80Y, incluindo colas, remates, cortes e restantes trabalhos necessários ao seu perfeito acabamento. (PV01) | m2 | 1 | 51 | 8.673 |  | 442.323 |  | 442.323 | 442.323 |  | 0
11021 |  |  | Fornecimento e aplicação de rodapés com 200mm de altura, em aço inoxidável com 1mm espessura, encabeçado com placa de Contraplacado Marítimo de 18mm de espessura, incluindo assentamento, fixação e acabamento, com todos os materiais e trabalhos inerentes, conforme desenhos e especificações do Caderno de Encargos. (RD01) | m | [6 empty] | 44.318 | 44.318 |  | 0
11022 |  |  | Paredes forradas a PA03 |  | 1 | 44.318 |  |  | 44.318 | 44.318
11023 |  |  | Fornecimento e assentamento de Rodapé de protecção, em tubo horizontal com Ø de 60mm chumbados ao pavimento, ambos em aço inox, AISI 316, tudo conforme projecto, incluíndo sistema de fixação, parafusaria, todos os materiais e trabalhos necessários e inerentes ao seu perfeito acabamento. Conforme desenhos e especificações do Caderno de Encargos. (RD03) | m | [6 empty] | 23.629 | 23.629 |  | 0
11024 |  |  | Proteção do vão do Pier |  | 1 | 23.629 |  |  |  | 23.629
11025 |  |  | VÃOS INTERIORES
11026 |  |  | Porta interior de correr automática em vidro temperado liso com 10mm de espessura, tipo SGG SECURIT e mecanismo tipo Linear Polaris Sincro da JNF composto por calhas superiores e inferiores, roldanas, batentes, guias, componentes eletrónicos e todos os elementos para o normal funcionamento. Ligada ao SACA. (Vi42) | uni | [6 empty] | 2 | 1 |  | 0
11027 |  |  | Vi42.5.03 - Embarque Porta 15/Saída de Emergência |  | 1 | 1 |  |  |  | 1
11028 |  |  | Vi42.5.04 - Desembarque Porta 15 |  | 1 | 1 |  |  |  | 1
11029 |  |  | Fornecimento e montagem de Porta de batente com 2 folhas cegas com alma alveolar de papel com 35mm de espessura. Revestida pelo exterior por paínel de compósito e rodapé em chapa de aço galvanizdo. Paínel de compósito de basalto natural, rockpanel com 9mm de espessura e rodapé, com 200mm de altura em chapa de aço galvanizdo sob placa de contraplacado marítimo. De acordo com o mapa de vãos. Inclui todos os trabalhos e materiais necessários ao bom acabamento e funcionamento. Dim.: 1,675 (Largura) × 2,200 (Altura) m. (Vi45) | uni | [6 empty] | 2 | 2 |  | 0
11030 |  |  | Vi45.5.03 - Área Técnica Electricidade (Sul) |  | 1 | 1 |  |  |  | 1
11031 |  |  | Vi45.5.03 - Área Técnica Electricidade (Norte) |  | 1 | 1 |  |  |  | 1
11032 |  |  | Fornecimento e montagem de Porta de batente com 1 folha cega com alma alveolar de papel com 35mm de espessura. Revestida pelo exterior por paínel de compósito e rodapé em chapa de aço galvanizdo. Paínel de compósito de basalto natural, rockpanel com 9mm de espessura e rodapé, com 200mm de altura em chapa de aço galvanizdo sob placa de contraplacado marítimo. De acordo com o mapa de vãos. Inclui todos os trabalhos e materiais necessários ao bom acabamento e funcionamento. Dim.: 1,083 (Largura) × 2,200 (Altura) m. (Vi46) | uni | [6 empty] | 1 | 1 |  | 0
11033 |  |  | Vi46.5.02 - Área Técnica OT |  | 1 | 1 |  |  |  | 1
11034 |  |  | VÃOS EXTERIORES
11035 |  |  | Fornecimento e montagem de fachada envidraçada em caixilharia em alumínio lacado com ruptura térmica, lamelas horizontais para ventilação em caso de incêndio, e acabamento RAL 7022 da Extrusal Série A.040, com folha fixa, vidro duplo de baixa emissividade térmica e isolamento acústico 37mm temperado Cool Lite SKN 154 II 8mm+argon 16mm+laminado acústico Stadip Silence 66,2, fixado sobre caixilharia com cunhagem através de calços de apoio perimetrais e laterais, vedação a frio com silicone sintético incolor, compatível com o material suporte. Conforme mapa de vãos. (Ve14) | uni | [6 empty] | 3 | 3 |  | 0
11036 |  |  | Ve14.5.03 |  | 1 | 1 |  |  |  | 1
11037 |  |  | Ve14.5.04 |  | 1 | 1 |  |  |  | 1
11038 |  |  | Ve14.5.05 |  | 1 | 1 |  |  |  | 1
11039 |  |  | Fornecimento e montagem de fachada envidraçada em caixilharia em alumínio lacado com ruptura térmica e acabamento RAL 7022 da Extrusal Série A.040, com folha fixa, vidro duplo de baixa emissividade térmica e isolamento acústico 37mm temperado Cool Lite SKN 154 II 8mm+argon 16mm+laminado acústico Stadip Silence 66,2, fixado sobre caixilharia com cunhagem através de calços de apoio perimetrais e laterais, vedação a frio com silicone sintético incolor, compatível com o material suporte. Conforme mapa de vãos. (Ve15) | uni | [6 empty] | 2 | 2 |  | 0
11040 |  |  | Ve15.5.04 |  | 1 | 1 |  |  |  | 1
11041 |  |  | Ve15.5.05 |  | 1 | 1 |  |  |  | 1
11042 |  |  | Fornecimento e montagem de fachada envidraçada em caixilharia em alumínio lacado com ruptura térmica, lamelas horizontais para ventilação em caso de incêndio, e acabamento RAL 7022 da Extrusal Série A.040, com folha fixa, vidro duplo de baixa emissividade térmica e isolamento acústico 37mm temperado Cool Lite SKN 154 II 8mm+argon 16mm+laminado acústico Stadip Silence 66,2, fixado sobre caixilharia com cunhagem através de calços de apoio perimetrais e laterais, vedação a frio com silicone sintético incolor, compatível com o material suporte. Conforme mapa de vãos. (Ve16) | uni | [6 empty] | 1 | 1 |  | 0
11043 |  |  | Ve16.5.02 |  | 1 | 1 |  |  |  | 1
11044 |  |  | ISOLAMENTO TÉRMICO
11045 |  |  | Fornecimento e montagem de revestimento no teto da laje do piso 4 e alçados, em núcleo isolante em lã de rocha com 100mm de espessura, formado por dois paramentos de chapa lisa de aço galvanizado (140 a 180gr/m²), na cor RAL 9007, de espessura exterior 0,5 mm e espessura interior 0,5mm e alma isolante de lã de rocha de densidade média 100 kg/m³, com sistema de fixação oculto | m2 | [6 empty] | 741.996 | 741.996 |  | 0
11046 |  |  | alçado poente |  | 1 | 29.66 |  | 0.6 | 17.796
11047 |  |  | teto piso 4 |  | 1 | 51 | 14.2 |  | 724.2
11048 | 00010 | 1.7 | PORTA DE EMBARQUE 16 E PIER ADJACENTE | [6 empty] | 0
11049 | 00010 | 1.7.1 | PORTA DE EMBARQUE 16
11050 | 00010 | 1.7.1.1 | PISO 4/5 - (zona da escada de embarque remoto)
11051 | 00010 | 1.7.1.1.1 | DEMOLIÇÕES
11052 |  |  | Demolição de parede divisória interior de alvenaria revestida, com meios manuais/mecânicos, sem afectar a estabilidade dos elementos constructivos contiguos, e carga manual para camião ou contentor. O preço inclui a desmontagem prévia das folhas dos vãos, caixilharias, loiças sanitárias e outros constituintes incluindo transporte a destino final licenciado tudo de acordo com peças desenhadas. | m2 | [6 empty] | 4.05 | 4.05 |  | 0
11053 |  |  | 05.02.005 - Embarque Remoto e Saída de emergência |  | 1 | 1.5 |  | 2.7 |  | 4.05
11054 |  |  | Demolição intregral de revestimentos de escada incluindo cobertores, espelhos, patins, muretes e capeamentose transporte a destino final licenciado tudo de acordo com peças desenhadas. Nota: o murete a demolir é o do lado poente e sul | m2 | [6 empty] | 15.9841 | 15.984 |  | 0
11055 |  |  | 05.02.005 - Embarque Remoto e Saída de emergência |  | 1 | 15.9841 |  |  |  | 15.9841
11056 |  |  | Demolição de cobertura em alumínio e policarbonato e todos os seus constituintes incluindo transporte a destino final licenciado | m2 | [6 empty] | 24.84 | 24.84 |  | 0
11057 |  |  | 05.02.005 - Embarque Remoto e Saída de emergência |  | 1 | 24.84 |  |  |  | 24.84
11058 |  |  | Demolição de vãos em alumínio e vidro e todos os seus constituintes incluindo transporte a destino final licenciado | m2 | [6 empty] | 52 | 52 |  | 0
11059 |  |  | 05.02.005 - Embarque Remoto e Saída de emergência |  | 2 | 26 |  |  |  | 52
11060 |  |  | CONSTRUÇÕES
11061 |  |  | PAREDES
11062 |  |  | Caixilharia em alumínio lacado com ruptura térmica com acabamento RAL 7022 da Extrusal Série A.080, vidro duplo 37mm temperado Cool Lite SKN 154 II 8mm + argon 16mm + laminado acústico Stadip Silence 66,2. e grelha de ventilação em alumínio termolacado modelo F.018R 50-20 cpm acabamento RAL 7022, fixado sobre caixilharia com cunhagem através de calços de apoio perimetrais e laterais, vedação a frio com silicone sintético incolor, compatível com o material suporte. Inclui juntas, remates, vedações, fixações e ferragens, todos os trabalhos e materiais necessários ao seu perfeito funcionamento e acabamento, fixado sobre caixilharia com cunhagem através de calços de apoio perimetrais e laterais, vedação a frio com silicone sintético incolor, compatível com o material suporte. De acordo com o mapa de vãos exteriores. (Ve11.5.03) | uni | 1 |  |  |  | 1 |  | 1 | 1 |  | 0
11063 |  |  | Caixilharia em alumínio lacado com ruptura térmica com acabamento RAL 7022 da Extrusal Série A.080, vidro duplo 37mm temperado Cool Lite SKN 154 II 8mm + argon 16mm + laminado acústico Stadip Silence 66,2. e grelha de ventilação em alumínio termolacado modelo F.018R 50-20 cpm acabamento RAL 7022, fixado sobre caixilharia com cunhagem através de calços de apoio perimetrais e laterais, vedação a frio com silicone sintético incolor, compatível com o material suporte. Inclui juntas, remates, vedações, fixações e ferragens, todos os trabalhos e materiais necessários ao seu perfeito funcionamento e acabamento, fixado sobre caixilharia com cunhagem através de calços de apoio perimetrais e laterais, vedação a frio com silicone sintético incolor, compatível com o material suporte. De acordo com o mapa de vãos exteriores. (Ve12.5.03) | uni | 1 |  |  |  | 1 |  | 1 | 1 |  | 0
11064 |  |  | TETOS
11065 |  |  | Fornecimento e montagem de sistema de cobertura em alumínio e policarbonato com 12mm de espessura e acabamento a "Bronze" a aplicar na estutura de caixilharia da escada de embarques remotos. De acordo com o mapa de vãos. (Ve13.5.03) | m2 | 1 | 11.8 | 1.9 |  | 22.42 |  | 22.42 | 22.42 |  | 0
11066 |  |  | PAVIMENTOS
11067 |  |  | Base para enchimento de pavimento interior, de argamassa leve, CT - C25 - F4 segundo EN 13813, aplicada manualmente, sobre suporte existente. Inclusive banda de painel rígido de poliestireno expandido para a preparação das juntas perimetrais de dilatação e betonilha de regularização, até 5 cm de espessura, de argamassa de cimento CEM II/B-L 32,5 N tipo M-10, com aplicação de mestras e afagada. Inclusive banda de painel rígido de poliestireno expandido para a preparação das juntas perimetrais de dilatação. (PV13) | m2 | [5 empty] | 14.8275 | 14.8275 | 14.828 |  | 0
11068 |  |  | Patamar |  | 1 | 1.45 | 1.45 |  | 2.1025
11069 |  |  | Patamar |  | 1 | 1.75 | 2.3 |  | 4.025
11070 |  |  | cobertores |  | 20 | 1.45 | 0.3 |  | 8.7
11071 |  |  | Fornecimento e assentamento de mosaicos em Mármore idêntico ao existente, conforme estereotomia existente, tratamento das faces não vistas com a aplicação de produto anti-fúngico e repelente á água, incluíndo argamassa de assentamento, betumagem das juntas à côr, cortes, todos os materiais e trabalhos inerentes e necessários ao seu perfeito acabamento (PV05) | m2 | [5 empty] | 20.7675 | 20.7675 | 20.768 |  | 0
11072 |  |  | Patamar |  | 1 | 1.45 | 1.45 |  | 2.1025
11073 |  |  | Patamar |  | 1 | 1.75 | 2.3 |  | 4.025
11074 |  |  | Cobertores |  | 20 | 1.45 | 0.3 |  | 8.7
11075 |  |  | Espelhos |  | 22 | 1.5 | 0.18 |  | 5.94
11076 |  |  | SERRALHARIAS
11077 |  |  | Guarda em aço inox com 900mm de altura, composto por corrimão com Ø60mm fixo a montantes verticais de 40x40mm e 3 varões redondas de aço com Ø16mm fixos aos montantes verticais e chumbados ao pavimento de pedra. | m | 1 | 10.4 |  |  |  | 10.4 | 10.4 | 10.4 |  | 0
11078 |  | 1.7.1.2 | PISO 5
11079 |  | 1.7.1.2.1 | DEMOLIÇÕES
11080 |  |  | Remoção de pavimento existente em vinílico e todos os seus constituintes e encaminhamento a destino final licenciado. | m2 | [6 empty] | 66.812 | 66.812 |  | 0
11081 |  |  | 05.02.005 - Sala de embarque |  | 1 | 28.142 |  |  |  | 28.142
11082 |  |  | 05.02.005 - Desembarque (Rampa) |  | 1 | 19.335 |  |  |  | 19.335
11083 |  |  | 05.02.005 - Arrecadação (Rampa) |  | 1 | 19.335 |  |  |  | 19.335
11084 |  |  | Desmonte de todos os revestimentos e seus constituintes, em chapa de inox, estrutra de suporte em aglomerado de madeira e/ou ferro, incluindo transporte a destino final licenciado tudo de acordo com as peças desenhadas. | m2 | [6 empty] | 662.7275 | 689.928 |  | 0
11085 |  |  | Em paredes |  | 1 | 78.94 |  | 2.5 |  | 197.35
11086 |  |  | No bordo da laje |  | 2 | 17.729 |  | 0.5 |  | 17.729
11087 |  |  | Em tectos |  | 2 | 47.269 |  |  |  | 94.538
11088 |  |  | Desmonte de todos os revestimentos e seus constituintes do tecto falso metálico na zona da floreira e rampa, incluindo transporte a destino final licenciado tudo de acordo com as peças desenhadas. | m2 | [6 empty] | 260.673 | 260.673 |  | 0
11089 |  |  | 05.02.005 - Sala de embarque |  | 1 | 38.766 |  |  |  | 38.766
11090 |  |  | Desmonte de Tecto em cortiça e outros elementos existentes (quadriculas plásticas e outros), incluindo transporte a destino final licenciado tudo de acordo com as peças desenhadas. | m2 | [6 empty] | 314.3445 | 341.545 |  | 0
11091 |  |  | 05.02.005 - Sala de embarque |  | 1 | 221.907 |  |  |  | 221.907
11092 |  |  | Desmonte de vãos envidraçados exteriores no alçado Sul, Poente e Norte e incluindo transporte a destino final licenciado tudo de acordo com as peças desenhadas. | m2 | [6 empty] | 92.4375 | 119.638 |  | 0
11093 |  |  | 05.02.005 - Sala de embarque - Fachada Sul e Norte |  | 2 | 3.2 |  | 4.25 |  | 0
11094 |  |  | 05.02.005 - Sala de embarque - Fachada Poente |  | 1 | 17.4 |  | 4.25 |  | 73.95
11095 |  |  | Desmonte de vãos envidraçados interior e murete em chapa de aço na separação entre a porta de embarque e o pier, incluindo transporte a destino final licenciado tudo de acordo com as peças desenhadas. | m2 | [6 empty] | 18.4875 | 18.488 |  | 0
11096 |  |  | Divisória de vidro |  | 1 | 7.25 |  | 2.05 |  | 14.8625
11097 |  |  | Murete em aço |  | 1 | 3.625 |  |  |  | 3.625
11098 |  |  | Desmonte cuidado de balcão de embarque da porta 16 e respectivas divisórias e todos os seus constituintes, incluindo acondicionamento e armazenagem para futura recolocação. Inclui todos os sistemas existentes, nomeadamente SADI, SACA, etc. | uni | 1 |  |  |  | 1 |  | 1 | 1 |  | 0
11099 |  |  | Desmonte cuidado de divisória de vidro e estrutura de inox e todos os acessórios necessários e respetivo armazenamento e acondicionamento para posteior recolocação. Divisão entre a área de espera e a área de pré embarque. | m2 | 1 | 10.195 |  | 2 | 20.39 |  | 20.39 | 20.39 |  | 0
11100 |  |  | Desmonte de divisória de vidro e estrutura de aluminio e todos os acessórios e encaminhamento a destino final licenciado. | m2 | 1 | 13.86 |  |  | 13.86 |  | 13.86 | 13.86 |  | 0
11101 |  |  | Desmonte cuidado do rodapé existente em tubo de aço inox com 50mm de Ø e todos os acessórios necessários e respetivo armazenamento e acondicionamento para posteior recolocação. | m | 1 | 23.254 |  |  | 23.254 |  | 23.254 | 23.254 |  | 0
11102 |  |  | Desmonte de guardas de escada e rampa de acesso à zona de embarque em inox, vidro e todos os acessórios e encaminhamento a destino final licenciado. | m | 1 | 22.888 |  |  | 22.888 |  | 22.888 | 22.888 |  | 0
11103 |  | 1.7.1.2.2 | CONSTRUÇÕES
11104 |  | 1.7.1.2.2.1 | PAREDES
11105 |  |  | Execução de paredes autoportantes tipo KNAUF W112 120/600(1xA12,5+70+1xA12,5) LM70. Parede com espessura total de 95mm formada por uma camada de placas tipo KNAUF STANDARD do tipo A/12,5mm aparafusadas a uma estrutura metálica em chapa galvanizada Z140 de canais horizontais c/ 70/30/0,55mm e montantes verticais 70/40/0,6mm. Montantes verticais afastados 600mm c/ aplicação de banca acústica tipo KNAUF /70mm em neoprene entre os canais e as lajes inferiores e superiores e entre os montantes e as paredes. Inclui aplicação de lã mineral do tipo KNAUF ULTRAACOUSTIC de 70mm de espessura, tratamento de juntas e aplicação de primário tipo KNAUF, tudo pronto a receber o acabamento. De acordo com indicações do fabricante/fornecedor. (PR01) | m2 | [6 empty] | 34.75 | 34.75 |  | 0
11106 |  |  | 05.02.005 - Área Técnica MBT |  | 1 | 7.35 |  | 2.5 |  | 18.375
11107 |  |  | 05.02.005 - Área Técnica Electricidade (lado Sul) |  | 1 | 2.4 |  | 2.5 |  | 6
11108 |  |  | 05.02.005 - Área Técnica Electricidade (lado Norte) |  | 1 | 2.4 |  | 2.5 |  | 6
11109 |  |  | 05.02.005 - Área Técnica OT |  | 1 | 1.75 |  | 2.5 |  | 4.375
11110 |  |  | Execução de revestimento de pilares e/ou paredes com sistema tipo KNAUF W622 (1xA12,5+20). Revestimento com espessura total de 32,5mm e resistência ao fogo EI 60' formada por camada de placa tipo KNAUF STANDARD do tipo A/12,5mm aparafusadas a uma estrutura metálica em chapa galvanizada, do tipo DX51D, Z140, tipo KANUF MAESTRA OMEGA com montantes verticais afastados 600mm c/ aplicação de banca acústica tipo KNAUF /70mm em neoprene entre os canais e as lajes inferiores e superiores e entre os montantes e as paredes. Inclui aplicação de lã mineral do tipo KNAUF ULTRAACOUSTIC de 70mm de espessura, tratamento de juntas e aplicação de primário tipo KNAUF, tudo pronto a receber o acabamento. De acordo com indicações do fabricante/fornecedor. (PR06) | m2 | [6 empty] | 126.1125 | 126.113 |  | 0
11111 |  |  | 05.02.005 - Área de espera (parede Sul) |  | 1 | 16.65 |  | 2.5 |  | 41.625
11112 |  |  | 05.02.005 - Área de espera (parede Norte) |  | 1 | 22.79 |  | 2.5 |  | 56.975
11113 |  |  | 05.02.005 - Área de espera ("H" Sul) |  | 1 | 3.285 |  | 2.5 |  | 8.2125
11114 |  |  | 05.02.005 - Área de espera ("H" Norte) |  | 1 | 4.84 |  | 2.5 |  | 12.1
11115 |  |  | 05.02.005 - Área de espera |  | 2 | 1.44 |  | 2.5 |  | 7.2
11116 |  |  | Execução de revestimento de pilares e/ou paredes com sistema tipo KNAUF W622 (1xA12,5+20). Revestimento com espessura total de 32,5mm e resistência ao fogo EI 60' formada por camada de placa tipo KNAUF STANDARD do tipo A/12,5mm aparafusadas a uma estrutura metálica em chapa galvanizada, do tipo DX51D, Z140, tipo KANUF MAESTRA OMEGA com montantes verticais afastados 600mm c/ aplicação de banca acústica tipo KNAUF /70mm em neoprene entre os canais e as lajes inferiores e superiores e entre os montantes e as paredes. Inclui aplicação de lã mineral do tipo KNAUF ULTRAACOUSTIC de 70mm de espessura, tratamento de juntas e aplicação de primário tipo KNAUF, tudo pronto a receber o acabamento. De acordo com indicações do fabricante/fornecedor. (PR08) | m2 | [6 empty] | 95.47 | 95.47 |  | 0
11117 |  |  | 05.02.005 - Embarque Remoto e Saída de emergência |  | 1 | 12.247 |  | 2.5 |  | 30.6175
11118 |  |  |  |  | 1 | 1.13 |  | 2.5 |  | 2.825
11119 |  |  | 05.02.005 - Embarque |  | 1 | 1.13 |  | 2.5 |  | 2.825
11120 | [5 empty] | 2 |  | 2.5 |  | 5
11121 | [5 empty] | 3.94 |  | 2.5 |  | 9.85
11122 | [5 empty] | 0.6 |  | 2.5 |  | 1.5
11123 | [5 empty] | 5.7 |  | 2.5 |  | 14.25
11124 |  |  | 05.02.005 - Desembarque (rampa) |  |  | 11.441 |  | 2.5 |  | 28.6025
11125 |  |  | Revestimento de fachada e cobertura de chapas de zinco do tipo Blocotelha, SKINZIP SZ500, na cor titânio RAL 9007 com 1mm de espessura e 580 mm entre eixos, sobre tela drenante de estrutura nodular de polietileno de alta densidade (PEAD/HDPE), com nódulos de 8 mm de altura, resistência à compressão 150 kN/m² segundo EN ISO 604, capacidade de drenagem 5 l/(s·m) e massa nominal 0,5 kg/m², fixo à base com clip de fixação do sistema SKINZIP. Painel Sandwich tipo FTB PF 1000, certificado para EI 30, 50mm de espessura.Inclusive acessórios de fixação das chapas e fita flexível de butilo, adesiva em ambas as faces, para a selajem de estanquidade das sobreposições entre bandejas metálicas. O preço não inclui a superfície suporte nem os pontos singulares e as peças especiais da cobertura. (PR04) | m2 | [6 empty] | 298.7346 | 298.735 |  | 0
11126 |  |  | Sala de Espera e Pré-embarque |  | 1 | 56.456 |  | 2.65 |  | 149.6084
11127 |  |  | Ligação embarque/desembarque |  | 2 | 7.195 |  | 4.3 |  | 61.877
11128 |  |  | Rampa |  | 2 | 10.519 |  | 3.4 |  | 71.5292
11129 |  |  | Vão nas fachadas sul e norte |  | 2 | 1.2 |  | 6.55 |  | 15.72
11130 |  |  | Fornecimento e aplicação de revestimento de pilares metálicos na fachada sul, poente e norte constituido por isolamento em painéis ignífugos tipo TECBOR com 20mm de espessura com acabamento a chapa de alumínio lacado na cor RAL 7022 de acordo com peças desenhadas. (PA02) | m2 | [6 empty] | 40.56 | 40.56 |  | 0
11131 |  |  | Pilares nas fachadas sul, poente e norte |  | 16 | 0.65 |  | 3.9 |  | 40.56
11132 |  |  | Fornecimento e aplicação de revestimento em placas de compósito de basalto natural comprimido, tipo ROCKPANEL COLOURS, classe de reação ao fogo A2-s1,d0, com 9mm de espessura, acabamento mate, fixo sobre subestrutura de alumínio conforme instruções do fabricante, incluindo cortes, juntas e remates, com cores, dimensões e estereotomia de acordo com peças desenhadas. (PA03) | m2 | [6 empty] | 221.7305 | 221.731 |  | 0
11133 |  |  | Forra da platibanda |  | 2 | 17.625 |  | 0.5 |  | 17.625
11134 |  |  | Forra dos "Hs" |  | 2 | 3.4 |  | 2.3 |  | 15.64
11135 |  |  | Sala de Espera (parede até à platibanda) | [6 empty] | 67.4981
11136 |  |  |  |  | 1 | 14.919 |  | 2.3 | 34.3137
11137 |  |  |  |  | 1 | 14.428 |  | 2.3 | 33.1844
11138 |  |  | Sala de Espera (da platibanda até ao tecto) |  | 2 | 13.5 |  | 1.4 |  | 37.8
11139 |  |  | Ligação embarque/desembarque (lado norte) |  | 1 | 5.413 |  | 2.3 |  | 12.4499
11140 |  |  | Ligação embarque/desembarque (lado sul) |  | 1 | 6.843 |  | 2.3 |  | 15.7389
11141 |  |  | 05.02.005 - Embarque Remoto e Saída de emergência |  | 1 | 11.463 |  | 2.1 |  | 24.0723
11142 |  |  | 05.02.005 - Desembarque (rampa) |  | 1 | 11.563 |  | 2.1 |  | 24.2823
11143 |  |  | 05.02.005 - Pilares no acesso à porta |  | 2 | 1.44 |  | 2.3 |  | 6.624
11144 |  |  | Fornecimento e execução de acabamento em pintura com tinta aquosa com tecnologia de película resistente a bactérias e fungos tipo CIN Ref.. 21-321 BACTESOIE HP, na cor branco Ral 9003 acabamento Mate sobre primário tipo CIN Ref.: 10-850 CINOLITE HP (PA17) | m2 | [6 empty] | 79.3875 | 79.388 |  | 0
11145 |  |  | 05.02.005 - Área Técnica MBT |  | 1 | 9.863 |  | 2.5 |  | 24.6575
11146 |  |  | 05.02.005 - Área Técnica Electric. (lado Sul e Norte) |  | 2 | 4.087 |  | 2.5 |  | 20.435
11147 |  |  | 05.02.005 - Área Técnica OT |  | 1 | 5.608 |  | 2.5 |  | 14.02
11148 |  |  | 05.02.005 - Desembarque (rampa) |  | 1 | 8.11 |  | 2.5 |  | 20.275
11149 |  |  | TETOS
11150 |  |  | Aplicação manual de duas demãos de esmalte sintético de secagem rápida, à base de resinas alquídicas, em cor a definir, acabamento mate, (rendimento: 0,077 l/m² cada demão); aplicação prévia de uma demão de primário sintético antioxidante de secagem rápida, à base de resinas alquídicas, cor cinzento, acabamento mate (rendimento: 0,125 l/m²), sobre asna de perfis laminados de aço. (TE01) | m2 | [6 empty] | 120 | 120 |  | 0
11151 |  |  | 05.02.005 - Sala de espera e Pré-embarque |  | 1 | 120 |  |  |  | 120
11152 |  |  | Fornecimento e montagem de teto falso acústico tipo ROCKFON -Ekla E15, cor branca 60x60cm, incluindo estrutura e fixações do sistema, perfis, remates e todos os trabalhos e materiais necessários ao seu perfeito funcionamento e acabamento. (TE02) | m2 | [6 empty] | 217.041 | 217.041 |  | 0
11153 |  |  | 05.02.005 - Sala de espera e Pré-embarque |  | 1 | 217.041 |  |  |  | 217.041
11154 |  |  | Fornecimento e aplicação de revestimento em placas de compósito de basalto natural comprimido, tipo ROCKPANEL COLOURS, classe de reação ao fogo A2-s1,d0, com 9mm de espessura, acabamento mate, fixo sobre subestrutura de alumínio conforme instruções do fabricante, incluindo cortes, juntas e remates, com cores, dimensões e estereotomia de acordo com peças desenhadas. (TE06) | m2 | [6 empty] | 62.71 | 62.71 |  | 0
11155 |  |  | 05.02.005 - Sala de espera |  | 2 | 31.355 |  |  |  | 62.71
11156 |  |  | Fornecimento e assentamento de sistema de teto falso em placas de metal distendido tipo HCL-HUNTERDOUGLAS - Stretch Metal Tiles LS12(FE) na cor branco RAL 9003 sistema oculto, dimensões e estereotomia de acordo com desenhos, assentes em estrutura metálica suspensa através de varão roscado, incluindo remate periférico em perfil de escada, fixações e restantes trabalhos necessários ao seu perfeito acabamento. (TE07) | m2 | [6 empty] | 44.16 | 44.16 |  | 0
11157 |  |  | 05.02.005 - Embarque Remoto e Saída de emergência |  | 1 | 13.44 |  |  |  | 13.44
11158 |  |  | 05.02.005 - Desembarque (rampa) |  | 1 | 13.44 |  |  |  | 13.44
11159 |  |  | 05.02.005 - Sala de espera |  | 2 | 7.2 | 1.2 |  |  | 17.28
11160 |  |  | Fornecimento e execução de pintura de tetos com tinta aquosa vinílica tipo CIN, VINILMATE acabamento mate, Ref.: 10-250 na cor branco RAL 9003 sobre primário tipo CIN Ref.: 16-600 EP/GC300, aplicada conforme especificações do fabricante. (TE15) | m2 | [6 empty] | 25.7 | 25.7 |  | 0
11161 |  |  | 05.02.005 - Embarque Remoto e Saída de emergência |  | 1 | 4.48 |  |  |  | 4.48
11162 |  |  | 05.02.005 - Desembarque (rampa) |  | 1 | 4.48 |  |  |  | 4.48
11163 |  |  | 05.02.005 - Sala de espera |  | 1 | 16.74 |  |  |  | 16.74
11164 |  |  | Fornecimento e montagem de teto falso em gesso cartonado tipo Standart KNAUF-DF (1 placa 12,5mm), incluindo estrutura de suporte, cortesm, remates e restantes trabalhos necessários com acabamento para receber revestimento final. (TE19) | m2 | [6 empty] | 25.7 | 25.7 |  | 0
11165 |  |  | 05.02.005 - Embarque Remoto e Saída de emergência |  | 1 | 4.48 |  |  |  | 4.48
11166 |  |  | 05.02.005 - Desembarque (rampa) |  | 1 | 4.48 |  |  |  | 4.48
11167 |  |  | 05.02.005 - Sala de espera |  | 1 | 16.74 |  |  |  | 16.74
11168 |  |  | PAVIMENTOS
11169 |  |  | Fornecimento e assentamento de pavimento vinílico em réguas com 100x20cm e 5mm de espessura, camada de desgaste de 1mm (para alto tráfego) tipo FORBO - série Allura Flex 1.0 - White Autumn Oak Ref. 60350FL1, COR NCS S 3005-G80Y, incluindo colas, remates, cortes e restantes trabalhos necessários ao seu perfeito acabamento. (PV01) | m2 | [6 empty] | 43.448 | 43.448 |  | 0
11170 |  |  | 05.02.005 - Sala de espera |  | 1 | 43.448 |  |  |  | 43.448
11171 |  |  | Fornecimento e assentamento de pavimento vinílico em placas com 50x50cm e 5mm de espessura, camada de desgaste de 1mm (para alto tráfego) tipo FORBO - sérieAllura Flex - Grey Stone Ref. 63468FL1, COR NCS S 3502-Y, e respetivo rodapé em meia cana c/10cm, incluindo colas, remates, cortes e restantes trabalhos necessários ao seu perfeito acabamento. (PV02) | m2 | [6 empty] | 35.492 | 35.248 |  | 0
11172 |  |  | 05.02.005 - Embarque Remoto e Saída de emergência |  | 1 | 17.746 |  |  |  | 17.746
11173 |  |  | 05.02.005 - Desembarque (rampa) |  | 1 | 17.746 |  |  |  | 17.746
11174 |  |  | Camada fina de pasta niveladora de pavimentos Niveland 5 "GRUPO PUMA", CT - C20 - F6 segundo EN 13813, de 5 mm de espessura, aplicada mecanicamente, para a regularização e nivelação da superfície suporte interior de betão ou argamassa, com prévia aplicação de primário à base de copolímeros acrílicos em emulsão aquosa, Paviland Primer R "GRUPO PUMA", preparada para receber pavimento cerâmico, de cortiça, de madeira, laminado, flexível ou têxtil. Inclusive banda de painel rígido de poliestireno expandido para a preparação das juntas perimetrais de dilatação. O preço não inclui o suporte de betão nem o revestimento. | m2 | [6 empty] | 78.94 | 78.94 |  | 0
11175 |  |  | 05.02.005 - Sala de espera |  | 1 | 43.448 |  |  |  | 43.448
11176 |  |  | 05.02.005 - Embarque Remoto e Saída de emergência |  | 1 | 17.746 |  |  |  | 17.746
11177 |  |  | 05.02.005 - Desembarque (rampa) |  | 1 | 17.746 |  |  |  | 17.746
11178 |  |  | Polir e vitrificar pavimento pedra mármore (novo e existente), incluindo prévia reparação e/ou substituição de peças danificadas por idênticas às existentes, com 0,80x0,40x0,03m). (PV04) | m2 | [6 empty] | 212.449 | 212.449 |  | 0
11179 |  |  | 05.02.005 - Sala de espera |  | 1 | 209.471 |  |  |  | 209.471
11180 |  |  | 05.02.005 - Área Técnica MBT |  | 1 | 2.978 |  |  |  | 2.978
11181 |  |  | Base para enchimento de pavimento interior, de argamassa leve, CT - C25 - F4 segundo EN 13813, aplicada manualmente, sobre suporte existente. Inclusive banda de painel rígido de poliestireno expandido para a preparação das juntas perimetrais de dilatação e betonilha de regularização, até 5 cm de espessura, de argamassa de cimento CEM II/B-L 32,5 N tipo M-10, com aplicação de mestras e afagada. Inclusive banda de painel rígido de poliestireno expandido para a preparação das juntas perimetrais de dilatação. (PV13) | m2 | [6 empty] | 14.985 | 14.985 |  | 0
11182 |  |  | 05.02.005 - Área Técnica MBT |  | 1 | 5.162 |  |  |  | 5.162
11183 |  |  | 05.02.005 - Área Técnica Electric. (lado Sul e Norte) |  | 2 | 2.038 |  |  |  | 4.076
11184 |  |  | 05.02.005 - Área Técnica OT |  | 1 | 1.857 |  |  |  | 1.857
11185 |  |  | 05.02.005 - Arrecadação |  | 1 | 3.89 |  |  |  | 3.89
11186 |  |  | Fornecimento e aplicação de rodapés com 200mm de altura, em aço inoxidável com 1mm espessura, encabeçado com placa de Contraplacado Marítimo de 18mm de espessura, incluindo assentamento, fixação e acabamento, com todos os materiais e trabalhos inerentes, conforme desenhos e especificações do Caderno de Encargos. (RD01) | m | [6 empty] | 207.6563 | 207.656 |  | 0
11187 |  |  | Forra dos "Hs" |  | 2 | 8.262 |  | 0.2 |  | 3.3048
11188 |  |  | Sala de Espera (parede até à platibanda) | [6 empty] | 118.2131
11189 |  |  |  |  | 1 | 26.014 |  | 2.3 | 59.8322
11190 |  |  |  |  | 1 | 25.383 |  | 2.3 | 58.3809
11191 |  |  | 05.02.005 - Embarque Remoto e Saída de emergência |  | 1 | 20.617 |  | 2.1 |  | 43.2957
11192 |  |  | 05.02.005 - Arrecadação das companhias |  | 1 | 17.247 |  | 2.1 |  | 36.2187
11193 |  |  | 05.02.005 - Pilares no acesso à porta |  | 2 | 1.44 |  | 2.3 |  | 6.624
11194 |  |  | Fornecimento e assentamento de Rodapé de protecção, em tubo horizontal com Ø de 60mm chumbados ao pavimento, ambos em aço inox, AISI 316, tudo conforme projecto, incluíndo sistema de fixação, parafusaria, todos os materiais e trabalhos necessários e inerentes ao seu perfeito acabamento. Conforme desenhos e especificações do Caderno de Encargos. (RD03) | m | [6 empty] | 22.153 | 22.153 |  | 0
11195 |  |  | 05.02.005 - Pré-embarque |  | 1 | 22.153 |  |  |  | 22.153
11196 |  |  | VÃOS INTERIORES
11197 |  |  | Porta interior dupla de correr automática em caixilharia de alumínio e vidro temperado liso com 10mm de espessura, tipo SGG SECURIT e mecanismo tipo Linear Polaris Sincro da JNF composto por calhas superiores e inferiores, roldanas, batentes, guias, componentes eletrónicos e todos os elementos para o normal funcionamento. Ligada à SADI e com SACA. (Vi43) | uni | [6 empty] | 2 | 2 |  | 0
11198 |  |  | Vi43.5.04 - Acesso à manga |  | 1 |  |  |  | 1
11199 |  |  | Vi43.5.05 - Porta de Emergência |  | 1 |  |  |  | 1
11200 |  |  | Porta interior de correr automática em vidro temperado liso com 10mm de espessura, tipo SGG SECURIT e mecanismo tipo Linear Polaris Sincro da JNF composto por calhas superiores e inferiores, roldanas, batentes, guias, componentes eletrónicos e todos os elementos para o normal funcionamento. Ligada à SADI e com SACA. (Vi44.5.03) | uni | [6 empty] | 1 | 1 |  | 0
11201 |  |  | 05.02.005 - Sala de Espera |  | 1 | 1 |  |  |  | 1
11202 |  |  | Fornecimento e montagem de Porta de batente com 1 folha cega com alma alveolar de papel com 35mm de espessura. Revestida pelo exterior por paínel de compósito e rodapé em chapa de aço galvanizdo. Paínel de compósito de basalto natural, rockpanel com 9mm de espessura e rodapé, com 200mm de altura em chapa de aço galvanizdo sob placa de contraplacado marítimo. De acordo com o mapa de vãos. Inclui todos os trabalhos e materiais necessários ao bom acabamento e funcionamento. Dim.: 0,90 (Largura) × 2,30 (Altura) m. (Vi47.5.03) | uni | [6 empty] | 1 | 1 |  | 0
11203 |  |  | 05.02.005 - Área Técnica MBT |  | 1 | 1 |  |  |  | 1
11204 |  |  | Fornecimento e montagem de Porta de batente com 1 folha cega com alma alveolar de papel com 35mm de espessura. Revestida pelo exterior por paínel de compósito e rodapé em chapa de aço galvanizdo. Paínel de compósito de basalto natural, rockpanel com 9mm de espessura e rodapé, com 200mm de altura em chapa de aço galvanizdo sob placa de contraplacado marítimo. De acordo com o mapa de vãos. Inclui todos os trabalhos e materiais necessários ao bom acabamento e funcionamento. Dim.: 0,69 (Largura) × 2,30 (Altura) m. (Vi48.5.03) | uni | [6 empty] | 1 | 1 |  | 0
11205 |  |  | 05.02.005- Arrecadação |  | 1 | 1 |  |  |  | 1
11206 |  |  | Fornecimento e montagem de Porta de batente com 1 folha cega com alma alveolar de papel com 35mm de espessura. Revestida pelo exterior por paínel de compósito e rodapé em chapa de aço galvanizdo. Paínel de compósito de basalto natural, rockpanel com 9mm de espessura e rodapé, com 200mm de altura em chapa de aço galvanizdo sob placa de contraplacado marítimo. De acordo com o mapa de vãos. Inclui todos os trabalhos e materiais necessários ao bom acabamento e funcionamento. Dim.: 0,69 (Largura) × 2,30 (Altura) m. (Vi49.5.09/10/11/12) | uni | [6 empty] | 4 | 4 |  | 0
11207 |  |  | 05.02.005 - Arrecadação dos "Hs" |  | 4 | 1 |  |  |  | 4
11208 |  |  | VÃOS EXTERIORES
11209 |  |  | Porta corta-fogo de batente homologada, EI2 60-C5, de duas folhas de 63 mm de espessura, 1600x2100 mm de vão e altura de passagem, acabamento lacado em cor branca formada por 2 chapas de aço galvanizado de 0,8 mm de espessura, dobradas, ensambladas e montadas, com câmara intermédia de lã de rocha de alta densidade e placas de gesso cartonado, sobre aro de aço galvanizado de 1,5 mm de espessura com junta intumescente e ganchos de ancoragem à obra, inclusive ambas as folha providas de mola para utilização moderada, selector de fecho para assegurar o adequado fecho das portas, barra anti-pânico, tampa cega para a face exterior, electro-íman, com caixa de bornes, botão e placa de ancoragem articulada. Inclusive silicone neutro para a vedação das juntas perimetrais. De acordo com o mapa de vãos. (Ve04.5.04) | uni | [6 empty] | 1 | 1 |  | 0
11210 |  |  | 05.02.005 - Embarque Remoto e Saída de emergência |  | 1 |  |  |  |  | 1
11211 |  |  | Fornecimento e montagem de fachada envidraçada em caixilharia em alumínio lacado com ruptura térmica e acabamento RAL 7022 da Extrusal Série A.080, com folha fixa, vidro duplo de baixa emissividade térmica e isolamento acústico 37mm temperado Cool Lite SKN 154 II 8mm+argon 16mm+laminado acústico Stadip Silence 66,2, fixado sobre caixilharia com cunhagem através de calços de apoio perimetrais e laterais, vedação a frio com silicone sintético incolor, compatível com o material suporte. Estore em lâminas de alumínio injectado com acabamento RAL 7022, ligação por interface SACA. Conforme mapa de vãos. (Ve07.5.03) | uni | [6 empty] | 1 | 1 |  | 0
11212 |  |  | 05.02.005 - Pré-embarque (fachada sul) |  | 1 |  |  |  |  | 1
11213 |  |  | Fornecimento e montagem de exutor composto por lamelas em alumínio temperado com acabamento RAL 7022, do tipo, TRIA - Ventra Sterling - F. Conforme mapa de vãos. (Ve08) | uni | [6 empty] | 2 | 2 |  | 0
11214 |  |  | Ve08.5.05 - Fachada sul |  | 1 | 1 |  |  |  | 1
11215 |  |  | Ve08.5.06 - Fachada norte |  | 1 | 1 |  |  |  | 1
11216 |  |  | Fornecimento e montagem de fachada envidraçada em caixilharia em alumínio lacado com ruptura térmica e acabamento RAL 7022 da Extrusal Série A.080, com folha fixa, vidro duplo de baixa emissividade térmica e isolamento acústico 37mm temperado Cool Lite SKN 154 II 8mm+argon 16mm+laminado acústico Stadip Silence 66,2, fixado sobre caixilharia com cunhagem através de calços de apoio perimetrais e laterais, vedação a frio com silicone sintético incolor, compatível com o material suporte. Conforme mapa de vãos. (Ve09) | uni | [6 empty] | 2 | 2 |  | 0
11217 |  |  | Ve09.5.03 - Fachada poente |  | 1 | 1 |  |  |  | 1
11218 |  |  | Ve09.5.04 - Fachada poente |  | 1 | 1 |  |  |  | 1
11219 |  |  | Fornecimento e montagem de fachada envidraçada em caixilharia em alumínio lacado com ruptura térmica e acabamento RAL 7022 da Extrusal Série A.080, com folha fixa, vidro duplo de baixa emissividade térmica e isolamento acústico 37mm temperado Cool Lite SKN 154 II 8mm+argon 16mm+laminado acústico Stadip Silence 66,2, fixado sobre caixilharia com cunhagem através de calços de apoio perimetrais e laterais, vedação a frio com silicone sintético incolor, compatível com o material suporte. Conforme mapa de vãos. (Ve10) | uni | [6 empty] | 10 | 10 |  | 0
11220 |  |  | Ve10.5.21 |  | 1 |  |  |  |  | 1
11221 |  |  | Ve10.5.22 |  | 1 |  |  |  |  | 1
11222 |  |  | Ve10.5.23 |  | 1 |  |  |  |  | 1
11223 |  |  | Ve10.5.24 |  | 1 |  |  |  |  | 1
11224 |  |  | Ve10.5.25 |  | 1 |  |  |  |  | 1
11225 |  |  | Ve10.5.26 |  | 1 |  |  |  |  | 1
11226 |  |  | Ve10.5.27 |  | 1 |  |  |  |  | 1
11227 |  |  | Ve10.5.28 |  | 1 |  |  |  |  | 1
11228 |  |  | Ve10.5.29 |  | 1 |  |  |  |  | 1
11229 |  |  | Ve10.5.30 |  | 1 |  |  |  |  | 1
11230 |  |  | SERRALHARIAS
11231 |  |  | Guarda de fachada em forma recta em U, de 100 cm de altura, formada por: caixilho composto de remate de guarda superior e inferior de secção circular de perfil maciço de aço laminado a quente de diâmetro 10 mm e montantes de secção quadrada de perfil maciço de aço laminado a quente de 12x12 mm com uma separação de 100 cm entre si; entre-pano para enchimento das aberturas do caixilho composto de barras verticais de secção quadrada de perfil maciço de aço laminado a quente de 12x12 mm com uma separação de 10 cm e corrimão de secção quadrada de perfil maciço de aço laminado a quente de 12x12 mm, fixada através de ancoragem mecânica de expansão. | m | [6 empty] | 30.734 | 30.734 |  | 0
11232 |  |  | 05.02.005 - Sala de espera |  | 1 | 30.734 |  |  |  | 30.734
11233 |  |  | Remontagem de divisória de vidro e estrutura de inox e todos os acessórios necessários e respetivo armazenamento e acondicionamento para posteior recolocação. Divisão entre a área de espera e a área de pré embarque. | m2 | [6 empty] | 20.39 | 20.39 |  | 0
11234 |  |  | 05.02.005 - Sala de espera |  | 1 | 10.195 |  | 2 |  | 20.39
11235 |  | 1.7.2 | PIER ADJACENTE À PORTA 16
11236 |  | 1.7.2.1 | DESMONTES E DEMOLIÇÕES
11237 |  |  | Remoção de pavimento existente em vinílico e todos os seus constituintes e encaminhamento a destino final licenciado. | m2 | 1 | 53.516 | 8.673 |  | 464.1443 |  | 464.1443 | 464.144 |  | 0
11238 |  |  | Demolição de parede divisória exterior e interior de diferentes materiais revestidos, com meios manuais/mecânicos, sem afectar a estabilidade dos elementos constructivos contiguos, e carga manual para camião ou contentor. O preço inclui a desmontagem prévia das folhas dos vãos, caixilharias, loiças sanitárias e outros constituintes incluindo transporte a destino final licenciado tudo de acordo com peças desenhadas. | m2 | [6 empty] | 20.5248 | 20.525 |  | 0
11239 |  |  | paredenascente |  | 1 | 6.414 |  | 3.2 | 20.5248
11240 |  |  | Demolição intregral de caixilharia de fachada em vidro, alumínio, e outros do PIER ADJACENTE À PORTA DE EMBARQUE incluindo transporte a destino final licenciado, tudo de acordo com peças desenhadas | m2 | 1 | 28.9 |  | 4 | 115.6 |  | 115.6 | 115.6 |  | 0
11241 |  |  | Demolição de tecto falso de diversos tipos, com meios manuais/mecânicos, sem deteriorar os elementos construtivos aos quais está fixado, e carga manual para camião ou contentor. O preço inclui a demolição da estrutura metálica de fixação, das vigas falsas e dos remates, quando existam, e encaminhamento a vazadouro licenciado - conforme planta de amarelos encarnados | m2 | 1 | 53.516 | 8.673 |  | 464.1443 |  | 464.1443 | 464.144 |  | 0
11242 |  | 1.7.2.2 | CONSTRUÇÕES
11243 |  | 1.7.2.2.1 | PAREDES
11244 |  |  | Revestimento de fachada e cobertura de chapas de zinco do tipo Blocotelha, SKINZIP SZ500, na cor titânio RAL 9007 com 1mm de espessura e 580 mm entre eixos, sobre tela drenante de estrutura nodular de polietileno de alta densidade (PEAD/HDPE), com nódulos de 8 mm de altura, resistência à compressão 150 kN/m² segundo EN ISO 604, capacidade de drenagem 5 l/(s·m) e massa nominal 0,5 kg/m², fixo à base com clip de fixação do sistema SKINZIP. Painel Sandwich tipo FTB PF 1000, certificado para EI 30, 50mm de espessura.Inclusive acessórios de fixação das chapas e fita flexível de butilo, adesiva em ambas as faces, para a selajem de estanquidade das sobreposições entre bandejas metálicas. O preço não inclui a superfície suporte nem os pontos singulares e as peças especiais da cobertura. (PR04) | m2 | [6 empty] | 105.1269 | 105.127 |  | 0
11245 |  |  | fachadas |  | 2 | 2.247 |  | 5.535 | 24.8743
11246 |  |  | fachadas |  | 1 | 17.47 |  | 1 | 17.47
11247 |  |  | platibanda de proteção do pier |  | 1 | 29.066 |  | 2.16 | 62.7826
11248 |  |  | Execução de paredes autoportantes tipo KNAUF W112 120/600(2xA12,5+70+2xA12,5) LM70. Parede com espessura total de 120mm e resistência ao fogo EI 60' formada por dupla camada de placas tipo KNAUF STANDARD do tipo A/12,5mm (sobrepostas e juntas desencontradas) aparafusadas a uma estrutura metálica em chapa galvanizada Z140 de canais horizontais c/ 70/30/0,55mm e montantes verticais 70/40/0,6mm. Montantes verticais afastados 600mm c/ aplicação de banca acústica tipo KNAUF /70mm em neoprene entre os canais e as lajes inferiores e superiores e entre os montantes e as paredes. Inclui aplicação de lã mineral do tipo KNAUF ULTRAACOUSTIC de 70mm de espessura, tratamento de juntas e aplicação de primário tipo KNAUF, tudo pronto a receber o acabamento. De acordo com indicações do fabricante/fornecedor. (PR02) | m2 | 1 | 17.786 |  | 3.5 |  | 62.251 | 62.251 | 62.251 |  | 0
11249 |  |  | Execução de paredes autoportantes tipo KNAUF W112 120/600(A12,5+70) LM70. Parede com espessura total de 82,5mm e resistência ao fogo EI 60' formada por camada de placa tipo KNAUF STANDARD do tipo A/12,5mm (sobrepostas e juntas desencontradas) aparafusadas a uma estrutura metálica em chapa galvanizada Z140 de canais horizontais c/ 70/30/0,55mm e montantes verticais 70/40/0,6mm. Montantes verticais afastados 600mm c/ aplicação de banca acústica tipo KNAUF /70mm em neoprene entre os canais e as lajes inferiores e superiores e entre os montantes e as paredes. Inclui aplicação de lã mineral do tipo KNAUF ULTRAACOUSTIC de 70mm de espessura, tratamento de juntas e aplicação de primário tipo KNAUF, tudo pronto a receber o acabamento. De acordo com indicações do fabricante/fornecedor. (PR08) | m2 | 1 | 34.791 |  | 3.5 | 121.7685 |  | 121.7685 | 121.769 |  | 0
11250 |  |  | Fornecimento e aplicação de revestimento em placas de compósito de basalto natural comprimido, tipo ROCKPANEL COLOURS, classe de reação ao fogo A2-s1,d0, com 9mm de espessura, acabamento mate, fixo sobre subestrutura de alumínio conforme instruções do fabricante, incluindo cortes, juntas e remates, com cores, dimensões e estereotomia de acordo com peças desenhadas. (PA03) | m2 | 1 | 52.577 |  | 2.3 | 120.9271 |  | 120.9271 | 120.927 |  | 0
11251 |  |  | TECTOS
11252 |  |  | Fornecimento e execução de pintura com pistola airless em tetos e paramentos acima da linha de tetos falsos, estruturas metálicas e infraestruturas existentes visíveis, na cor preto RAL 9005, incluindo prévia limpeza e preparação de superfícies para um perfeito acabamento. (TE03) | m2 | [6 empty] | 586.5443 | 586.544 |  | 0
11253 |  |  | teto pier |  | 1 | 53.516 | 8.673 |  | 464.1443
11254 |  |  | perimetro das paredes após teto falso |  | 1 | 102 |  | 1.2 | 122.4
11255 |  |  | Fornecimento e assentamento de teto em ripado de feltro na cor cinza, tipo HUNTERDOUGLAS - Heartfelt panel 40HL55 M80, nas cores cinza 7596, 7597 e 7598, incluindo placa de lã mineral (1200x600x22mm) no tardoz, dotada de acabamento superficial anti desagregante na cor preta. Placas em fibras PES moldadas termicamente suspensa em estrutura metálica do sistema, com suspensão em vareta de arame tencionado e respetivo nivelador. Dimensões e estereotomia conforme desenhos de pormenor, incluindo estrutura de suporte, fixações, remates e restantes trabalhos necessários ao seu perfeito acabamento. (TE05) | m2 | 31 | 5.5 |  |  | 170.5 |  | 170.5 | 170.5 |  | 0
11256 |  |  | Fornecimento e montagem de teto falso em gesso cartonado tipo Standart KNAUF-DF (1 placa 12,5mm), incluindo estrutura de suporte, cortesm, remates e restantes trabalhos necessários com acabamento para receber revestimento final. (TE19) | m2 | 1 | 44.632 |  |  | 44.632 |  | 44.632 | 44.632 |  | 0
11257 |  |  | Fornecimento e esecução de pintura de tetos com tinta aquosa vinílica tipo CIN, VINILMATE acabamento mate, Ref.: 10-250 na cor branco RAL 9003 sobre primário tipo CIN Ref.: 16-600 EP/GC300, aplicada conforme especificações do fabricante. (TE15) | m2 | 1 | 44.632 |  |  | 44.632 |  | 44.632 | 44.632 |  | 0
11258 |  |  | PAVIMENTOS
11259 |  |  | Camada fina de pasta niveladora de pavimentos Niveland 5 "GRUPO PUMA", CT - C20 - F6 segundo EN 13813, de 5 mm de espessura, aplicada mecanicamente, para a regularização e nivelação da superfície suporte interior de betão ou argamassa, com prévia aplicação de primário à base de copolímeros acrílicos em emulsão aquosa, Paviland Primer R "GRUPO PUMA", preparada para receber pavimento cerâmico, de cortiça, de madeira, laminado, flexível ou têxtil. Inclusive banda de painel rígido de poliestireno expandido para a preparação das juntas perimetrais de dilatação. O preço não inclui o suporte de betão nem o revestimento. | m2 | 1 | 53.516 | 8.673 |  | 464.1443 |  | 464.1443 | 464.144 |  | 0
11260 |  |  | Fornecimento e assentamento de pavimento vinílico em réguas com 100x20cm e 5mm de espessura, camada de desgaste de 1mm (para alto tráfego) tipo FORBO - série Allura Flex 1.0 - White Autumn Oak Ref. 60350FL1, COR NCS S 3005-G80Y, incluindo colas, remates, cortes e restantes trabalhos necessários ao seu perfeito acabamento. (PV01) | m2 | 1 | 53.516 | 8.673 |  | 464.1443 |  | 464.1443 | 464.144 |  | 0
11261 |  |  | Fornecimento e aplicação de rodapés com 200mm de altura, em aço inoxidável com 1mm espessura, encabeçado com placa de Contraplacado Marítimo de 18mm de espessura, incluindo assentamento, fixação e acabamento, com todos os materiais e trabalhos inerentes, conforme desenhos e especificações do Caderno de Encargos. (RD01) | m | [6 empty] | 52.577 | 52.577 |  | 0
11262 |  |  | Paredes forradas a PA03 |  | 1 | 52.577 |  |  | 52.577 | 52.577
11263 |  |  | Fornecimento e assentamento de Rodapé de protecção, em tubo horizontal com Ø de 60mm chumbados ao pavimento, ambos em aço inox, AISI 316, tudo conforme projecto, incluíndo sistema de fixação, parafusaria, todos os materiais e trabalhos necessários e inerentes ao seu perfeito acabamento. Conforme desenhos e especificações do Caderno de Encargos. (RD03) | m | [6 empty] | 28.9 | 28.9 |  | 0
11264 |  |  | Proteção do vão do Pier |  | 1 | 28.9 |  |  |  | 28.9
11265 |  |  | VÃOS INTERIORES
11266 |  |  | Fornecimento e montagem de portão corta-fogo deslizante com 2 porta para passagem (2UP), guia e sistema de contrapeso. Folha fabricada em painel contínuo em duas chapas de aço, preenchidas com lã de rocha de alta densidade de 145 kg/m³, reforço perimetral com perfil em U galvanizado, fecho superior e lateral com junta intumescente e perfis corta fumos, porta equipada com fechadura, puxador e barra antipânico e mola de fecho. Vão sempre aberto retido por retentores electromagnéticos, ligado ao SADI. Conforme mapa de vãos. (Vi39.5.01) | uni | [6 empty] | 1 | 1 |  | 0
11267 |  |  | Separação entre cantões |  | 1 | 1 |  |  |  | 1
11268 |  |  | Porta interior de correr automática em vidro temperado liso com 10mm de espessura, tipo SGG SECURIT e mecanismo tipo Linear Polaris Sincro da JNF composto por calhas superiores e inferiores, roldanas, batentes, guias, componentes eletrónicos e todos os elementos para o normal funcionamento. Ligada ao SACA. (Vi42) | uni | [6 empty] | 2 | 2 |  | 0
11269 |  |  | Vi42.5.05 - Embarque Porta 16/Saída de Emergência |  | 1 | 1 |  |  |  | 1
11270 |  |  | Vi42.5.06 - Desembarque Porta 15 |  | 1 | 1 |  |  |  | 1
11271 |  |  | Fornecimento e montagem de Porta de batente com 2 folhas cegas com alma alveolar de papel com 35mm de espessura. Revestida pelo exterior por paínel de compósito e rodapé em chapa de aço galvanizdo. Paínel de compósito de basalto natural, rockpanel com 9mm de espessura e rodapé, com 200mm de altura em chapa de aço galvanizdo sob placa de contraplacado marítimo. De acordo com o mapa de vãos. Inclui todos os trabalhos e materiais necessários ao bom acabamento e funcionamento. Dim.: 1,675 (Largura) × 2,200 (Altura) m. (Vi45) | uni | [6 empty] | 2 | 2 |  | 0
11272 |  |  | Vi45.5.05 - Área Técnica Electricidade (Sul) |  | 1 | 1 |  |  |  | 1
11273 |  |  | Vi45.5.06 - Área Técnica Electricidade (Norte) |  | 1 | 1 |  |  |  | 1
11274 |  |  | Fornecimento e montagem de Porta de batente com 1 folha cega com alma alveolar de papel com 35mm de espessura. Revestida pelo exterior por paínel de compósito e rodapé em chapa de aço galvanizdo. Paínel de compósito de basalto natural, rockpanel com 9mm de espessura e rodapé, com 200mm de altura em chapa de aço galvanizdo sob placa de contraplacado marítimo. De acordo com o mapa de vãos. Inclui todos os trabalhos e materiais necessários ao bom acabamento e funcionamento. Dim.: 1,083 (Largura) × 2,200 (Altura) m. (Vi46) | uni | [6 empty] | 1 | 1 |  | 0
11275 |  |  | Vi46.5.03 - Área Técnica OT |  | 1 | 1 |  |  |  | 1
11276 |  |  | Porta interior de correr automática em vidro temperado liso com 10mm de espessura, tipo SGG SECURIT e mecanismo tipo Linear Polaris Sincro da JNF composto por calhas superiores e inferiores, roldanas, batentes, guias, componentes eletrónicos e todos os elementos para o normal funcionamento. Ligada ao SACA. (Vi50) | uni | [6 empty] | 1 | 1 |  | 0
11277 |  |  | Vi50.5.01 - Desembarque Porta 17 |  | 1 | 1 |  |  |  | 1
11278 |  |  | VÃOS EXTERIORES
11279 |  |  | Fornecimento e montagem de fachada envidraçada em caixilharia em alumínio lacado com ruptura térmica, lamelas horizontais para ventilação em caso de incêndio, e acabamento RAL 7022 da Extrusal Série A.040, com folha fixa, vidro duplo de baixa emissividade térmica e isolamento acústico 37mm temperado Cool Lite SKN 154 II 8mm+argon 16mm+laminado acústico Stadip Silence 66,2, fixado sobre caixilharia com cunhagem através de calços de apoio perimetrais e laterais, vedação a frio com silicone sintético incolor, compatível com o material suporte. Conforme mapa de vãos. (Ve14) | uni | [6 empty] | 2 | 2 |  | 0
11280 |  |  | Ve14.5.06 |  | 1 | 1 |  |  |  | 1
11281 |  |  | Ve14.5.07 |  | 1 | 1 |  |  |  | 1
11282 |  |  | Fornecimento e montagem de fachada envidraçada em caixilharia em alumínio lacado com ruptura térmica e acabamento RAL 7022 da Extrusal Série A.040, com folha fixa, vidro duplo de baixa emissividade térmica e isolamento acústico 37mm temperado Cool Lite SKN 154 II 8mm+argon 16mm+laminado acústico Stadip Silence 66,2, fixado sobre caixilharia com cunhagem através de calços de apoio perimetrais e laterais, vedação a frio com silicone sintético incolor, compatível com o material suporte. Conforme mapa de vãos. (Ve15) | uni | [6 empty] | 4 | 4 |  | 0
11283 |  |  | Ve15.5.06 |  | 1 | 1 |  |  |  | 1
11284 |  |  | Ve15.5.07 |  | 1 | 1 |  |  |  | 1
11285 |  |  | Ve15.5.08 |  | 1 | 1 |  |  |  | 1
11286 |  |  | Ve15.5.09 |  | 1 | 1 |  |  |  | 1
11287 |  |  | ISOLAMENTO TÉRMICO
11288 |  |  | Fornecimento e montagem de revestimento no teto da laje do piso 4 e alçados, em núcleo isolante em lã de rocha com 100mm de espessura, formado por dois paramentos de chapa lisa de aço galvanizado (140 a 180gr/m²), na cor RAL 9007, de espessura exterior 0,5 mm e espessura interior 0,5mm e alma isolante de lã de rocha de densidade média 100 kg/m³, com sistema de fixação oculto | m2 | [6 empty] | 777.7232 | 777.723 |  | 0
11289 |  |  | alçado poente |  | 1 | 29.66 |  | 0.6 | 17.796
11290 |  |  | teto piso 4 |  | 1 | 53.516 | 14.2 |  | 759.9272
11291 | 00010 | 1.8 | PORTA DE EMBARQUE 22 E PIER ADJACENTE | [6 empty] | 0
11292 | 00010 | 1.8.1 | PORTA DE EMBARQUE 22
11293 | 00010 | 1.8.1.1 | PISO 4/5 - (zona da escada de embarque remoto)
11294 | 00010 | 1.8.1.1.1 | DEMOLIÇÕES
11295 | 00010 |  | Demolição de parede divisória interior de alvenaria revestida, com meios manuais/mecânicos, sem afectar a estabilidade dos elementos constructivos contiguos, e carga manual para camião ou contentor. O preço inclui a desmontagem prévia das folhas dos vãos, caixilharias, loiças sanitárias e outros constituintes incluindo transporte a destino final licenciado tudo de acordo com peças desenhadas. | m2 | [6 empty] | 4.05 | 4.05 |  | 0
11296 |  |  | 05.02.021 - Embarque Remoto e Saída de emergência |  | 1 | 1.5 |  | 2.7 |  | 4.05
11297 |  |  | Demolição intregral de revestimentos de escada incluindo cobertores, espelhos, patins, muretes e capeamentose transporte a destino final licenciado tudo de acordo com peças desenhadas. Nota: o murete a demolir é o do lado poente e sul | m2 | [6 empty] | 15.9841 | 15.984 |  | 0
11298 |  |  | 05.02.021 - Embarque Remoto e Saída de emergência |  | 1 | 15.9841 |  |  |  | 15.9841
11299 |  |  | Demolição de cobertura em alumínio e policarbonato e todos os seus constituintes incluindo transporte a destino final licenciado | m2 | [6 empty] | 24.84 | 24.84 |  | 0
11300 |  |  | 05.02.021 - Embarque Remoto e Saída de emergência |  | 1 | 24.84 |  |  |  | 24.84
11301 |  |  | Demolição de vãos em alumínio e vidro e todos os seus constituintes incluindo transporte a destino final licenciado | m2 | [6 empty] | 52 | 52 |  | 0
11302 |  |  | 05.02.021 - Embarque Remoto e Saída de emergência |  | 2 | 26 |  |  |  | 52
11303 |  | 1.8.1.1.2 | CONSTRUÇÕES
11304 |  | 1.8.1.1.2.1 | PAREDES
11305 |  |  | Caixilharia em alumínio lacado com ruptura térmica com acabamento RAL 7022 da Extrusal Série A.080, vidro duplo 37mm temperado Cool Lite SKN 154 II 8mm + argon 16mm + laminado acústico Stadip Silence 66,2. e grelha de ventilação em alumínio termolacado modelo F.018R 50-20 cpm acabamento RAL 7022, fixado sobre caixilharia com cunhagem através de calços de apoio perimetrais e laterais, vedação a frio com silicone sintético incolor, compatível com o material suporte. Inclui juntas, remates, vedações, fixações e ferragens, todos os trabalhos e materiais necessários ao seu perfeito funcionamento e acabamento, fixado sobre caixilharia com cunhagem através de calços de apoio perimetrais e laterais, vedação a frio com silicone sintético incolor, compatível com o material suporte. De acordo com o mapa de vãos exteriores. (Ve11.5.04) | uni | 1 |  |  |  | 1 |  | 1 | 1 |  | 0
11306 |  |  | Caixilharia em alumínio lacado com ruptura térmica com acabamento RAL 7022 da Extrusal Série A.080, vidro duplo 37mm temperado Cool Lite SKN 154 II 8mm + argon 16mm + laminado acústico Stadip Silence 66,2. e grelha de ventilação em alumínio termolacado modelo F.018R 50-20 cpm acabamento RAL 7022, fixado sobre caixilharia com cunhagem através de calços de apoio perimetrais e laterais, vedação a frio com silicone sintético incolor, compatível com o material suporte. Inclui juntas, remates, vedações, fixações e ferragens, todos os trabalhos e materiais necessários ao seu perfeito funcionamento e acabamento, fixado sobre caixilharia com cunhagem através de calços de apoio perimetrais e laterais, vedação a frio com silicone sintético incolor, compatível com o material suporte. De acordo com o mapa de vãos exteriores. (Ve12.5.04) | uni | 1 |  |  |  | 1 |  | 1 | 1 |  | 0
11307 |  |  | TETOS
11308 |  |  | Fornecimento e montagem de sistema de cobertura em alumínio e policarbonato com 12mm de espessura e acabamento a "Bronze" a aplicar na estutura de caixilharia da escada de embarques remotos. De acordo com o mapa de vãos. (Ve13.5.04) | m2 | 1 | 11.8 | 1.9 |  | 22.42 |  | 22.42 | 22.42 |  | 0
11309 |  |  | PAVIMENTOS
11310 |  |  | Base para enchimento de pavimento interior, de argamassa leve, CT - C25 - F4 segundo EN 13813, aplicada manualmente, sobre suporte existente. Inclusive banda de painel rígido de poliestireno expandido para a preparação das juntas perimetrais de dilatação e betonilha de regularização, até 5 cm de espessura, de argamassa de cimento CEM II/B-L 32,5 N tipo M-10, com aplicação de mestras e afagada. Inclusive banda de painel rígido de poliestireno expandido para a preparação das juntas perimetrais de dilatação. (PV13) | m2 | [5 empty] | 14.8275 | 14.8275 | 14.828 |  | 0
11311 |  |  | Patamar |  | 1 | 1.45 | 1.45 |  | 2.1025
11312 |  |  | Patamar |  | 1 | 1.75 | 2.3 |  | 4.025
11313 |  |  | cobertores |  | 20 | 1.45 | 0.3 |  | 8.7
11314 |  |  | Fornecimento e assentamento de mosaicos em Mármore idêntico ao existente, conforme estereotomia existente, tratamento das faces não vistas com a aplicação de produto anti-fúngico e repelente á água, incluíndo argamassa de assentamento, betumagem das juntas à côr, cortes, todos os materiais e trabalhos inerentes e necessários ao seu perfeito acabamento (PV05) | m2 | [5 empty] | 20.7675 | 20.7675 | 20.768 |  | 0
11315 |  |  | Patamar |  | 1 | 1.45 | 1.45 |  | 2.1025
11316 |  |  | Patamar |  | 1 | 1.75 | 2.3 |  | 4.025
11317 |  |  | Cobertores |  | 20 | 1.45 | 0.3 |  | 8.7
11318 |  |  | Espelhos |  | 22 | 1.5 | 0.18 |  | 5.94
11319 |  |  | SERRALHARIAS
11320 |  |  | Guarda em aço inox com 900mm de altura, composto por corrimão com Ø60mm fixo a montantes verticais de 40x40mm e 3 varões redondas de aço com Ø16mm fixos aos montantes verticais e chumbados ao pavimento de pedra. | m | 1 | 10.4 |  |  |  | 10.4 | 10.4 | 10.4 |  | 0
11321 | 00010 | 1.8.1.2 | PISO 5
11322 | 00010 | 1.8.1.2.1 | DEMOLIÇÕES
11323 |  |  | Remoção de pavimento existente em vinílico e todos os seus constituintes e encaminhamento a destino final licenciado. | m2 | [6 empty] | 66.812 | 66.812 |  | 0
11324 |  |  | 05.02.021 - Sala de embarque |  | 1 | 28.142 |  |  |  | 28.142
11325 |  |  | 05.02.021 - Desembarque (Rampa) |  | 1 | 19.335 |  |  |  | 19.335
11326 |  |  | 05.02.021 - Arrecadação (Rampa) |  | 1 | 19.335 |  |  |  | 19.335
11327 |  |  | Desmonte de todos os revestimentos e seus constituintes, em chapa de inox, estrutra de suporte em aglomerado de madeira e/ou ferro, incluindo transporte a destino final licenciado tudo de acordo com as peças desenhadas. | m2 | [6 empty] | 662.7275 | 689.928 |  | 0
11328 |  |  | Em paredes |  | 1 | 78.94 |  | 2.5 |  | 197.35
11329 |  |  | No bordo da laje |  | 2 | 17.729 |  | 0.5 |  | 17.729
11330 |  |  | Em tectos |  | 2 | 47.269 |  |  |  | 94.538
11331 |  |  | Desmonte de todos os revestimentos e seus constituintes do tecto falso metálico na zona da floreira e rampa, incluindo transporte a destino final licenciado tudo de acordo com as peças desenhadas. | m2 | [6 empty] | 260.673 | 260.673 |  | 0
11332 |  |  | 05.02.021 - Sala de embarque |  | 1 | 38.766 |  |  |  | 38.766
11333 |  |  | Desmonte de Tecto em cortiça e outros elementos existentes (quadriculas plásticas e outros), incluindo transporte a destino final licenciado tudo de acordo com as peças desenhadas. | m2 | [6 empty] | 314.3445 | 341.545 |  | 0
11334 |  |  | 05.02.021 - Sala de embarque |  | 1 | 221.907 |  |  |  | 221.907
11335 |  |  | Desmonte de vãos envidraçados exteriores no alçado Sul, Poente e Norte e incluindo transporte a destino final licenciado tudo de acordo com as peças desenhadas. | m2 | [6 empty] | 92.4375 | 119.638 |  | 0
11336 |  |  | 05.02.021 - Sala de embarque - Fachada Sul e Norte |  | 2 | 3.2 |  | 4.25 |  | 0
11337 |  |  | 05.02.021 - Sala de embarque - Fachada Poente |  | 1 | 17.4 |  | 4.25 |  | 73.95
11338 |  |  | Desmonte de vãos envidraçados interior e murete em chapa de aço na separação entre a porta de embarque e o pier, incluindo transporte a destino final licenciado tudo de acordo com as peças desenhadas. | m2 | [6 empty] | 18.4875 | 18.488 |  | 0
11339 |  |  | Divisória de vidro |  | 1 | 7.25 |  | 2.05 |  | 14.8625
11340 |  |  | Murete em aço |  | 1 | 3.625 |  |  |  | 3.625
11341 |  |  | Desmonte cuidado de balcão de embarque da porta 22 e respectivas divisórias e todos os seus constituintes, incluindo acondicionamento e armazenagem para futura recolocação. Inclui todos os sistemas existentes, nomeadamente SADI, SACA, etc. | uni | 1 |  |  |  | 1 |  | 1 | 1 |  | 0
11342 |  |  | Desmonte cuidado de divisória de vidro e estrutura de inox e todos os acessórios necessários e respetivo armazenamento e acondicionamento para posteior recolocação. Divisão entre a área de espera e a área de pré embarque. | m2 | 1 | 10.195 |  | 2 | 20.39 |  | 20.39 | 20.39 |  | 0
11343 |  |  | Desmonte de divisória de vidro e estrutura de aluminio e todos os acessórios e encaminhamento a destino final licenciado. | m2 | 1 | 13.86 |  |  | 13.86 |  | 13.86 | 13.86 |  | 0
11344 |  |  | Desmonte cuidado do rodapé existente em tubo de aço inox com 50mm de Ø e todos os acessórios necessários e respetivo armazenamento e acondicionamento para posteior recolocação. | m | 1 | 23.254 |  |  | 23.254 |  | 23.254 | 23.254 |  | 0
11345 |  |  | Desmonte de guardas de escada e rampa de acesso à zona de embarque em inox, vidro e todos os acessórios e encaminhamento a destino final licenciado. | m | 1 | 22.888 |  |  | 22.888 |  | 22.888 | 22.888 |  | 0
11346 | 00010 | 1.8.1.2.2 | CONSTRUÇÕES
11347 | 00010 | 1.8.1.2.2.1 | PAREDES
11348 |  |  | Execução de paredes autoportantes tipo KNAUF W112 120/600(1xA12,5+70+1xA12,5) LM70. Parede com espessura total de 95mm formada por uma camada de placas tipo KNAUF STANDARD do tipo A/12,5mm aparafusadas a uma estrutura metálica em chapa galvanizada Z140 de canais horizontais c/ 70/30/0,55mm e montantes verticais 70/40/0,6mm. Montantes verticais afastados 600mm c/ aplicação de banca acústica tipo KNAUF /70mm em neoprene entre os canais e as lajes inferiores e superiores e entre os montantes e as paredes. Inclui aplicação de lã mineral do tipo KNAUF ULTRAACOUSTIC de 70mm de espessura, tratamento de juntas e aplicação de primário tipo KNAUF, tudo pronto a receber o acabamento. De acordo com indicações do fabricante/fornecedor. (PR01) | m2 | [6 empty] | 34.75 | 34.75 |  | 0
11349 |  |  | 05.02.021 - Área Técnica MBT |  | 1 | 7.35 |  | 2.5 |  | 18.375
11350 |  |  | 05.02.021 - Área Técnica Electricidade (lado Sul) |  | 1 | 2.4 |  | 2.5 |  | 6
11351 |  |  | 05.02.021 - Área Técnica Electricidade (lado Norte) |  | 1 | 2.4 |  | 2.5 |  | 6
11352 |  |  | 05.02.021 - Área Técnica OT |  | 1 | 1.75 |  | 2.5 |  | 4.375
11353 |  |  | Execução de revestimento de pilares e/ou paredes com sistema tipo KNAUF W622 (1xA12,5+20). Revestimento com espessura total de 32,5mm e resistência ao fogo EI 60' formada por camada de placa tipo KNAUF STANDARD do tipo A/12,5mm aparafusadas a uma estrutura metálica em chapa galvanizada, do tipo DX51D, Z140, tipo KANUF MAESTRA OMEGA com montantes verticais afastados 600mm c/ aplicação de banca acústica tipo KNAUF /70mm em neoprene entre os canais e as lajes inferiores e superiores e entre os montantes e as paredes. Inclui aplicação de lã mineral do tipo KNAUF ULTRAACOUSTIC de 70mm de espessura, tratamento de juntas e aplicação de primário tipo KNAUF, tudo pronto a receber o acabamento. De acordo com indicações do fabricante/fornecedor. (PR06) | m2 | [6 empty] | 126.1125 | 126.113 |  | 0
11354 |  |  | 05.02.021 - Área de espera (parede Sul) |  | 1 | 16.65 |  | 2.5 |  | 41.625
11355 |  |  | 05.02.021 - Área de espera (parede Norte) |  | 1 | 22.79 |  | 2.5 |  | 56.975
11356 |  |  | 05.02.021 - Área de espera ("H" Sul) |  | 1 | 3.285 |  | 2.5 |  | 8.2125
11357 |  |  | 05.02.021 - Área de espera ("H" Norte) |  | 1 | 4.84 |  | 2.5 |  | 12.1
11358 |  |  | 05.02.021 - Área de espera |  | 2 | 1.44 |  | 2.5 |  | 7.2
11359 |  |  | Execução de revestimento de pilares e/ou paredes com sistema tipo KNAUF W622 (1xA12,5+20). Revestimento com espessura total de 32,5mm e resistência ao fogo EI 60' formada por camada de placa tipo KNAUF STANDARD do tipo A/12,5mm aparafusadas a uma estrutura metálica em chapa galvanizada, do tipo DX51D, Z140, tipo KANUF MAESTRA OMEGA com montantes verticais afastados 600mm c/ aplicação de banca acústica tipo KNAUF /70mm em neoprene entre os canais e as lajes inferiores e superiores e entre os montantes e as paredes. Inclui aplicação de lã mineral do tipo KNAUF ULTRAACOUSTIC de 70mm de espessura, tratamento de juntas e aplicação de primário tipo KNAUF, tudo pronto a receber o acabamento. De acordo com indicações do fabricante/fornecedor. (PR08) | m2 | [6 empty] | 95.47 | 95.47 |  | 0
11360 |  |  | 05.02.021 - Embarque Remoto e Saída de emergência |  | 1 | 12.247 |  | 2.5 |  | 30.6175
11361 |  |  |  |  | 1 | 1.13 |  | 2.5 |  | 2.825
11362 |  |  | 05.02.021 - Embarque |  | 1 | 1.13 |  | 2.5 |  | 2.825
11363 | [5 empty] | 2 |  | 2.5 |  | 5
11364 | [5 empty] | 3.94 |  | 2.5 |  | 9.85
11365 | [5 empty] | 0.6 |  | 2.5 |  | 1.5
11366 | [5 empty] | 5.7 |  | 2.5 |  | 14.25
11367 |  |  | 05.02.021 - Desembarque (rampa) |  |  | 11.441 |  | 2.5 |  | 28.6025
11368 |  |  | Revestimento de fachada e cobertura de chapas de zinco do tipo Blocotelha, SKINZIP SZ500, na cor titânio RAL 9007 com 1mm de espessura e 580 mm entre eixos, sobre tela drenante de estrutura nodular de polietileno de alta densidade (PEAD/HDPE), com nódulos de 8 mm de altura, resistência à compressão 150 kN/m² segundo EN ISO 604, capacidade de drenagem 5 l/(s·m) e massa nominal 0,5 kg/m², fixo à base com clip de fixação do sistema SKINZIP. Painel Sandwich tipo FTB PF 1000, certificado para EI 30, 50mm de espessura.Inclusive acessórios de fixação das chapas e fita flexível de butilo, adesiva em ambas as faces, para a selajem de estanquidade das sobreposições entre bandejas metálicas. O preço não inclui a superfície suporte nem os pontos singulares e as peças especiais da cobertura. (PR04) | m2 | [6 empty] | 298.7346 | 298.735 |  | 0
11369 |  |  | Sala de Espera e Pré-embarque |  | 1 | 56.456 |  | 2.65 |  | 149.6084
11370 |  |  | Ligação embarque/desembarque |  | 2 | 7.195 |  | 4.3 |  | 61.877
11371 |  |  | Rampa |  | 2 | 10.519 |  | 3.4 |  | 71.5292
11372 |  |  | Vão nas fachadas sul e norte |  | 2 | 1.2 |  | 6.55 |  | 15.72
11373 |  |  | Fornecimento e aplicação de revestimento de pilares metálicos na fachada sul, poente e norte constituido por isolamento em painéis ignífugos tipo TECBOR com 20mm de espessura com acabamento a chapa de alumínio lacado na cor RAL 7022 de acordo com peças desenhadas. (PA02) | m2 | [6 empty] | 40.56 | 40.56 |  | 0
11374 |  |  | Pilares nas fachadas sul, poente e norte |  | 16 | 0.65 |  | 3.9 |  | 40.56
11375 |  |  | Fornecimento e aplicação de revestimento em placas de compósito de basalto natural comprimido, tipo ROCKPANEL COLOURS, classe de reação ao fogo A2-s1,d0, com 9mm de espessura, acabamento mate, fixo sobre subestrutura de alumínio conforme instruções do fabricante, incluindo cortes, juntas e remates, com cores, dimensões e estereotomia de acordo com peças desenhadas. (PA03) | m2 | [6 empty] | 221.7305 | 221.731 |  | 0
11376 |  |  | Forra da platibanda |  | 2 | 17.625 |  | 0.5 |  | 17.625
11377 |  |  | Forra dos "Hs" |  | 2 | 3.4 |  | 2.3 |  | 15.64
11378 |  |  | Sala de Espera (parede até à platibanda) | [6 empty] | 67.4981
11379 |  |  |  |  | 1 | 14.919 |  | 2.3 | 34.3137
11380 |  |  |  |  | 1 | 14.428 |  | 2.3 | 33.1844
11381 |  |  | Sala de Espera (da platibanda até ao tecto) |  | 2 | 13.5 |  | 1.4 |  | 37.8
11382 |  |  | Ligação embarque/desembarque (lado norte) |  | 1 | 5.413 |  | 2.3 |  | 12.4499
11383 |  |  | Ligação embarque/desembarque (lado sul) |  | 1 | 6.843 |  | 2.3 |  | 15.7389
11384 |  |  | 05.02.021 - Embarque Remoto e Saída de emergência |  | 1 | 11.463 |  | 2.1 |  | 24.0723
11385 |  |  | 05.02.021 - Desembarque (rampa) |  | 1 | 11.563 |  | 2.1 |  | 24.2823
11386 |  |  | 05.02.021 - Pilares no acesso à porta |  | 2 | 1.44 |  | 2.3 |  | 6.624
11387 |  |  | Fornecimento e execução de acabamento em pintura com tinta aquosa com tecnologia de película resistente a bactérias e fungos tipo CIN Ref.. 21-321 BACTESOIE HP, na cor branco Ral 9003 acabamento Mate sobre primário tipo CIN Ref.: 10-850 CINOLITE HP (PA17) | m2 | [6 empty] | 79.3875 | 79.388 |  | 0
11388 |  |  | 05.02.021 - Área Técnica MBT |  | 1 | 9.863 |  | 2.5 |  | 24.6575
11389 |  |  | 05.02.021 - Área Técnica Electric. (lado Sul e Norte) |  | 2 | 4.087 |  | 2.5 |  | 20.435
11390 |  |  | 05.02.021 - Área Técnica OT |  | 1 | 5.608 |  | 2.5 |  | 14.02
11391 |  |  | 05.02.021 - Desembarque (rampa) |  | 1 | 8.11 |  | 2.5 |  | 20.275
11392 |  |  | TETOS
11393 |  |  | Aplicação manual de duas demãos de esmalte sintético de secagem rápida, à base de resinas alquídicas, em cor a definir, acabamento mate, (rendimento: 0,077 l/m² cada demão); aplicação prévia de uma demão de primário sintético antioxidante de secagem rápida, à base de resinas alquídicas, cor cinzento, acabamento mate (rendimento: 0,125 l/m²), sobre asna de perfis laminados de aço. (TE01) | m2 | [6 empty] | 120 | 120 |  | 0
11394 |  |  | 05.02.021 - Sala de espera e Pré-embarque |  | 1 | 120 |  |  |  | 120
11395 |  |  | Fornecimento e montagem de teto falso acústico tipo ROCKFON -Ekla E15, cor branca 60x60cm, incluindo estrutura e fixações do sistema, perfis, remates e todos os trabalhos e materiais necessários ao seu perfeito funcionamento e acabamento. (TE02) | m2 | [6 empty] | 217.041 | 217.041 |  | 0
11396 |  |  | 05.02.021 - Sala de espera e Pré-embarque |  | 1 | 217.041 |  |  |  | 217.041
11397 |  |  | Fornecimento e aplicação de revestimento em placas de compósito de basalto natural comprimido, tipo ROCKPANEL COLOURS, classe de reação ao fogo A2-s1,d0, com 9mm de espessura, acabamento mate, fixo sobre subestrutura de alumínio conforme instruções do fabricante, incluindo cortes, juntas e remates, com cores, dimensões e estereotomia de acordo com peças desenhadas. (TE06) | m2 | [6 empty] | 62.71 | 62.71 |  | 0
11398 |  |  | 05.02.021 - Sala de espera |  | 2 | 31.355 |  |  |  | 62.71
11399 |  |  | Fornecimento e assentamento de sistema de teto falso em placas de metal distendido tipo HCL-HUNTERDOUGLAS - Stretch Metal Tiles LS12(FE) na cor branco RAL 9003 sistema oculto, dimensões e estereotomia de acordo com desenhos, assentes em estrutura metálica suspensa através de varão roscado, incluindo remate periférico em perfil de escada, fixações e restantes trabalhos necessários ao seu perfeito acabamento. (TE07) | m2 | [6 empty] | 44.16 | 44.16 |  | 0
11400 |  |  | 05.02.021 - Embarque Remoto e Saída de emergência |  | 1 | 13.44 |  |  |  | 13.44
11401 |  |  | 05.02.021 - Desembarque (rampa) |  | 1 | 13.44 |  |  |  | 13.44
11402 |  |  | 05.02.021 - Sala de espera |  | 2 | 7.2 | 1.2 |  |  | 17.28
11403 |  |  | Fornecimento e execução de pintura de tetos com tinta aquosa vinílica tipo CIN, VINILMATE acabamento mate, Ref.: 10-250 na cor branco RAL 9003 sobre primário tipo CIN Ref.: 16-600 EP/GC300, aplicada conforme especificações do fabricante. (TE15) | m2 | [6 empty] | 25.7 | 25.7 |  | 0
11404 |  |  | 05.02.021 - Embarque Remoto e Saída de emergência |  | 1 | 4.48 |  |  |  | 4.48
11405 |  |  | 05.02.021 - Desembarque (rampa) |  | 1 | 4.48 |  |  |  | 4.48
11406 |  |  | 05.02.021 - Sala de espera |  | 1 | 16.74 |  |  |  | 16.74
11407 |  |  | Fornecimento e montagem de teto falso em gesso cartonado tipo Standart KNAUF-DF (1 placa 12,5mm), incluindo estrutura de suporte, cortesm, remates e restantes trabalhos necessários com acabamento para receber revestimento final. (TE19) | m2 | [6 empty] | 25.7 | 25.7 |  | 0
11408 |  |  | 05.02.021 - Embarque Remoto e Saída de emergência |  | 1 | 4.48 |  |  |  | 4.48
11409 |  |  | 05.02.021 - Desembarque (rampa) |  | 1 | 4.48 |  |  |  | 4.48
11410 |  |  | 05.02.021 - Sala de espera |  | 1 | 16.74 |  |  |  | 16.74
11411 |  |  | PAVIMENTOS
11412 |  |  | Fornecimento e assentamento de pavimento vinílico em réguas com 100x20cm e 5mm de espessura, camada de desgaste de 1mm (para alto tráfego) tipo FORBO - série Allura Flex 1.0 - White Autumn Oak Ref. 60350FL1, COR NCS S 3005-G80Y, incluindo colas, remates, cortes e restantes trabalhos necessários ao seu perfeito acabamento. (PV01) | m2 | [6 empty] | 43.448 | 43.448 |  | 0
11413 |  |  | 05.02.021 - Sala de espera |  | 1 | 43.448 |  |  |  | 43.448
11414 |  |  | Fornecimento e assentamento de pavimento vinílico em placas com 50x50cm e 5mm de espessura, camada de desgaste de 1mm (para alto tráfego) tipo FORBO - sérieAllura Flex - Grey Stone Ref. 63468FL1, COR NCS S 3502-Y, e respetivo rodapé em meia cana c/10cm, incluindo colas, remates, cortes e restantes trabalhos necessários ao seu perfeito acabamento. (PV02) | m2 | [6 empty] | 35.492 | 35.248 |  | 0
11415 |  |  | 05.02.021 - Embarque Remoto e Saída de emergência |  | 1 | 17.746 |  |  |  | 17.746
11416 |  |  | 05.02.021 - Desembarque (rampa) |  | 1 | 17.746 |  |  |  | 17.746
11417 |  |  | Camada fina de pasta niveladora de pavimentos Niveland 5 "GRUPO PUMA", CT - C20 - F6 segundo EN 13813, de 5 mm de espessura, aplicada mecanicamente, para a regularização e nivelação da superfície suporte interior de betão ou argamassa, com prévia aplicação de primário à base de copolímeros acrílicos em emulsão aquosa, Paviland Primer R "GRUPO PUMA", preparada para receber pavimento cerâmico, de cortiça, de madeira, laminado, flexível ou têxtil. Inclusive banda de painel rígido de poliestireno expandido para a preparação das juntas perimetrais de dilatação. O preço não inclui o suporte de betão nem o revestimento. | m2 | [6 empty] | 78.94 | 78.94 |  | 0
11418 |  |  | 05.02.021 - Sala de espera |  | 1 | 43.448 |  |  |  | 43.448
11419 |  |  | 05.02.021 - Embarque Remoto e Saída de emergência |  | 1 | 17.746 |  |  |  | 17.746
11420 |  |  | 05.02.021 - Desembarque (rampa) |  | 1 | 17.746 |  |  |  | 17.746
11421 |  |  | Polir e vitrificar pavimento pedra mármore (novo e existente), incluindo prévia reparação e/ou substituição de peças danificadas por idênticas às existentes, com 0,80x0,40x0,03m). (PV04) | m2 | [6 empty] | 212.449 | 212.449 |  | 0
11422 |  |  | 05.02.021 - Sala de espera |  | 1 | 209.471 |  |  |  | 209.471
11423 |  |  | 05.02.021 - Área Técnica MBT |  | 1 | 2.978 |  |  |  | 2.978
11424 |  |  | Base para enchimento de pavimento interior, de argamassa leve, CT - C25 - F4 segundo EN 13813, aplicada manualmente, sobre suporte existente. Inclusive banda de painel rígido de poliestireno expandido para a preparação das juntas perimetrais de dilatação e betonilha de regularização, até 5 cm de espessura, de argamassa de cimento CEM II/B-L 32,5 N tipo M-10, com aplicação de mestras e afagada. Inclusive banda de painel rígido de poliestireno expandido para a preparação das juntas perimetrais de dilatação. (PV13) | m2 | [6 empty] | 14.985 | 14.985 |  | 0
11425 |  |  | 05.02.021 - Área Técnica MBT |  | 1 | 5.162 |  |  |  | 5.162
11426 |  |  | 05.02.021 - Área Técnica Electric. (lado Sul e Norte) |  | 2 | 2.038 |  |  |  | 4.076
11427 |  |  | 05.02.021 - Área Técnica OT |  | 1 | 1.857 |  |  |  | 1.857
11428 |  |  | 05.02.021 - Arrecadação |  | 1 | 3.89 |  |  |  | 3.89
11429 |  |  | Fornecimento e aplicação de rodapés com 200mm de altura, em aço inoxidável com 1mm espessura, encabeçado com placa de Contraplacado Marítimo de 18mm de espessura, incluindo assentamento, fixação e acabamento, com todos os materiais e trabalhos inerentes, conforme desenhos e especificações do Caderno de Encargos. (RD01) | m | [6 empty] | 207.6563 | 207.656 |  | 0
11430 |  |  | Forra dos "Hs" |  | 2 | 8.262 |  | 0.2 |  | 3.3048
11431 |  |  | Sala de Espera (parede até à platibanda) | [6 empty] | 118.2131
11432 |  |  |  |  | 1 | 26.014 |  | 2.3 | 59.8322
11433 |  |  |  |  | 1 | 25.383 |  | 2.3 | 58.3809
11434 |  |  | 05.02.021 - Embarque Remoto e Saída de emergência |  | 1 | 20.617 |  | 2.1 |  | 43.2957
11435 |  |  | 05.02.021 - Arrecadação das companhias |  | 1 | 17.247 |  | 2.1 |  | 36.2187
11436 |  |  | 05.02.021 - Pilares no acesso à porta |  | 2 | 1.44 |  | 2.3 |  | 6.624
11437 |  |  | Fornecimento e assentamento de Rodapé de protecção, em tubo horizontal com Ø de 60mm chumbados ao pavimento, ambos em aço inox, AISI 316, tudo conforme projecto, incluíndo sistema de fixação, parafusaria, todos os materiais e trabalhos necessários e inerentes ao seu perfeito acabamento. Conforme desenhos e especificações do Caderno de Encargos. (RD03) | m | [6 empty] | 22.153 | 22.153 |  | 0
11438 |  |  | 05.02.021 - Pré-embarque |  | 1 | 22.153 |  |  |  | 22.153
11439 |  |  | VÃOS INTERIORES
11440 |  |  | Porta interior dupla de correr automática em caixilharia de alumínio e vidro temperado liso com 10mm de espessura, tipo SGG SECURIT e mecanismo tipo Linear Polaris Sincro da JNF composto por calhas superiores e inferiores, roldanas, batentes, guias, componentes eletrónicos e todos os elementos para o normal funcionamento. Ligada à SADI e com SACA. (Vi43) | uni | [6 empty] | 2 | 2 |  | 0
11441 |  |  | Vi43.5.06 - Acesso à manga |  | 1 |  |  |  | 1
11442 |  |  | Vi43.5.07 - Porta de Emergência |  | 1 |  |  |  | 1
11443 |  |  | Porta interior de correr automática em vidro temperado liso com 10mm de espessura, tipo SGG SECURIT e mecanismo tipo Linear Polaris Sincro da JNF composto por calhas superiores e inferiores, roldanas, batentes, guias, componentes eletrónicos e todos os elementos para o normal funcionamento. Ligada à SADI e com SACA. (Vi44.5.04) | uni | [6 empty] | 1 | 1 |  | 0
11444 |  |  | 05.02.021 - Sala de Espera |  | 1 | 1 |  |  |  | 1
11445 |  |  | Fornecimento e montagem de Porta de batente com 1 folha cega com alma alveolar de papel com 35mm de espessura. Revestida pelo exterior por paínel de compósito e rodapé em chapa de aço galvanizdo. Paínel de compósito de basalto natural, rockpanel com 9mm de espessura e rodapé, com 200mm de altura em chapa de aço galvanizdo sob placa de contraplacado marítimo. De acordo com o mapa de vãos. Inclui todos os trabalhos e materiais necessários ao bom acabamento e funcionamento. Dim.: 0,90 (Largura) × 2,30 (Altura) m. (Vi47.5.04) | uni | [6 empty] | 1 | 1 |  | 0
11446 |  |  | 05.02.021 - Área Técnica MBT |  | 1 | 1 |  |  |  | 1
11447 |  |  | Fornecimento e montagem de Porta de batente com 1 folha cega com alma alveolar de papel com 35mm de espessura. Revestida pelo exterior por paínel de compósito e rodapé em chapa de aço galvanizdo. Paínel de compósito de basalto natural, rockpanel com 9mm de espessura e rodapé, com 200mm de altura em chapa de aço galvanizdo sob placa de contraplacado marítimo. De acordo com o mapa de vãos. Inclui todos os trabalhos e materiais necessários ao bom acabamento e funcionamento. Dim.: 0,69 (Largura) × 2,30 (Altura) m. (Vi48.5.04) | uni | [6 empty] | 1 | 1 |  | 0
11448 |  |  | 05.02.021- Arrecadação |  | 1 | 1 |  |  |  | 1
11449 |  |  | Fornecimento e montagem de Porta de batente com 1 folha cega com alma alveolar de papel com 35mm de espessura. Revestida pelo exterior por paínel de compósito e rodapé em chapa de aço galvanizdo. Paínel de compósito de basalto natural, rockpanel com 9mm de espessura e rodapé, com 200mm de altura em chapa de aço galvanizdo sob placa de contraplacado marítimo. De acordo com o mapa de vãos. Inclui todos os trabalhos e materiais necessários ao bom acabamento e funcionamento. Dim.: 0,69 (Largura) × 2,30 (Altura) m. (Vi49.5.13/14/15/16) | uni | [6 empty] | 4 | 4 |  | 0
11450 |  |  | 05.02.021 - Arrecadação dos "Hs" |  | 4 | 1 |  |  |  | 4
11451 |  |  | VÃOS EXTERIORES
11452 |  |  | Porta corta-fogo de batente homologada, EI2 60-C5, de duas folhas de 63 mm de espessura, 1600x2100 mm de vão e altura de passagem, acabamento lacado em cor branca formada por 2 chapas de aço galvanizado de 0,8 mm de espessura, dobradas, ensambladas e montadas, com câmara intermédia de lã de rocha de alta densidade e placas de gesso cartonado, sobre aro de aço galvanizado de 1,5 mm de espessura com junta intumescente e ganchos de ancoragem à obra, inclusive ambas as folha providas de mola para utilização moderada, selector de fecho para assegurar o adequado fecho das portas, barra anti-pânico, tampa cega para a face exterior, electro-íman, com caixa de bornes, botão e placa de ancoragem articulada. Inclusive silicone neutro para a vedação das juntas perimetrais. De acordo com o mapa de vãos. (Ve04.5.05) | uni | [6 empty] | 1 | 1 |  | 0
11453 |  |  | 05.02.021 - Embarque Remoto e Saída de emergência |  | 1 |  |  |  |  | 1
11454 |  |  | Fornecimento e montagem de fachada envidraçada em caixilharia em alumínio lacado com ruptura térmica e acabamento RAL 7022 da Extrusal Série A.080, com folha fixa, vidro duplo de baixa emissividade térmica e isolamento acústico 37mm temperado Cool Lite SKN 154 II 8mm+argon 16mm+laminado acústico Stadip Silence 66,2, fixado sobre caixilharia com cunhagem através de calços de apoio perimetrais e laterais, vedação a frio com silicone sintético incolor, compatível com o material suporte. Estore em lâminas de alumínio injectado com acabamento RAL 7022, ligação por interface SACA. Conforme mapa de vãos. (Ve07.5.04) | uni | [6 empty] | 1 | 1 |  | 0
11455 |  |  | 05.02.021 - Pré-embarque (fachada sul) |  | 1 |  |  |  |  | 1
11456 |  |  | Fornecimento e montagem de exutor composto por lamelas em alumínio temperado com acabamento RAL 7022, do tipo, TRIA - Ventra Sterling - F. Conforme mapa de vãos. (Ve08) | uni | [6 empty] | 2 | 2 |  | 0
11457 |  |  | Ve08.5.07 - Fachada sul |  | 1 | 1 |  |  |  | 1
11458 |  |  | Ve08.5.08 - Fachada norte |  | 1 | 1 |  |  |  | 1
11459 |  |  | Fornecimento e montagem de fachada envidraçada em caixilharia em alumínio lacado com ruptura térmica e acabamento RAL 7022 da Extrusal Série A.080, com folha fixa, vidro duplo de baixa emissividade térmica e isolamento acústico 37mm temperado Cool Lite SKN 154 II 8mm+argon 16mm+laminado acústico Stadip Silence 66,2, fixado sobre caixilharia com cunhagem através de calços de apoio perimetrais e laterais, vedação a frio com silicone sintético incolor, compatível com o material suporte. Conforme mapa de vãos. (Ve09) | uni | [6 empty] | 2 | 2 |  | 0
11460 |  |  | Ve09.5.03 - Fachada poente |  | 1 | 1 |  |  |  | 1
11461 |  |  | Ve09.5.04 - Fachada poente |  | 1 | 1 |  |  |  | 1
11462 |  |  | Fornecimento e montagem de fachada envidraçada em caixilharia em alumínio lacado com ruptura térmica e acabamento RAL 7022 da Extrusal Série A.080, com folha fixa, vidro duplo de baixa emissividade térmica e isolamento acústico 37mm temperado Cool Lite SKN 154 II 8mm+argon 16mm+laminado acústico Stadip Silence 66,2, fixado sobre caixilharia com cunhagem através de calços de apoio perimetrais e laterais, vedação a frio com silicone sintético incolor, compatível com o material suporte. Conforme mapa de vãos. (Ve10) | uni | [6 empty] | 10 | 10 |  | 0
11463 |  |  | Ve10.5.31 |  | 1 |  |  |  |  | 1
11464 |  |  | Ve10.5.32 |  | 1 |  |  |  |  | 1
11465 |  |  | Ve10.5.33 |  | 1 |  |  |  |  | 1
11466 |  |  | Ve10.5.34 |  | 1 |  |  |  |  | 1
11467 |  |  | Ve10.5.35 |  | 1 |  |  |  |  | 1
11468 |  |  | Ve10.5.36 |  | 1 |  |  |  |  | 1
11469 |  |  | Ve10.5.37 |  | 1 |  |  |  |  | 1
11470 |  |  | Ve10.5.38 |  | 1 |  |  |  |  | 1
11471 |  |  | Ve10.5.39 |  | 1 |  |  |  |  | 1
11472 |  |  | Ve10.5.40 |  | 1 |  |  |  |  | 1
11473 |  |  | SERRALHARIAS
11474 |  |  | Guarda de fachada em forma recta em U, de 100 cm de altura, formada por: caixilho composto de remate de guarda superior e inferior de secção circular de perfil maciço de aço laminado a quente de diâmetro 10 mm e montantes de secção quadrada de perfil maciço de aço laminado a quente de 12x12 mm com uma separação de 100 cm entre si; entre-pano para enchimento das aberturas do caixilho composto de barras verticais de secção quadrada de perfil maciço de aço laminado a quente de 12x12 mm com uma separação de 10 cm e corrimão de secção quadrada de perfil maciço de aço laminado a quente de 12x12 mm, fixada através de ancoragem mecânica de expansão. | m | [6 empty] | 30.734 | 30.734 |  | 0
11475 |  |  | 05.02.021 - Sala de espera |  | 1 | 30.734 |  |  |  | 30.734
11476 |  |  | Remontagem de divisória de vidro e estrutura de inox e todos os acessórios necessários e respetivo armazenamento e acondicionamento para posteior recolocação. Divisão entre a área de espera e a área de pré embarque. | m2 | [6 empty] | 20.39 | 20.39 |  | 0
11477 |  |  | 05.02.021 - Sala de espera |  | 1 | 10.195 |  | 2 |  | 20.39
11478 | 00010 | 1.8.2 | PIER ADJACENTE À PORTA 22
11479 | 00010 | 1.8.2.1 | DESMONTES E DEMOLIÇÕES
11480 |  |  | Remoção de pavimento existente em vinílico e todos os seus constituintes e encaminhamento a destino final licenciado. | m2 | [6 empty] | 517.349 | 500.648 |  | 0
11481 |  |  | Pier |  | 1 | 55.217 | 8.673 |  | 478.897
11482 |  |  | Parede de acesso à Praça Lisboa |  | 1 | 38.452 |  |  | 38.452
11483 |  |  | Demolição de parede divisória exterior e interior de diferentes materiais revestidos, com meios manuais/mecânicos, sem afectar a estabilidade dos elementos constructivos contiguos, e carga manual para camião ou contentor. O preço inclui a desmontagem prévia das folhas dos vãos, caixilharias, loiças sanitárias e outros constituintes incluindo transporte a destino final licenciado tudo de acordo com peças desenhadas. | m2 | [6 empty] | 85.8048 | 85.805 |  | 0
11484 |  |  | parede nascente |  | 1 | 6.414 |  | 3.2 | 20.5248
11485 |  |  | Parede de acesso à Praça Lisboa |  | 1 | 16.32 |  | 4 | 65.28
11486 |  |  | Demolição intregral de caixilharia de fachada em vidro, alumínio, e outros do PIER ADJACENTE À PORTA DE EMBARQUE incluindo transporte a destino final licenciado, tudo de acordo com peças desenhadas | m2 | 2 | 29.6 |  | 4 | 236.8 |  | 236.8 | 236.8 |  | 0
11487 |  |  | Demolição de tecto falso de diversos tipos, com meios manuais/mecânicos, sem deteriorar os elementos construtivos aos quais está fixado, e carga manual para camião ou contentor. O preço inclui a demolição da estrutura metálica de fixação, das vigas falsas e dos remates, quando existam, e encaminhamento a vazadouro licenciado - conforme planta de amarelos encarnados | m2 | [6 empty] | 517.349 | 517.349 |  | 0
11488 |  |  | Pier |  | 1 | 55.217 | 8.673 |  | 478.897
11489 |  |  | Parede de acesso à Praça Lisboa |  | 1 | 38.452 |  |  | 38.452
11490 | 00010 | 1.8.2.2 | CONSTRUÇÕES
11491 | 00010 | 1.8.2.2.1 | PAREDES
11492 |  |  | Revestimento de fachada e cobertura de chapas de zinco do tipo Blocotelha, SKINZIP SZ500, na cor titânio RAL 9007 com 1mm de espessura e 580 mm entre eixos, sobre tela drenante de estrutura nodular de polietileno de alta densidade (PEAD/HDPE), com nódulos de 8 mm de altura, resistência à compressão 150 kN/m² segundo EN ISO 604, capacidade de drenagem 5 l/(s·m) e massa nominal 0,5 kg/m², fixo à base com clip de fixação do sistema SKINZIP. Painel Sandwich tipo FTB PF 1000, certificado para EI 30, 50mm de espessura.Inclusive acessórios de fixação das chapas e fita flexível de butilo, adesiva em ambas as faces, para a selajem de estanquidade das sobreposições entre bandejas metálicas. O preço não inclui a superfície suporte nem os pontos singulares e as peças especiais da cobertura. (PR04) | m2 | [6 empty] | 105.1269 | 105.127 |  | 0
11493 |  |  | fachadas |  | 2 | 2.247 |  | 5.535 | 24.8743
11494 |  |  | fachadas |  | 1 | 17.47 |  | 1 | 17.47
11495 |  |  | platibanda de proteção do pier |  | 1 | 29.066 |  | 2.16 | 62.7826
11496 |  |  | Execução de paredes autoportantes tipo KNAUF W112 120/600(A12,5+70) LM70. Parede com espessura total de 82,5mm e resistência ao fogo EI 60' formada por camada de placa tipo KNAUF STANDARD do tipo A/12,5mm (sobrepostas e juntas desencontradas) aparafusadas a uma estrutura metálica em chapa galvanizada Z140 de canais horizontais c/ 70/30/0,55mm e montantes verticais 70/40/0,6mm. Montantes verticais afastados 600mm c/ aplicação de banca acústica tipo KNAUF /70mm em neoprene entre os canais e as lajes inferiores e superiores e entre os montantes e as paredes. Inclui aplicação de lã mineral do tipo KNAUF ULTRAACOUSTIC de 70mm de espessura, tratamento de juntas e aplicação de primário tipo KNAUF, tudo pronto a receber o acabamento. De acordo com indicações do fabricante/fornecedor. (PR08) | m2 | 1 | 17.521 |  | 3.5 | 61.3235 |  | 61.3235 | 61.324 |  | 0
11497 |  |  | Execução de paredes autoportantes tipo KNAUF W112 120/600(2xA12,5+70) LM70. Parede com espessura total de 82,5mm e resistência ao fogo EI 60' formada por camada de placa tipo KNAUF STANDARD do tipo A/12,5mm (sobrepostas e juntas desencontradas) aparafusadas a uma estrutura metálica em chapa galvanizada Z140 de canais horizontais c/ 70/30/0,55mm e montantes verticais 70/40/0,6mm. Montantes verticais afastados 600mm c/ aplicação de banca acústica tipo KNAUF /70mm em neoprene entre os canais e as lajes inferiores e superiores e entre os montantes e as paredes. Inclui aplicação de lã mineral do tipo KNAUF ULTRAACOUSTIC de 70mm de espessura, tratamento de juntas e aplicação de primário tipo KNAUF, tudo pronto a receber o acabamento. De acordo com indicações do fabricante/fornecedor. (PR09) | m2 | 1 | 64.214 |  | 3 | 192.642 |  | 192.642 | 192.642 |  | 0
11498 |  |  | Fornecimento e aplicação de revestimento em placas de compósito de basalto natural comprimido, tipo ROCKPANEL COLOURS, classe de reação ao fogo A2-s1,d0, com 9mm de espessura, acabamento mate, fixo sobre subestrutura de alumínio conforme instruções do fabricante, incluindo cortes, juntas e remates, com cores, dimensões e estereotomia de acordo com peças desenhadas. (PA03) | m2 | 1 | 30.684 |  | 2.3 | 70.5732 |  | 70.5732 | 70.573 |  | 0
11499 |  |  | Fornecimento e execução de acabamento em pintura com tinta aquosa com tecnologia de película resistente a bactérias e fungos tipo CIN Ref.. 21-321 BACTESOIE HP, na cor branco Ral 9003 acabamento Mate sobre primário tipo CIN Ref.: 10-850 CINOLITE HP (PA17) | m2 | 64.214 |  |  | 2.8 | 179.7992 |  | 179.7992 | 179.799 |  | 0
11500 |  |  | TECTOS
11501 |  |  | Fornecimento e execução de pintura com pistola airless em tetos e paramentos acima da linha de tetos falsos, estruturas metálicas e infraestruturas existentes visíveis, na cor preto RAL 9005, incluindo prévia limpeza e preparação de superfícies para um perfeito acabamento. (TE03) | m2 | [6 empty] | 601.297 | 586.544 |  | 0
11502 |  |  | teto pier |  | 1 | 55.217 | 8.673 |  | 478.897
11503 |  |  | perimetro das paredes após teto falso |  | 1 | 102 |  | 1.2 | 122.4
11504 |  |  | Fornecimento e assentamento de teto em ripado de feltro na cor cinza, tipo HUNTERDOUGLAS - Heartfelt panel 40HL55 M80, nas cores cinza 7596, 7597 e 7598, incluindo placa de lã mineral (1200x600x22mm) no tardoz, dotada de acabamento superficial anti desagregante na cor preta. Placas em fibras PES moldadas termicamente suspensa em estrutura metálica do sistema, com suspensão em vareta de arame tencionado e respetivo nivelador. Dimensões e estereotomia conforme desenhos de pormenor, incluindo estrutura de suporte, fixações, remates e restantes trabalhos necessários ao seu perfeito acabamento. (TE05) | m2 | 34 | 5.5 |  |  | 187 |  | 187 | 187 |  | 0
11505 |  |  | Fornecimento e montagem de teto falso em gesso cartonado tipo Standart KNAUF-DF (1 placa 12,5mm), incluindo estrutura de suporte, cortesm, remates e restantes trabalhos necessários com acabamento para receber revestimento final. (TE19) | m2 | 1 | 38.452 |  |  | 38.452 |  | 38.452 | 38.452 |  | 0
11506 |  |  | Fornecimento e esecução de pintura de tetos com tinta aquosa vinílica tipo CIN, VINILMATE acabamento mate, Ref.: 10-250 na cor branco RAL 9003 sobre primário tipo CIN Ref.: 16-600 EP/GC300, aplicada conforme especificações do fabricante. (TE15) | m2 | 1 | 38.452 |  |  | 38.452 |  | 38.452 | 38.452 |  | 0
11507 |  |  | PAVIMENTOS
11508 |  |  | Camada fina de pasta niveladora de pavimentos Niveland 5 "GRUPO PUMA", CT - C20 - F6 segundo EN 13813, de 5 mm de espessura, aplicada mecanicamente, para a regularização e nivelação da superfície suporte interior de betão ou argamassa, com prévia aplicação de primário à base de copolímeros acrílicos em emulsão aquosa, Paviland Primer R "GRUPO PUMA", preparada para receber pavimento cerâmico, de cortiça, de madeira, laminado, flexível ou têxtil. Inclusive banda de painel rígido de poliestireno expandido para a preparação das juntas perimetrais de dilatação. O preço não inclui o suporte de betão nem o revestimento. | m2 | [6 empty] | 517.349 | 517.349 |  | 0
11509 |  |  | Pier |  | 1 | 55.217 | 8.673 |  | 478.897
11510 |  |  | Parede de acesso à Praça Lisboa |  | 1 | 38.452 |  |  | 38.452
11511 |  |  | Fornecimento e assentamento de pavimento vinílico em réguas com 100x20cm e 5mm de espessura, camada de desgaste de 1mm (para alto tráfego) tipo FORBO - série Allura Flex 1.0 - White Autumn Oak Ref. 60350FL1, COR NCS S 3005-G80Y, incluindo colas, remates, cortes e restantes trabalhos necessários ao seu perfeito acabamento. (PV01) | m2 | [6 empty] | 517.349 | 517.349 |  | 0
11512 |  |  | Pier |  | 1 | 55.217 | 8.673 |  | 478.897
11513 |  |  | Parede de acesso à Praça Lisboa |  | 1 | 38.452 |  |  | 38.452
11514 |  |  | Fornecimento e aplicação de rodapés com 200mm de altura, em aço inoxidável com 1mm espessura, encabeçado com placa de Contraplacado Marítimo de 18mm de espessura, incluindo assentamento, fixação e acabamento, com todos os materiais e trabalhos inerentes, conforme desenhos e especificações do Caderno de Encargos. (RD01) | m | [6 empty] | 94.898 | 94.898 |  | 0
11515 |  |  | Paredes forradas a PA03 |  | 1 | 30.684 |  |  |  | 30.684
11516 |  |  | Paredes pintadas PA17 |  | 1 | 64.214 |  |  |  | 64.214
11517 |  |  | Fornecimento e assentamento de Rodapé de protecção, em tubo horizontal com Ø de 60mm chumbados ao pavimento, ambos em aço inox, AISI 316, tudo conforme projecto, incluíndo sistema de fixação, parafusaria, todos os materiais e trabalhos necessários e inerentes ao seu perfeito acabamento. Conforme desenhos e especificações do Caderno de Encargos. (RD03) | m | [6 empty] | 29.6 | 28.9 |  | 0
11518 |  |  | Proteção do vão do Pier |  | 1 | 29.6 |  |  |  | 29.6
11519 |  |  | VÃOS INTERIORES
11520 |  |  | Fornecimento e montagem de portão corta-fogo deslizante com 2 porta para passagem (2UP), guia e sistema de contrapeso. Folha fabricada em painel contínuo em duas chapas de aço, preenchidas com lã de rocha de alta densidade de 145 kg/m³, reforço perimetral com perfil em U galvanizado, fecho superior e lateral com junta intumescente e perfis corta fumos, porta equipada com fechadura, puxador e barra antipânico e mola de fecho. Vão sempre aberto retido por retentores electromagnéticos, ligado ao SADI. Conforme mapa de vãos. (Vi41.5.01) | uni | [6 empty] | 1 | 1 |  | 0
11521 |  |  | Separação entre cantões (ligação à Praça Lisboa) |  | 1 | 1 |  |  |  | 1
11522 |  |  | Porta interior de correr automática em vidro temperado liso com 10mm de espessura, tipo SGG SECURIT e mecanismo tipo Linear Polaris Sincro da JNF composto por calhas superiores e inferiores, roldanas, batentes, guias, componentes eletrónicos e todos os elementos para o normal funcionamento. Ligada ao SACA. (Vi42) | uni | [6 empty] | 2 | 2 |  | 0
11523 |  |  | Vi42.5.07 - Embarque Porta 16/Saída de Emergência |  | 1 | 1 |  |  |  | 1
11524 |  |  | Vi42.5.08 - Desembarque Porta 15 |  | 1 | 1 |  |  |  | 1
11525 |  |  | Fornecimento e montagem de Porta de batente com 2 folhas cegas com alma alveolar de papel com 35mm de espessura. Revestida pelo exterior por paínel de compósito e rodapé em chapa de aço galvanizdo. Paínel de compósito de basalto natural, rockpanel com 9mm de espessura e rodapé, com 200mm de altura em chapa de aço galvanizdo sob placa de contraplacado marítimo. De acordo com o mapa de vãos. Inclui todos os trabalhos e materiais necessários ao bom acabamento e funcionamento. Dim.: 1,675 (Largura) × 2,200 (Altura) m. (Vi45) | uni | [6 empty] | 2 | 2 |  | 0
11526 |  |  | Vi45.5.07 - Área Técnica Electricidade (Sul) |  | 1 | 1 |  |  |  | 1
11527 |  |  | Vi45.5.08 - Área Técnica Electricidade (Norte) |  | 1 | 1 |  |  |  | 1
11528 |  |  | Fornecimento e montagem de Porta de batente com 1 folha cega com alma alveolar de papel com 35mm de espessura. Revestida pelo exterior por paínel de compósito e rodapé em chapa de aço galvanizdo. Paínel de compósito de basalto natural, rockpanel com 9mm de espessura e rodapé, com 200mm de altura em chapa de aço galvanizdo sob placa de contraplacado marítimo. De acordo com o mapa de vãos. Inclui todos os trabalhos e materiais necessários ao bom acabamento e funcionamento. Dim.: 1,083 (Largura) × 2,200 (Altura) m. (Vi46) | uni | [6 empty] | 1 | 1 |  | 0
11529 |  |  | Vi46.5.04 - Área Técnica OT |  | 1 | 1 |  |  |  | 1
11530 |  |  | VÃOS EXTERIORES
11531 |  |  | Porta corta-fogo de batente homologada, EI2 60-C5, de duas folhas de 63 mm de espessura, 1600x2100 mm de vão e altura de passagem, acabamento lacado em cor branca formada por 2 chapas de aço galvanizado de 0,8 mm de espessura, dobradas, ensambladas e montadas, com câmara intermédia de lã de rocha de alta densidade e placas de gesso cartonado, sobre aro de aço galvanizado de 1,5 mm de espessura com junta intumescente e ganchos de ancoragem à obra, inclusive ambas as folha providas de mola para utilização moderada, selector de fecho para assegurar o adequado fecho das portas, barra anti-pânico, tampa cega para a face exterior, electro-íman, com caixa de bornes, botão e placa de ancoragem articulada. Inclusive silicone neutro para a vedação das juntas perimetrais. De acordo com o mapa de vãos. (Ve04.5.07/08) | uni | [6 empty] | 2 | 2 |  | 0
11532 |  |  | 05.02.021 - Saída de emergência |  | 2 |  |  |  |  | 2
11533 |  |  | Fornecimento e montagem de fachada envidraçada em caixilharia em alumínio lacado com ruptura térmica, lamelas horizontais para ventilação em caso de incêndio, e acabamento RAL 7022 da Extrusal Série A.040, com folha fixa, vidro duplo de baixa emissividade térmica e isolamento acústico 37mm temperado Cool Lite SKN 154 II 8mm+argon 16mm+laminado acústico Stadip Silence 66,2, fixado sobre caixilharia com cunhagem através de calços de apoio perimetrais e laterais, vedação a frio com silicone sintético incolor, compatível com o material suporte. Conforme mapa de vãos. (Ve25) | uni | [6 empty] | 2 | 2 |  | 0
11534 |  |  | Ve25.5.01 |  | 1 | 1 |  |  |  | 1
11535 |  |  | Ve25.5.02 |  | 1 | 1 |  |  |  | 1
11536 |  |  | Fornecimento e montagem de fachada envidraçada em caixilharia em alumínio lacado com ruptura térmica e acabamento RAL 7022 da Extrusal Série A.040, com folha fixa, vidro duplo de baixa emissividade térmica e isolamento acústico 37mm temperado Cool Lite SKN 154 II 8mm+argon 16mm+laminado acústico Stadip Silence 66,2, fixado sobre caixilharia com cunhagem através de calços de apoio perimetrais e laterais, vedação a frio com silicone sintético incolor, compatível com o material suporte. Conforme mapa de vãos. (Ve26) | uni | [6 empty] | 4 | 4 |  | 0
11537 |  |  | Ve26.5.01 |  | 1 | 1 |  |  |  | 1
11538 |  |  | Ve26.5.02 |  | 1 | 1 |  |  |  | 1
11539 |  |  | Ve26.5.03 |  | 1 | 1 |  |  |  | 1
11540 |  |  | Ve26.5.04 |  | 1 | 1 |  |  |  | 1
11541 |  |  | ISOLAMENTO TÉRMICO
11542 |  |  | Fornecimento e montagem de revestimento no teto da laje do piso 4 e alçados, em núcleo isolante em lã de rocha com 100mm de espessura, formado por dois paramentos de chapa lisa de aço galvanizado (140 a 180gr/m²), na cor RAL 9007, de espessura exterior 0,5 mm e espessura interior 0,5mm e alma isolante de lã de rocha de densidade média 100 kg/m³, com sistema de fixação oculto | m2 | [6 empty] | 801.8774 | 777.723 |  | 0
11543 |  |  | alçado poente |  | 1 | 29.66 |  | 0.6 | 17.796
11544 |  |  | teto piso 4 |  | 1 | 55.217 | 14.2 |  | 784.0814
11545 | 00010 | 1.9 | PORTA DE EMBARQUE 23 E PIER ADJACENTE | [6 empty] | 0
11546 | 00010 | 1.9.1 | PORTA DE EMBARQUE 23
11547 | 00010 | 1.9.1.1 | PISO 4/5 - (zona da escada de embarque remoto)
11548 | 00010 | 1.9.1.1.1 | DEMOLIÇÕES
11549 |  |  | Demolição de parede divisória interior de alvenaria revestida, com meios manuais/mecânicos, sem afectar a estabilidade dos elementos constructivos contiguos, e carga manual para camião ou contentor. O preço inclui a desmontagem prévia das folhas dos vãos, caixilharias, loiças sanitárias e outros constituintes incluindo transporte a destino final licenciado tudo de acordo com peças desenhadas. | m2 | [6 empty] | 4.05 | 4.05 |  | 0
11550 |  |  | 05.02.023 - Embarque Remoto e Saída de emergência |  | 1 | 1.5 |  | 2.7 |  | 4.05
11551 |  |  | Demolição intregral de revestimentos de escada incluindo cobertores, espelhos, patins, muretes e capeamentose transporte a destino final licenciado tudo de acordo com peças desenhadas. Nota: o murete a demolir é o do lado poente e sul | m2 | [6 empty] | 15.9841 | 15.984 |  | 0
11552 |  |  | 05.02.023 - Embarque Remoto e Saída de emergência |  | 1 | 15.9841 |  |  |  | 15.9841
11553 |  |  | Demolição de cobertura em alumínio e policarbonato e todos os seus constituintes incluindo transporte a destino final licenciado | m2 | [6 empty] | 24.84 | 24.84 |  | 0
11554 |  |  | 05.02.023 - Embarque Remoto e Saída de emergência |  | 1 | 24.84 |  |  |  | 24.84
11555 |  |  | Demolição de vãos em alumínio e vidro e todos os seus constituintes incluindo transporte a destino final licenciado | m2 | [6 empty] | 52 | 52 |  | 0
11556 |  |  | 05.02.023 - Embarque Remoto e Saída de emergência |  | 2 | 26 |  |  |  | 52
11557 | 00010 | 1.9.1.1.2 | CONSTRUÇÕES
11558 | 00010 | 1.9.1.1.2.1 | PAREDES
11559 |  |  | Caixilharia em alumínio lacado com ruptura térmica com acabamento RAL 7022 da Extrusal Série A.080, vidro duplo 37mm temperado Cool Lite SKN 154 II 8mm + argon 16mm + laminado acústico Stadip Silence 66,2. e grelha de ventilação em alumínio termolacado modelo F.018R 50-20 cpm acabamento RAL 7022, fixado sobre caixilharia com cunhagem através de calços de apoio perimetrais e laterais, vedação a frio com silicone sintético incolor, compatível com o material suporte. Inclui juntas, remates, vedações, fixações e ferragens, todos os trabalhos e materiais necessários ao seu perfeito funcionamento e acabamento, fixado sobre caixilharia com cunhagem através de calços de apoio perimetrais e laterais, vedação a frio com silicone sintético incolor, compatível com o material suporte. De acordo com o mapa de vãos exteriores. (Ve11.5.05) | uni | 1 |  |  |  | 1 |  | 1 | 1 |  | 0
11560 |  |  | Caixilharia em alumínio lacado com ruptura térmica com acabamento RAL 7022 da Extrusal Série A.080, vidro duplo 37mm temperado Cool Lite SKN 154 II 8mm + argon 16mm + laminado acústico Stadip Silence 66,2. e grelha de ventilação em alumínio termolacado modelo F.018R 50-20 cpm acabamento RAL 7022, fixado sobre caixilharia com cunhagem através de calços de apoio perimetrais e laterais, vedação a frio com silicone sintético incolor, compatível com o material suporte. Inclui juntas, remates, vedações, fixações e ferragens, todos os trabalhos e materiais necessários ao seu perfeito funcionamento e acabamento, fixado sobre caixilharia com cunhagem através de calços de apoio perimetrais e laterais, vedação a frio com silicone sintético incolor, compatível com o material suporte. De acordo com o mapa de vãos exteriores. (Ve12.5.05) | uni | 1 |  |  |  | 1 |  | 1 | 1 |  | 0
11561 |  |  | TETOS
11562 |  |  | Fornecimento e montagem de sistema de cobertura em alumínio e policarbonato com 12mm de espessura e acabamento a "Bronze" a aplicar na estutura de caixilharia da escada de embarques remotos. De acordo com o mapa de vãos. (Ve13.5.05) | m2 | 1 | 11.8 | 1.9 |  | 22.42 |  | 22.42 | 22.42 |  | 0
11563 |  |  | PAVIMENTOS
11564 |  |  | Base para enchimento de pavimento interior, de argamassa leve, CT - C25 - F4 segundo EN 13813, aplicada manualmente, sobre suporte existente. Inclusive banda de painel rígido de poliestireno expandido para a preparação das juntas perimetrais de dilatação e betonilha de regularização, até 5 cm de espessura, de argamassa de cimento CEM II/B-L 32,5 N tipo M-10, com aplicação de mestras e afagada. Inclusive banda de painel rígido de poliestireno expandido para a preparação das juntas perimetrais de dilatação. (PV13) | m2 | [5 empty] | 14.8275 | 14.8275 | 14.828 |  | 0
11565 |  |  | Patamar |  | 1 | 1.45 | 1.45 |  | 2.1025
11566 |  |  | Patamar |  | 1 | 1.75 | 2.3 |  | 4.025
11567 |  |  | cobertores |  | 20 | 1.45 | 0.3 |  | 8.7
11568 |  |  | Fornecimento e assentamento de mosaicos em Mármore idêntico ao existente, conforme estereotomia existente, tratamento das faces não vistas com a aplicação de produto anti-fúngico e repelente á água, incluíndo argamassa de assentamento, betumagem das juntas à côr, cortes, todos os materiais e trabalhos inerentes e necessários ao seu perfeito acabamento (PV05) | m2 | [5 empty] | 20.7675 | 20.7675 | 20.768 |  | 0
11569 |  |  | Patamar |  | 1 | 1.45 | 1.45 |  | 2.1025
11570 |  |  | Patamar |  | 1 | 1.75 | 2.3 |  | 4.025
11571 |  |  | Cobertores |  | 20 | 1.45 | 0.3 |  | 8.7
11572 |  |  | Espelhos |  | 22 | 1.5 | 0.18 |  | 5.94
11573 |  |  | SERRALHARIAS
11574 |  |  | Guarda em aço inox com 900mm de altura, composto por corrimão com Ø60mm fixo a montantes verticais de 40x40mm e 3 varões redondas de aço com Ø16mm fixos aos montantes verticais e chumbados ao pavimento de pedra. | m | 1 | 10.4 |  |  |  | 10.4 | 10.4 | 10.4 |  | 0
11575 | 00010 | 1.9.1.2 | PISO 5
11576 | 00010 | 1.9.1.2.1 | DEMOLIÇÕES
11577 |  |  | Remoção de pavimento existente em vinílico e todos os seus constituintes e encaminhamento a destino final licenciado. | m2 | [6 empty] | 66.812 | 66.812 |  | 0
11578 |  |  | 05.02.023 - Sala de embarque |  | 1 | 28.142 |  |  |  | 28.142
11579 |  |  | 05.02.023 - Desembarque (Rampa) |  | 1 | 19.335 |  |  |  | 19.335
11580 |  |  | 05.02.023 - Arrecadação (Rampa) |  | 1 | 19.335 |  |  |  | 19.335
11581 |  |  | Desmonte de todos os revestimentos e seus constituintes, em chapa de inox, estrutra de suporte em aglomerado de madeira e/ou ferro, incluindo transporte a destino final licenciado tudo de acordo com as peças desenhadas. | m2 | [6 empty] | 309.617 | 309.617 |  | 0
11582 |  |  | Em paredes |  | 1 | 78.94 |  | 2.5 |  | 197.35
11583 |  |  | No bordo da laje |  | 2 | 17.729 |  | 0.5 |  | 17.729
11584 |  |  | Em tectos |  | 2 | 47.269 |  |  |  | 94.538
11585 |  |  | Desmonte de todos os revestimentos e seus constituintes do tecto falso metálico na zona da floreira e rampa, incluindo transporte a destino final licenciado tudo de acordo com as peças desenhadas. | m2 | [6 empty] | 38.766 | 38.766 |  | 0
11586 |  |  | 05.02.023 - Sala de embarque |  | 1 | 38.766 |  |  |  | 38.766
11587 |  |  | Desmonte de Tecto em cortiça e outros elementos existentes (quadriculas plásticas e outros), incluindo transporte a destino final licenciado tudo de acordo com as peças desenhadas. | m2 | [6 empty] | 221.907 | 221.907 |  | 0
11588 |  |  | 05.02.023 - Sala de embarque |  | 1 | 221.907 |  |  |  | 221.907
11589 |  |  | Desmonte de vãos envidraçados exteriores no alçado Sul, Poente e Norte e incluindo transporte a destino final licenciado tudo de acordo com as peças desenhadas. | m2 | [6 empty] | 101.15 | 101.15 |  | 0
11590 |  |  | 05.02.023 - Sala de embarque - Fachada Sul e Norte |  | 2 | 3.2 |  | 4.25 |  | 27.2
11591 |  |  | 05.02.023 - Sala de embarque - Fachada Poente |  | 1 | 17.4 |  | 4.25 |  | 73.95
11592 |  |  | Desmonte de vãos envidraçados interior e murete em chapa de aço na separação entre a porta de embarque e o pier, incluindo transporte a destino final licenciado tudo de acordo com as peças desenhadas. | m2 | [6 empty] | 18.4875 | 18.488 |  | 0
11593 |  |  | Divisória de vidro |  | 1 | 7.25 |  | 2.05 |  | 14.8625
11594 |  |  | Murete em aço |  | 1 | 3.625 |  |  |  | 3.625
11595 |  |  | Desmonte cuidado de balcão de embarque da porta 22 e respectivas divisórias e todos os seus constituintes, incluindo acondicionamento e armazenagem para futura recolocação. Inclui todos os sistemas existentes, nomeadamente SADI, SACA, etc. | uni | 1 |  |  |  | 1 |  | 1 | 1 |  | 0
11596 |  |  | Desmonte cuidado de divisória de vidro e estrutura de inox e todos os acessórios necessários e respetivo armazenamento e acondicionamento para posteior recolocação. Divisão entre a área de espera e a área de pré embarque. | m2 | 1 | 10.195 |  | 2 | 20.39 |  | 20.39 | 20.39 |  | 0
11597 |  |  | Desmonte de divisória de vidro e estrutura de aluminio e todos os acessórios e encaminhamento a destino final licenciado. | m2 | 1 | 13.86 |  |  | 13.86 |  | 13.86 | 13.86 |  | 0
11598 |  |  | Desmonte cuidado do rodapé existente em tubo de aço inox com 50mm de Ø e todos os acessórios necessários e respetivo armazenamento e acondicionamento para posteior recolocação. | m | 1 | 23.254 |  |  | 23.254 |  | 23.254 | 23.254 |  | 0
11599 |  |  | Desmonte de guardas de escada e rampa de acesso à zona de embarque em inox, vidro e todos os acessórios e encaminhamento a destino final licenciado. | m | 1 | 22.888 |  |  | 22.888 |  | 22.888 | 22.888 |  | 0
11600 | 00010 | 1.9.1.2.2 | CONSTRUÇÕES
11601 | 00010 | 1.9.1.2.2.1 | PAREDES
11602 |  |  | Execução de paredes autoportantes tipo KNAUF W112 120/600(1xA12,5+70+1xA12,5) LM70. Parede com espessura total de 95mm formada por uma camada de placas tipo KNAUF STANDARD do tipo A/12,5mm aparafusadas a uma estrutura metálica em chapa galvanizada Z140 de canais horizontais c/ 70/30/0,55mm e montantes verticais 70/40/0,6mm. Montantes verticais afastados 600mm c/ aplicação de banca acústica tipo KNAUF /70mm em neoprene entre os canais e as lajes inferiores e superiores e entre os montantes e as paredes. Inclui aplicação de lã mineral do tipo KNAUF ULTRAACOUSTIC de 70mm de espessura, tratamento de juntas e aplicação de primário tipo KNAUF, tudo pronto a receber o acabamento. De acordo com indicações do fabricante/fornecedor. (PR01) | m2 | [6 empty] | 34.75 | 34.75 |  | 0
11603 |  |  | 05.02.023 - Área Técnica MBT |  | 1 | 7.35 |  | 2.5 |  | 18.375
11604 |  |  | 05.02.023 - Área Técnica Electricidade (lado Sul) |  | 1 | 2.4 |  | 2.5 |  | 6
11605 |  |  | 05.02.023 - Área Técnica Electricidade (lado Norte) |  | 1 | 2.4 |  | 2.5 |  | 6
11606 |  |  | 05.02.023 - Área Técnica OT |  | 1 | 1.75 |  | 2.5 |  | 4.375
11607 |  |  | Execução de revestimento de pilares e/ou paredes com sistema tipo KNAUF W622 (1xA12,5+20). Revestimento com espessura total de 32,5mm e resistência ao fogo EI 60' formada por camada de placa tipo KNAUF STANDARD do tipo A/12,5mm aparafusadas a uma estrutura metálica em chapa galvanizada, do tipo DX51D, Z140, tipo KANUF MAESTRA OMEGA com montantes verticais afastados 600mm c/ aplicação de banca acústica tipo KNAUF /70mm em neoprene entre os canais e as lajes inferiores e superiores e entre os montantes e as paredes. Inclui aplicação de lã mineral do tipo KNAUF ULTRAACOUSTIC de 70mm de espessura, tratamento de juntas e aplicação de primário tipo KNAUF, tudo pronto a receber o acabamento. De acordo com indicações do fabricante/fornecedor. (PR06) | m2 | [6 empty] | 126.1125 | 126.113 |  | 0
11608 |  |  | 05.02.023 - Área de espera (parede Sul) |  | 1 | 16.65 |  | 2.5 |  | 41.625
11609 |  |  | 05.02.023 - Área de espera (parede Norte) |  | 1 | 22.79 |  | 2.5 |  | 56.975
11610 |  |  | 05.02.023 - Área de espera ("H" Sul) |  | 1 | 3.285 |  | 2.5 |  | 8.2125
11611 |  |  | 05.02.023 - Área de espera ("H" Norte) |  | 1 | 4.84 |  | 2.5 |  | 12.1
11612 |  |  | 05.02.023 - Área de espera |  | 2 | 1.44 |  | 2.5 |  | 7.2
11613 |  |  | Execução de revestimento de pilares e/ou paredes com sistema tipo KNAUF W622 (1xA12,5+20). Revestimento com espessura total de 32,5mm e resistência ao fogo EI 60' formada por camada de placa tipo KNAUF STANDARD do tipo A/12,5mm aparafusadas a uma estrutura metálica em chapa galvanizada, do tipo DX51D, Z140, tipo KANUF MAESTRA OMEGA com montantes verticais afastados 600mm c/ aplicação de banca acústica tipo KNAUF /70mm em neoprene entre os canais e as lajes inferiores e superiores e entre os montantes e as paredes. Inclui aplicação de lã mineral do tipo KNAUF ULTRAACOUSTIC de 70mm de espessura, tratamento de juntas e aplicação de primário tipo KNAUF, tudo pronto a receber o acabamento. De acordo com indicações do fabricante/fornecedor. (PR08) | m2 | [6 empty] | 95.47 | 95.47 |  | 0
11614 |  |  | 05.02.023 - Embarque Remoto e Saída de emergência |  | 1 | 12.247 |  | 2.5 |  | 30.6175
11615 |  |  |  |  | 1 | 1.13 |  | 2.5 |  | 2.825
11616 |  |  | 05.02.023 - Embarque |  | 1 | 1.13 |  | 2.5 |  | 2.825
11617 | [5 empty] | 2 |  | 2.5 |  | 5
11618 | [5 empty] | 3.94 |  | 2.5 |  | 9.85
11619 | [5 empty] | 0.6 |  | 2.5 |  | 1.5
11620 | [5 empty] | 5.7 |  | 2.5 |  | 14.25
11621 |  |  | 05.02.023 - Desembarque (rampa) |  |  | 11.441 |  | 2.5 |  | 28.6025
11622 |  |  | Revestimento de fachada e cobertura de chapas de zinco do tipo Blocotelha, SKINZIP SZ500, na cor titânio RAL 9007 com 1mm de espessura e 580 mm entre eixos, sobre tela drenante de estrutura nodular de polietileno de alta densidade (PEAD/HDPE), com nódulos de 8 mm de altura, resistência à compressão 150 kN/m² segundo EN ISO 604, capacidade de drenagem 5 l/(s·m) e massa nominal 0,5 kg/m², fixo à base com clip de fixação do sistema SKINZIP. Painel Sandwich tipo FTB PF 1000, certificado para EI 30, 50mm de espessura.Inclusive acessórios de fixação das chapas e fita flexível de butilo, adesiva em ambas as faces, para a selajem de estanquidade das sobreposições entre bandejas metálicas. O preço não inclui a superfície suporte nem os pontos singulares e as peças especiais da cobertura. (PR04) | m2 | [6 empty] | 298.7346 | 298.735 |  | 0
11623 |  |  | Sala de Espera e Pré-embarque |  | 1 | 56.456 |  | 2.65 |  | 149.6084
11624 |  |  | Ligação embarque/desembarque |  | 2 | 7.195 |  | 4.3 |  | 61.877
11625 |  |  | Rampa |  | 2 | 10.519 |  | 3.4 |  | 71.5292
11626 |  |  | Vão nas fachadas sul e norte |  | 2 | 1.2 |  | 6.55 |  | 15.72
11627 |  |  | Fornecimento e aplicação de revestimento de pilares metálicos na fachada sul, poente e norte constituido por isolamento em painéis ignífugos tipo TECBOR com 20mm de espessura com acabamento a chapa de alumínio lacado na cor RAL 7022 de acordo com peças desenhadas. (PA02) | m2 | [6 empty] | 40.56 | 40.56 |  | 0
11628 |  |  | Pilares nas fachadas sul, poente e norte |  | 16 | 0.65 |  | 3.9 |  | 40.56
11629 |  |  | Fornecimento e aplicação de revestimento em placas de compósito de basalto natural comprimido, tipo ROCKPANEL COLOURS, classe de reação ao fogo A2-s1,d0, com 9mm de espessura, acabamento mate, fixo sobre subestrutura de alumínio conforme instruções do fabricante, incluindo cortes, juntas e remates, com cores, dimensões e estereotomia de acordo com peças desenhadas. (PA03) | m2 | [6 empty] | 221.7305 | 221.731 |  | 0
11630 |  |  | Forra da platibanda |  | 2 | 17.625 |  | 0.5 |  | 17.625
11631 |  |  | Forra dos "Hs" |  | 2 | 3.4 |  | 2.3 |  | 15.64
11632 |  |  | Sala de Espera (parede até à platibanda) | [6 empty] | 67.4981
11633 |  |  |  |  | 1 | 14.919 |  | 2.3 | 34.3137
11634 |  |  |  |  | 1 | 14.428 |  | 2.3 | 33.1844
11635 |  |  | Sala de Espera (da platibanda até ao tecto) |  | 2 | 13.5 |  | 1.4 |  | 37.8
11636 |  |  | Ligação embarque/desembarque (lado norte) |  | 1 | 5.413 |  | 2.3 |  | 12.4499
11637 |  |  | Ligação embarque/desembarque (lado sul) |  | 1 | 6.843 |  | 2.3 |  | 15.7389
11638 |  |  | 05.02.023 - Embarque Remoto e Saída de emergência |  | 1 | 11.463 |  | 2.1 |  | 24.0723
11639 |  |  | 05.02.023 - Desembarque (rampa) |  | 1 | 11.563 |  | 2.1 |  | 24.2823
11640 |  |  | 05.02.023 - Pilares no acesso à porta |  | 2 | 1.44 |  | 2.3 |  | 6.624
11641 |  |  | Fornecimento e execução de acabamento em pintura com tinta aquosa com tecnologia de película resistente a bactérias e fungos tipo CIN Ref.. 21-321 BACTESOIE HP, na cor branco Ral 9003 acabamento Mate sobre primário tipo CIN Ref.: 10-850 CINOLITE HP (PA17) | m2 | [6 empty] | 79.3875 | 79.388 |  | 0
11642 |  |  | 05.02.023 - Área Técnica MBT |  | 1 | 9.863 |  | 2.5 |  | 24.6575
11643 |  |  | 05.02.023 - Área Técnica Electric. (lado Sul e Norte) |  | 2 | 4.087 |  | 2.5 |  | 20.435
11644 |  |  | 05.02.023 - Área Técnica OT |  | 1 | 5.608 |  | 2.5 |  | 14.02
11645 |  |  | 05.02.023 - Desembarque (rampa) |  | 1 | 8.11 |  | 2.5 |  | 20.275
11646 |  |  | TETOS
11647 |  |  | Aplicação manual de duas demãos de esmalte sintético de secagem rápida, à base de resinas alquídicas, em cor a definir, acabamento mate, (rendimento: 0,077 l/m² cada demão); aplicação prévia de uma demão de primário sintético antioxidante de secagem rápida, à base de resinas alquídicas, cor cinzento, acabamento mate (rendimento: 0,125 l/m²), sobre asna de perfis laminados de aço. (TE01) | m2 | [6 empty] | 120 | 120 |  | 0
11648 |  |  | 05.02.023 - Sala de espera e Pré-embarque |  | 1 | 120 |  |  |  | 120
11649 |  |  | Fornecimento e montagem de teto falso acústico tipo ROCKFON -Ekla E15, cor branca 60x60cm, incluindo estrutura e fixações do sistema, perfis, remates e todos os trabalhos e materiais necessários ao seu perfeito funcionamento e acabamento. (TE02) | m2 | [6 empty] | 217.041 | 217.041 |  | 0
11650 |  |  | 05.02.023 - Sala de espera e Pré-embarque |  | 1 | 217.041 |  |  |  | 217.041
11651 |  |  | Fornecimento e aplicação de revestimento em placas de compósito de basalto natural comprimido, tipo ROCKPANEL COLOURS, classe de reação ao fogo A2-s1,d0, com 9mm de espessura, acabamento mate, fixo sobre subestrutura de alumínio conforme instruções do fabricante, incluindo cortes, juntas e remates, com cores, dimensões e estereotomia de acordo com peças desenhadas. (TE06) | m2 | [6 empty] | 62.71 | 62.71 |  | 0
11652 |  |  | 05.02.023 - Sala de espera |  | 2 | 31.355 |  |  |  | 62.71
11653 |  |  | Fornecimento e assentamento de sistema de teto falso em placas de metal distendido tipo HCL-HUNTERDOUGLAS - Stretch Metal Tiles LS12(FE) na cor branco RAL 9003 sistema oculto, dimensões e estereotomia de acordo com desenhos, assentes em estrutura metálica suspensa através de varão roscado, incluindo remate periférico em perfil de escada, fixações e restantes trabalhos necessários ao seu perfeito acabamento. (TE07) | m2 | [6 empty] | 44.16 | 44.16 |  | 0
11654 |  |  | 05.02.023 - Embarque Remoto e Saída de emergência |  | 1 | 13.44 |  |  |  | 13.44
11655 |  |  | 05.02.023 - Desembarque (rampa) |  | 1 | 13.44 |  |  |  | 13.44
11656 |  |  | 05.02.023 - Sala de espera |  | 2 | 7.2 | 1.2 |  |  | 17.28
11657 |  |  | Fornecimento e execução de pintura de tetos com tinta aquosa vinílica tipo CIN, VINILMATE acabamento mate, Ref.: 10-250 na cor branco RAL 9003 sobre primário tipo CIN Ref.: 16-600 EP/GC300, aplicada conforme especificações do fabricante. (TE15) | m2 | [6 empty] | 25.7 | 25.7 |  | 0
11658 |  |  | 05.02.023 - Embarque Remoto e Saída de emergência |  | 1 | 4.48 |  |  |  | 4.48
11659 |  |  | 05.02.023 - Desembarque (rampa) |  | 1 | 4.48 |  |  |  | 4.48
11660 |  |  | 05.02.023 - Sala de espera |  | 1 | 16.74 |  |  |  | 16.74
11661 |  |  | Fornecimento e montagem de teto falso em gesso cartonado tipo Standart KNAUF-DF (1 placa 12,5mm), incluindo estrutura de suporte, cortesm, remates e restantes trabalhos necessários com acabamento para receber revestimento final. (TE19) | m2 | [6 empty] | 25.7 | 25.7 |  | 0
11662 |  |  | 05.02.023 - Embarque Remoto e Saída de emergência |  | 1 | 4.48 |  |  |  | 4.48
11663 |  |  | 05.02.023 - Desembarque (rampa) |  | 1 | 4.48 |  |  |  | 4.48
11664 |  |  | 05.02.023 - Sala de espera |  | 1 | 16.74 |  |  |  | 16.74
11665 |  |  | PAVIMENTOS
11666 |  |  | Fornecimento e assentamento de pavimento vinílico em réguas com 100x20cm e 5mm de espessura, camada de desgaste de 1mm (para alto tráfego) tipo FORBO - série Allura Flex 1.0 - White Autumn Oak Ref. 60350FL1, COR NCS S 3005-G80Y, incluindo colas, remates, cortes e restantes trabalhos necessários ao seu perfeito acabamento. (PV01) | m2 | [6 empty] | 43.448 | 43.448 |  | 0
11667 |  |  | 05.02.023 - Sala de espera |  | 1 | 43.448 |  |  |  | 43.448
11668 |  |  | Fornecimento e assentamento de pavimento vinílico em placas com 50x50cm e 5mm de espessura, camada de desgaste de 1mm (para alto tráfego) tipo FORBO - sérieAllura Flex - Grey Stone Ref. 63468FL1, COR NCS S 3502-Y, e respetivo rodapé em meia cana c/10cm, incluindo colas, remates, cortes e restantes trabalhos necessários ao seu perfeito acabamento. (PV02) | m2 | [6 empty] | 35.492 | 35.248 |  | 0
11669 |  |  | 05.02.023 - Embarque Remoto e Saída de emergência |  | 1 | 17.746 |  |  |  | 17.746
11670 |  |  | 05.02.023 - Desembarque (rampa) |  | 1 | 17.746 |  |  |  | 17.746
11671 |  |  | Camada fina de pasta niveladora de pavimentos Niveland 5 "GRUPO PUMA", CT - C20 - F6 segundo EN 13813, de 5 mm de espessura, aplicada mecanicamente, para a regularização e nivelação da superfície suporte interior de betão ou argamassa, com prévia aplicação de primário à base de copolímeros acrílicos em emulsão aquosa, Paviland Primer R "GRUPO PUMA", preparada para receber pavimento cerâmico, de cortiça, de madeira, laminado, flexível ou têxtil. Inclusive banda de painel rígido de poliestireno expandido para a preparação das juntas perimetrais de dilatação. O preço não inclui o suporte de betão nem o revestimento. | m2 | [6 empty] | 78.94 | 78.94 |  | 0
11672 |  |  | 05.02.023 - Sala de espera |  | 1 | 43.448 |  |  |  | 43.448
11673 |  |  | 05.02.023 - Embarque Remoto e Saída de emergência |  | 1 | 17.746 |  |  |  | 17.746
11674 |  |  | 05.02.023 - Desembarque (rampa) |  | 1 | 17.746 |  |  |  | 17.746
11675 |  |  | Polir e vitrificar pavimento pedra mármore (novo e existente), incluindo prévia reparação e/ou substituição de peças danificadas por idênticas às existentes, com 0,80x0,40x0,03m). (PV04) | m2 | [6 empty] | 212.449 | 212.449 |  | 0
11676 |  |  | 05.02.023 - Sala de espera |  | 1 | 209.471 |  |  |  | 209.471
11677 |  |  | 05.02.023 - Área Técnica MBT |  | 1 | 2.978 |  |  |  | 2.978
11678 |  |  | Base para enchimento de pavimento interior, de argamassa leve, CT - C25 - F4 segundo EN 13813, aplicada manualmente, sobre suporte existente. Inclusive banda de painel rígido de poliestireno expandido para a preparação das juntas perimetrais de dilatação e betonilha de regularização, até 5 cm de espessura, de argamassa de cimento CEM II/B-L 32,5 N tipo M-10, com aplicação de mestras e afagada. Inclusive banda de painel rígido de poliestireno expandido para a preparação das juntas perimetrais de dilatação. (PV13) | m2 | [6 empty] | 14.985 | 14.985 |  | 0
11679 |  |  | 05.02.023 - Área Técnica MBT |  | 1 | 5.162 |  |  |  | 5.162
11680 |  |  | 05.02.023 - Área Técnica Electric. (lado Sul e Norte) |  | 2 | 2.038 |  |  |  | 4.076
11681 |  |  | 05.02.023 - Área Técnica OT |  | 1 | 1.857 |  |  |  | 1.857
11682 |  |  | 05.02.023 - Arrecadação |  | 1 | 3.89 |  |  |  | 3.89
11683 |  |  | Fornecimento e aplicação de rodapés com 200mm de altura, em aço inoxidável com 1mm espessura, encabeçado com placa de Contraplacado Marítimo de 18mm de espessura, incluindo assentamento, fixação e acabamento, com todos os materiais e trabalhos inerentes, conforme desenhos e especificações do Caderno de Encargos. (RD01) | m | [6 empty] | 207.6563 | 207.656 |  | 0
11684 |  |  | Forra dos "Hs" |  | 2 | 8.262 |  | 0.2 |  | 3.3048
11685 |  |  | Sala de Espera (parede até à platibanda) | [6 empty] | 118.2131
11686 |  |  |  |  | 1 | 26.014 |  | 2.3 | 59.8322
11687 |  |  |  |  | 1 | 25.383 |  | 2.3 | 58.3809
11688 |  |  | 05.02.023 - Embarque Remoto e Saída de emergência |  | 1 | 20.617 |  | 2.1 |  | 43.2957
11689 |  |  | 05.02.023 - Arrecadação das companhias |  | 1 | 17.247 |  | 2.1 |  | 36.2187
11690 |  |  | 05.02.023 - Pilares no acesso à porta |  | 2 | 1.44 |  | 2.3 |  | 6.624
11691 |  |  | Fornecimento e assentamento de Rodapé de protecção, em tubo horizontal com Ø de 60mm chumbados ao pavimento, ambos em aço inox, AISI 316, tudo conforme projecto, incluíndo sistema de fixação, parafusaria, todos os materiais e trabalhos necessários e inerentes ao seu perfeito acabamento. Conforme desenhos e especificações do Caderno de Encargos. (RD03) | m | [6 empty] | 22.153 | 22.153 |  | 0
11692 |  |  | 05.02.023 - Pré-embarque |  | 1 | 22.153 |  |  |  | 22.153
11693 |  |  | VÃOS INTERIORES
11694 |  |  | Porta interior dupla de correr automática em caixilharia de alumínio e vidro temperado liso com 10mm de espessura, tipo SGG SECURIT e mecanismo tipo Linear Polaris Sincro da JNF composto por calhas superiores e inferiores, roldanas, batentes, guias, componentes eletrónicos e todos os elementos para o normal funcionamento. Ligada à SADI e com SACA. (Vi43) | uni | [6 empty] | 2 | 2 |  | 0
11695 |  |  | Vi43.5.08 - Acesso à manga |  | 1 |  |  |  | 1
11696 |  |  | Vi43.5.09 - Porta de Emergência |  | 1 |  |  |  | 1
11697 |  |  | Porta interior de correr automática em vidro temperado liso com 10mm de espessura, tipo SGG SECURIT e mecanismo tipo Linear Polaris Sincro da JNF composto por calhas superiores e inferiores, roldanas, batentes, guias, componentes eletrónicos e todos os elementos para o normal funcionamento. Ligada à SADI e com SACA. (Vi44.5.05) | uni | [6 empty] | 1 | 1 |  | 0
11698 |  |  | 05.02.023 - Sala de Espera |  | 1 | 1 |  |  |  | 1
11699 |  |  | Fornecimento e montagem de Porta de batente com 1 folha cega com alma alveolar de papel com 35mm de espessura. Revestida pelo exterior por paínel de compósito e rodapé em chapa de aço galvanizdo. Paínel de compósito de basalto natural, rockpanel com 9mm de espessura e rodapé, com 200mm de altura em chapa de aço galvanizdo sob placa de contraplacado marítimo. De acordo com o mapa de vãos. Inclui todos os trabalhos e materiais necessários ao bom acabamento e funcionamento. Dim.: 0,90 (Largura) × 2,30 (Altura) m. (Vi47.5.05) | uni | [6 empty] | 1 | 1 |  | 0
11700 |  |  | 05.02.023 - Área Técnica MBT |  | 1 | 1 |  |  |  | 1
11701 |  |  | Fornecimento e montagem de Porta de batente com 1 folha cega com alma alveolar de papel com 35mm de espessura. Revestida pelo exterior por paínel de compósito e rodapé em chapa de aço galvanizdo. Paínel de compósito de basalto natural, rockpanel com 9mm de espessura e rodapé, com 200mm de altura em chapa de aço galvanizdo sob placa de contraplacado marítimo. De acordo com o mapa de vãos. Inclui todos os trabalhos e materiais necessários ao bom acabamento e funcionamento. Dim.: 0,69 (Largura) × 2,30 (Altura) m. (Vi48.5.05) | uni | [6 empty] | 1 | 1 |  | 0
11702 |  |  | 05.02.023- Arrecadação |  | 1 | 1 |  |  |  | 1
11703 |  |  | Fornecimento e montagem de Porta de batente com 1 folha cega com alma alveolar de papel com 35mm de espessura. Revestida pelo exterior por paínel de compósito e rodapé em chapa de aço galvanizdo. Paínel de compósito de basalto natural, rockpanel com 9mm de espessura e rodapé, com 200mm de altura em chapa de aço galvanizdo sob placa de contraplacado marítimo. De acordo com o mapa de vãos. Inclui todos os trabalhos e materiais necessários ao bom acabamento e funcionamento. Dim.: 0,69 (Largura) × 2,30 (Altura) m. (Vi49.5.17/18/19/20) | uni | [6 empty] | 4 | 4 |  | 0
11704 |  |  | 05.02.023 - Arrecadação dos "Hs" |  | 4 | 1 |  |  |  | 4
11705 |  |  | VÃOS EXTERIORES
11706 |  |  | Porta corta-fogo de batente homologada, EI2 60-C5, de duas folhas de 63 mm de espessura, 1600x2100 mm de vão e altura de passagem, acabamento lacado em cor branca formada por 2 chapas de aço galvanizado de 0,8 mm de espessura, dobradas, ensambladas e montadas, com câmara intermédia de lã de rocha de alta densidade e placas de gesso cartonado, sobre aro de aço galvanizado de 1,5 mm de espessura com junta intumescente e ganchos de ancoragem à obra, inclusive ambas as folha providas de mola para utilização moderada, selector de fecho para assegurar o adequado fecho das portas, barra anti-pânico, tampa cega para a face exterior, electro-íman, com caixa de bornes, botão e placa de ancoragem articulada. Inclusive silicone neutro para a vedação das juntas perimetrais. De acordo com o mapa de vãos. (Ve04.5.06) | uni | [6 empty] | 1 | 1 |  | 0
11707 |  |  | 05.02.023 - Embarque Remoto e Saída de emergência |  | 1 |  |  |  |  | 1
11708 |  |  | Fornecimento e montagem de fachada envidraçada em caixilharia em alumínio lacado com ruptura térmica e acabamento RAL 7022 da Extrusal Série A.080, com folha fixa, vidro duplo de baixa emissividade térmica e isolamento acústico 37mm temperado Cool Lite SKN 154 II 8mm+argon 16mm+laminado acústico Stadip Silence 66,2, fixado sobre caixilharia com cunhagem através de calços de apoio perimetrais e laterais, vedação a frio com silicone sintético incolor, compatível com o material suporte. Estore em lâminas de alumínio injectado com acabamento RAL 7022, ligação por interface SACA. Conforme mapa de vãos. (Ve07.5.05) | uni | [6 empty] | 1 | 1 |  | 0
11709 |  |  | 05.02.023 - Pré-embarque (fachada sul) |  | 1 |  |  |  |  | 1
11710 |  |  | Fornecimento e montagem de exutor composto por lamelas em alumínio temperado com acabamento RAL 7022, do tipo, TRIA - Ventra Sterling - F. Conforme mapa de vãos. (Ve08) | uni | [6 empty] | 2 | 2 |  | 0
11711 |  |  | Ve08.5.09 - Fachada sul |  | 1 | 1 |  |  |  | 1
11712 |  |  | Ve08.5.10 - Fachada norte |  | 1 | 1 |  |  |  | 1
11713 |  |  | Fornecimento e montagem de fachada envidraçada em caixilharia em alumínio lacado com ruptura térmica e acabamento RAL 7022 da Extrusal Série A.080, com folha fixa, vidro duplo de baixa emissividade térmica e isolamento acústico 37mm temperado Cool Lite SKN 154 II 8mm+argon 16mm+laminado acústico Stadip Silence 66,2, fixado sobre caixilharia com cunhagem através de calços de apoio perimetrais e laterais, vedação a frio com silicone sintético incolor, compatível com o material suporte. Conforme mapa de vãos. (Ve09) | uni | [6 empty] | 2 | 2 |  | 0
11714 |  |  | Ve09.5.09 - Fachada poente |  | 1 | 1 |  |  |  | 1
11715 |  |  | Ve09.5.10 - Fachada poente |  | 1 | 1 |  |  |  | 1
11716 |  |  | Fornecimento e montagem de fachada envidraçada em caixilharia em alumínio lacado com ruptura térmica e acabamento RAL 7022 da Extrusal Série A.080, com folha fixa, vidro duplo de baixa emissividade térmica e isolamento acústico 37mm temperado Cool Lite SKN 154 II 8mm+argon 16mm+laminado acústico Stadip Silence 66,2, fixado sobre caixilharia com cunhagem através de calços de apoio perimetrais e laterais, vedação a frio com silicone sintético incolor, compatível com o material suporte. Conforme mapa de vãos. (Ve10) | uni | [6 empty] | 10 | 10 |  | 0
11717 |  |  | Ve10.5.41 |  | 1 |  |  |  |  | 1
11718 |  |  | Ve10.5.42 |  | 1 |  |  |  |  | 1
11719 |  |  | Ve10.5.43 |  | 1 |  |  |  |  | 1
11720 |  |  | Ve10.5.44 |  | 1 |  |  |  |  | 1
11721 |  |  | Ve10.5.45 |  | 1 |  |  |  |  | 1
11722 |  |  | Ve10.5.46 |  | 1 |  |  |  |  | 1
11723 |  |  | Ve10.5.47 |  | 1 |  |  |  |  | 1
11724 |  |  | Ve10.5.48 |  | 1 |  |  |  |  | 1
11725 |  |  | Ve10.5.49 |  | 1 |  |  |  |  | 1
11726 |  |  | Ve10.5.50 |  | 1 |  |  |  |  | 1
11727 |  |  | SERRALHARIAS
11728 |  |  | Guarda de fachada em forma recta em U, de 100 cm de altura, formada por: caixilho composto de remate de guarda superior e inferior de secção circular de perfil maciço de aço laminado a quente de diâmetro 10 mm e montantes de secção quadrada de perfil maciço de aço laminado a quente de 12x12 mm com uma separação de 100 cm entre si; entre-pano para enchimento das aberturas do caixilho composto de barras verticais de secção quadrada de perfil maciço de aço laminado a quente de 12x12 mm com uma separação de 10 cm e corrimão de secção quadrada de perfil maciço de aço laminado a quente de 12x12 mm, fixada através de ancoragem mecânica de expansão. | m | [6 empty] | 30.734 | 30.734 |  | 0
11729 |  |  | 05.02.023 - Sala de espera |  | 1 | 30.734 |  |  |  | 30.734
11730 |  |  | Remontagem de divisória de vidro e estrutura de inox e todos os acessórios necessários e respetivo armazenamento e acondicionamento para posteior recolocação. Divisão entre a área de espera e a área de pré embarque. | m2 | [6 empty] | 20.39 | 20.39 |  | 0
11731 |  |  | 05.02.023 - Sala de espera |  | 1 | 10.195 |  | 2 |  | 20.39
11732 | 00010 | 1.9.2 | PIER ADJACENTE À PORTA 23
11733 | 00010 | 1.9.2.1 | DESMONTES E DEMOLIÇÕES
11734 |  |  | Remoção de pavimento existente em vinílico e todos os seus constituintes e encaminhamento a destino final licenciado. | m2 | 1 | 53.516 | 8.673 |  | 464.1443 |  | 464.1443 | 464.144 |  | 0
11735 |  |  | Demolição de parede divisória exterior e interior de diferentes materiais revestidos, com meios manuais/mecânicos, sem afectar a estabilidade dos elementos constructivos contiguos, e carga manual para camião ou contentor. O preço inclui a desmontagem prévia das folhas dos vãos, caixilharias, loiças sanitárias e outros constituintes incluindo transporte a destino final licenciado tudo de acordo com peças desenhadas. | m2 | [6 empty] | 36.9048 | 36.905 |  | 0
11736 |  |  | parede nascente |  | 1 | 6.414 |  | 3.2 | 20.5248
11737 |  |  | Parede exterior da aerogare (acesso à E18) |  | 1 | 1.8 |  | 2.1 | 3.78
11738 |  |  | Parede interior com porta corta fogo (aceso à E18) |  | 1 | 2.1 |  | 6 | 12.6
11739 |  |  | Demolição intregral de caixilharia de fachada em vidro, alumínio, e outros do PIER ADJACENTE À PORTA DE EMBARQUE incluindo transporte a destino final licenciado, tudo de acordo com peças desenhadas | m2 | [6 empty] | 263.2 | 263.2 |  | 0
11740 |  |  | alçado poente |  | 1 | 28.9 |  | 4 |  | 115.6
11741 |  |  | alçado nascente |  | 1 | 36.9 |  | 4 |  | 147.6
11742 |  |  | Demolição de tecto falso de diversos tipos, com meios manuais/mecânicos, sem deteriorar os elementos construtivos aos quais está fixado, e carga manual para camião ou contentor. O preço inclui a demolição da estrutura metálica de fixação, das vigas falsas e dos remates, quando existam, e encaminhamento a vazadouro licenciado - conforme planta de amarelos encarnados | m2 | 1 | 53.516 | 8.673 |  | 464.1443 |  | 464.1443 | 464.144 |  | 0
11743 | 00010 | 1.9.2.2 | CONSTRUÇÕES
11744 | 00010 | 1.9.2.2.1 | PAREDES
11745 |  |  | Fornecimento e assentamento de alvenaria de blocos de betão c/ 50x20x20cm em execução de paredes, acabamento face à vista para pintar incluindo argamassa de assentamento de cimento de areia ao traço 1:3, lintéis e pilaretes afastados 3m em betão armado com 4Ø10 e cintas Ø6 afastadas 0,20m com as dimensões 0,20xlargura da parede nas vergas de vãos e travamento de panos com alturas superiores a 3,5m de altura, incluindo todos os materiais e trabalhos inerentes, conforme desenhos do projecto e especificações do Caderno de Encargos. (PR03) | m2 | [6 empty] | 40.74 | 40.74 |  | 0
11746 |  |  | Parede da vão Vi02 - Acesso corredor técnico (E18) |  | 2 | 3.35 |  | 6 | 40.2
11747 |  |  | Verga da vão Ve06 - Acesso corredor técnico (E18) |  | 1 | 1.8 |  | 0.3 | 0.54
11748 |  |  | Revestimento de fachada e cobertura de chapas de zinco do tipo Blocotelha, SKINZIP SZ500, na cor titânio RAL 9007 com 1mm de espessura e 580 mm entre eixos, sobre tela drenante de estrutura nodular de polietileno de alta densidade (PEAD/HDPE), com nódulos de 8 mm de altura, resistência à compressão 150 kN/m² segundo EN ISO 604, capacidade de drenagem 5 l/(s·m) e massa nominal 0,5 kg/m², fixo à base com clip de fixação do sistema SKINZIP. Painel Sandwich tipo FTB PF 1000, certificado para EI 30, 50mm de espessura.Inclusive acessórios de fixação das chapas e fita flexível de butilo, adesiva em ambas as faces, para a selajem de estanquidade das sobreposições entre bandejas metálicas. O preço não inclui a superfície suporte nem os pontos singulares e as peças especiais da cobertura. (PR04) | m2 | [6 empty] | 433.2029 | 433.203 |  | 0
11749 |  |  | fachadas |  | 2 | 2.247 |  | 5.535 | 24.8743
11750 |  |  | fachadas |  | 1 | 17.47 |  | 1 | 17.47
11751 |  |  | Fachada Nascente |  | 1 | 59.273 |  | 5.535 | 328.0761
11752 |  |  | platibanda de proteção do pier |  | 1 | 29.066 |  | 2.16 | 62.7826
11753 |  |  | Execução de paredes autoportantes tipo KNAUF W112 120/600(A12,5+70) LM70. Parede com espessura total de 82,5mm e resistência ao fogo EI 60' formada por camada de placa tipo KNAUF STANDARD do tipo A/12,5mm (sobrepostas e juntas desencontradas) aparafusadas a uma estrutura metálica em chapa galvanizada Z140 de canais horizontais c/ 70/30/0,55mm e montantes verticais 70/40/0,6mm. Montantes verticais afastados 600mm c/ aplicação de banca acústica tipo KNAUF /70mm em neoprene entre os canais e as lajes inferiores e superiores e entre os montantes e as paredes. Inclui aplicação de lã mineral do tipo KNAUF ULTRAACOUSTIC de 70mm de espessura, tratamento de juntas e aplicação de primário tipo KNAUF, tudo pronto a receber o acabamento. De acordo com indicações do fabricante/fornecedor. (PR08) | m2 | 1 | 11.621 |  | 3.5 | 40.6735 |  | 40.6735 | 40.674 |  | 0
11754 |  |  | Execução de paredes autoportantes tipo KNAUF W112 120/600(2xA12,5+70) LM70. Parede com espessura total de 95mm e resistência ao fogo EI 60' formada por camada de placa tipo KNAUF STANDARD do tipo A/12,5mm (sobrepostas e juntas desencontradas) aparafusadas a uma estrutura metálica em chapa galvanizada Z140 de canais horizontais c/ 70/30/0,55mm e montantes verticais 70/40/0,6mm. Montantes verticais afastados 600mm c/ aplicação de banca acústica tipo KNAUF /70mm em neoprene entre os canais e as lajes inferiores e superiores e entre os montantes e as paredes. Inclui aplicação de lã mineral do tipo KNAUF ULTRAACOUSTIC de 70mm de espessura, tratamento de juntas e aplicação de primário tipo KNAUF, tudo pronto a receber o acabamento. De acordo com indicações do fabricante/fornecedor. (PR09) | m2 | 1 | 53.381 |  | 3.5 | 186.8335 |  | 186.8335 | 186.834 |  | 0
11755 |  |  | Fornecimento e aplicação de revestimento em placas de compósito de basalto natural comprimido, tipo ROCKPANEL COLOURS, classe de reação ao fogo A2-s1,d0, com 9mm de espessura, acabamento mate, fixo sobre subestrutura de alumínio conforme instruções do fabricante, incluindo cortes, juntas e remates, com cores, dimensões e estereotomia de acordo com peças desenhadas. (PA03) | m2 | 1 | 11.621 |  | 2.3 | 26.7283 |  | 26.7283 | 26.728 |  | 0
11756 |  |  | Fornecimento e execução de acabamento em pintura com tinta aquosa com tecnologia de película resistente a bactérias e fungos tipo CIN Ref.. 21-321 BACTESOIE HP, na cor branco Ral 9003 acabamento Mate sobre primário tipo CIN Ref.: 10-850 CINOLITE HP (PA17) | m2 | [6 empty] | 81.48 | 81.48 |  | 0
11757 |  |  | Parede da vão Vi02 - Acesso corredor técnico (E18) |  | 4 | 3.35 |  | 6 | 80.4
11758 |  |  | Verga da vão Ve06 - Acesso corredor técnico (E18) |  | 2 | 1.8 |  | 0.3 | 1.08
11759 |  |  | TECTOS
11760 |  |  | Fornecimento e execução de pintura com pistola airless em tetos e paramentos acima da linha de tetos falsos, estruturas metálicas e infraestruturas existentes visíveis, na cor preto RAL 9005, incluindo prévia limpeza e preparação de superfícies para um perfeito acabamento. (TE03) | m2 | [6 empty] | 586.5443 | 586.544 |  | 0
11761 |  |  | teto pier |  | 1 | 53.516 | 8.673 |  | 464.1443
11762 |  |  | perimetro das paredes após teto falso |  | 1 | 102 |  | 1.2 | 122.4
11763 |  |  | Fornecimento e assentamento de teto em ripado de feltro na cor cinza, tipo HUNTERDOUGLAS - Heartfelt panel 40HL55 M80, nas cores cinza 7596, 7597 e 7598, incluindo placa de lã mineral (1200x600x22mm) no tardoz, dotada de acabamento superficial anti desagregante na cor preta. Placas em fibras PES moldadas termicamente suspensa em estrutura metálica do sistema, com suspensão em vareta de arame tencionado e respetivo nivelador. Dimensões e estereotomia conforme desenhos de pormenor, incluindo estrutura de suporte, fixações, remates e restantes trabalhos necessários ao seu perfeito acabamento. (TE05) | m2 | 33 | 5.5 |  |  | 181.5 |  | 181.5 | 170.5 |  | 0
11764 |  |  | PAVIMENTOS
11765 |  |  | Camada fina de pasta niveladora de pavimentos Niveland 5 "GRUPO PUMA", CT - C20 - F6 segundo EN 13813, de 5 mm de espessura, aplicada mecanicamente, para a regularização e nivelação da superfície suporte interior de betão ou argamassa, com prévia aplicação de primário à base de copolímeros acrílicos em emulsão aquosa, Paviland Primer R "GRUPO PUMA", preparada para receber pavimento cerâmico, de cortiça, de madeira, laminado, flexível ou têxtil. Inclusive banda de painel rígido de poliestireno expandido para a preparação das juntas perimetrais de dilatação. O preço não inclui o suporte de betão nem o revestimento. | m2 | 1 | 53.516 | 8.673 |  | 464.1443 |  | 464.1443 | 464.144 |  | 0
11766 |  |  | Fornecimento e assentamento de pavimento vinílico em réguas com 100x20cm e 5mm de espessura, camada de desgaste de 1mm (para alto tráfego) tipo FORBO - série Allura Flex 1.0 - White Autumn Oak Ref. 60350FL1, COR NCS S 3005-G80Y, incluindo colas, remates, cortes e restantes trabalhos necessários ao seu perfeito acabamento. (PV01) | m2 | 1 | 53.516 | 8.673 |  | 464.1443 |  | 464.1443 | 464.144 |  | 0
11767 |  |  | Fornecimento e aplicação de rodapés com 200mm de altura, em aço inoxidável com 1mm espessura, encabeçado com placa de Contraplacado Marítimo de 18mm de espessura, incluindo assentamento, fixação e acabamento, com todos os materiais e trabalhos inerentes, conforme desenhos e especificações do Caderno de Encargos. (RD01) | m | [6 empty] | 65.002 | 65.002 |  | 0
11768 |  |  | Paredes forradas a PA03 |  | 1 | 65.002 |  |  | 65.002 | 65.002
11769 |  |  | Fornecimento e assentamento de Rodapé de protecção, em tubo horizontal com Ø de 60mm chumbados ao pavimento, ambos em aço inox, AISI 316, tudo conforme projecto, incluíndo sistema de fixação, parafusaria, todos os materiais e trabalhos necessários e inerentes ao seu perfeito acabamento. Conforme desenhos e especificações do Caderno de Encargos. (RD03) | m | [6 empty] | 28.9 | 28.9 |  | 0
11770 |  |  | Proteção do vão do Pier |  | 1 | 28.9 |  |  |  | 28.9
11771 |  |  | VÃOS INTERIORES
11772 |  |  | Fornecimento e montagem de Porta corta-fogo de batante homologada, EI2 30-C5, segundo EN 1634-1, de duas folhas de 63 mm de espessura, 1600x2100 mm de vão e altura de passagem, acabamento galvanizado com tratamento anti-manchas formada por 2 chapas de aço galvanizado de 0,8 mm de espessura, dobradas, ensambladas e montadas, com câmara intermédia de lã de rocha de alta densidade e placas de gesso cartonado, sobre aro de aço galvanizado de 1,5 mm de espessura com junta intumescente e ganchos de ancoragem à obra, inclusive três dobradiças de dupla pala reguláveis em altura, soldadas ao aro e aparafusada à folha, segundo EN 1935, fechadura embutida de fecho de um ponto, escudos, cilindro, incluindo barra anti-pânico, chaves e manivelas anti-engate CF de nylon cor preto. Inclui pré-aro em tubo FACAR com fixação ao paramento. NOTA: Folha passiva deverá incluir Auto-Bloqueio (Vi02.5.09/10) | uni | [6 empty] | 2 | 2 |  | 0
11773 |  |  | 05.11.190 - Corredor/Escada de emergência E18 |  | 2 |  |  |  |  | 2
11774 |  |  | Porta interior de correr automática em vidro temperado liso com 10mm de espessura, tipo SGG SECURIT e mecanismo tipo Linear Polaris Sincro da JNF composto por calhas superiores e inferiores, roldanas, batentes, guias, componentes eletrónicos e todos os elementos para o normal funcionamento. Ligada ao SACA. (Vi42) | uni | [6 empty] | 2 | 2 |  | 0
11775 |  |  | Vi42.5.09 - Embarque Porta 16/Saída de Emergência |  | 1 | 1 |  |  |  | 1
11776 |  |  | Vi42.5.10 - Desembarque Porta 15 |  | 1 | 1 |  |  |  | 1
11777 |  |  | Fornecimento e montagem de Porta de batente com 2 folhas cegas com alma alveolar de papel com 35mm de espessura. Revestida pelo exterior por paínel de compósito e rodapé em chapa de aço galvanizdo. Paínel de compósito de basalto natural, rockpanel com 9mm de espessura e rodapé, com 200mm de altura em chapa de aço galvanizdo sob placa de contraplacado marítimo. De acordo com o mapa de vãos. Inclui todos os trabalhos e materiais necessários ao bom acabamento e funcionamento. Dim.: 1,675 (Largura) × 2,200 (Altura) m. (Vi45) | uni | [6 empty] | 2 | 2 |  | 0
11778 |  |  | Vi45.5.09 - Área Técnica Electricidade (Sul) |  | 1 | 1 |  |  |  | 1
11779 |  |  | Vi45.5.10 - Área Técnica Electricidade (Norte) |  | 1 | 1 |  |  |  | 1
11780 |  |  | Fornecimento e montagem de Porta de batente com 1 folha cega com alma alveolar de papel com 35mm de espessura. Revestida pelo exterior por paínel de compósito e rodapé em chapa de aço galvanizdo. Paínel de compósito de basalto natural, rockpanel com 9mm de espessura e rodapé, com 200mm de altura em chapa de aço galvanizdo sob placa de contraplacado marítimo. De acordo com o mapa de vãos. Inclui todos os trabalhos e materiais necessários ao bom acabamento e funcionamento. Dim.: 1,083 (Largura) × 2,200 (Altura) m. (Vi46) | uni | [6 empty] | 1 | 1 |  | 0
11781 |  |  | Vi46.5.05 - Área Técnica OT |  | 1 | 1 |  |  |  | 1
11782 |  |  | VÃOS EXTERIORES
11783 |  |  | Porta corta-fogo de batente homologada, EI2 60-C5, de duas folhas de 63 mm de espessura, 1800x2000 mm de vão e altura de passagem, acabamento lacado em cor branca formada por 2 chapas de aço galvanizado de 0,8 mm de espessura, dobradas, ensambladas e montadas, com câmara intermédia de lã de rocha de alta densidade e placas de gesso cartonado, sobre aro de aço galvanizado de 1,5 mm de espessura com junta intumescente e ganchos de ancoragem à obra, inclusive ambas as folha providas de mola para utilização moderada, selector de fecho para assegurar o adequado fecho das portas, barra anti-pânico, tampa cega para a face exterior, electro-íman, com caixa de bornes, botão e placa de ancoragem articulada. Inclusive silicone neutro para a vedação das juntas perimetrais. Inclui Contactos magnéticos (Ve06.4.01) | uni | [6 empty] | 1 | 1 |  | 0
11784 |  |  | 05.11.190 - Corredor/Escada de emergência E18 |  | 1 |  |  |  | 1
11785 |  |  | Porta corta-fogo de batente homologada, EI2 60-C5, de duas folhas de 63 mm de espessura, 1600x2100 mm de vão e altura de passagem, acabamento lacado em cor branca formada por 2 chapas de aço galvanizado de 0,8 mm de espessura, dobradas, ensambladas e montadas, com câmara intermédia de lã de rocha de alta densidade e placas de gesso cartonado, sobre aro de aço galvanizado de 1,5 mm de espessura com junta intumescente e ganchos de ancoragem à obra, inclusive ambas as folha providas de mola para utilização moderada, selector de fecho para assegurar o adequado fecho das portas, barra anti-pânico, tampa cega para a face exterior, electro-íman, com caixa de bornes, botão e placa de ancoragem articulada. Inclusive silicone neutro para a vedação das juntas perimetrais. De acordo com o mapa de vãos. (Ve04.5.09) | uni | [6 empty] | 1 | 1 |  | 0
11786 |  |  | 05.02.023 - Saída de emergência |  | 1 |  |  |  |  | 1
11787 |  |  | Fornecimento e montagem de fachada envidraçada em caixilharia em alumínio lacado com ruptura térmica, lamelas horizontais para ventilação em caso de incêndio, e acabamento RAL 7022 da Extrusal Série A.040, com folha fixa, vidro duplo de baixa emissividade térmica e isolamento acústico 37mm temperado Cool Lite SKN 154 II 8mm+argon 16mm+laminado acústico Stadip Silence 66,2, fixado sobre caixilharia com cunhagem através de calços de apoio perimetrais e laterais, vedação a frio com silicone sintético incolor, compatível com o material suporte. Conforme mapa de vãos. (Ve14) | uni | [6 empty] | 2 | 2 |  | 0
11788 |  |  | Ve14.5.08 |  | 1 | 1 |  |  |  | 1
11789 |  |  | Ve14.5.09 |  | 1 | 1 |  |  |  | 1
11790 |  |  | Fornecimento e montagem de fachada envidraçada em caixilharia em alumínio lacado com ruptura térmica e acabamento RAL 7022 da Extrusal Série A.040, com folha fixa, vidro duplo de baixa emissividade térmica e isolamento acústico 37mm temperado Cool Lite SKN 154 II 8mm+argon 16mm+laminado acústico Stadip Silence 66,2, fixado sobre caixilharia com cunhagem através de calços de apoio perimetrais e laterais, vedação a frio com silicone sintético incolor, compatível com o material suporte. Conforme mapa de vãos. (Ve15) | uni | [6 empty] | 4 | 4 |  | 0
11791 |  |  | Ve15.5.10 |  | 1 | 1 |  |  |  | 1
11792 |  |  | Ve15.5.11 |  | 1 | 1 |  |  |  | 1
11793 |  |  | Ve15.5.12 |  | 1 | 1 |  |  |  | 1
11794 |  |  | Ve15.5.13 |  | 1 | 1 |  |  |  | 1
11795 |  |  | ISOLAMENTO TÉRMICO
11796 |  |  | Fornecimento e montagem de revestimento no teto da laje do piso 4 e alçados, em núcleo isolante em lã de rocha com 100mm de espessura, formado por dois paramentos de chapa lisa de aço galvanizado (140 a 180gr/m²), na cor RAL 9007, de espessura exterior 0,5 mm e espessura interior 0,5mm e alma isolante de lã de rocha de densidade média 100 kg/m³, com sistema de fixação oculto | m2 | [6 empty] | 777.7232 | 777.723 |  | 0
11797 |  |  | alçado poente |  | 1 | 29.66 |  | 0.6 | 17.796
11798 |  |  | teto piso 4 |  | 1 | 53.516 | 14.2 |  | 759.9272
11799 | 00010 | 1.10 | BUSGATE CENTRAL E PIER ADJACENTE | [6 empty] | 0
11800 | 00010 | 1.10.1 | BUSGATE CENTRAL
11801 | 00010 | 1.10.1.1 | PISO 4
11802 | 00010 | 1.10.1.1.1 | DEMOLIÇÕES
11803 | 00010 | 1.10.1.1.1.1 | Demolição intregral de revestimentos de paredes e pilares existentes (constituição diversa) incluindo transporte a destino final licenciado tudo de acordo com peças desenhadas | m2 | [6 empty] | 115.7328 | 115.733 |  | 0
11804 |  |  | porta 19 |  | 1 | 8.037 |  | 3.6 | 28.9332
11805 |  |  | porta 18 |  | 1 | 8.037 |  | 3.6 | 28.9332
11806 |  |  | porta 20 |  | 1 | 8.037 |  | 3.6 | 28.9332
11807 |  |  | porta 21 |  | 1 | 8.037 |  | 3.6 | 28.9332
11808 | 00010 | 1.10.1.1.1.2 | Demolição de tecto falso de diversos tipos, com meios manuais/mecânicos, sem deteriorar os elementos construtivos aos quais está fixado, e carga manual para camião ou contentor. O preço inclui a demolição da estrutura metálica de fixação, das vigas falsas e dos remates, quando existam, e encaminhamento a vazadouro licenciado - conforme planta de amarelos encarnados | m2 | [6 empty] | 120.948 | 120.948 |  | 0
11809 |  |  | porta 19 |  | 1 | 30.237 |  |  | 30.237
11810 |  |  | porta 18 |  | 1 | 30.237 |  |  | 30.237
11811 |  |  | porta 20 |  | 1 | 30.237 |  |  | 30.237
11812 |  |  | porta 21 |  | 1 | 30.237 |  |  | 30.237
11813 | 00010 | 1.10.1.1.2 | CONSTRUÇÕES
11814 | 00010 | 1.10.1.1.2.1 | PAREDES
11815 | 00010 | 1.10.1.1.2.1.1 | Execução de revestimento de pilares e/ou paredes com sistema tipo KNAUF W622 (1xA12,5+20). Revestimento com espessura total de 35mm e resistência ao fogo EI 60' formada por camada de placa tipo KNAUF STANDARD do tipo A/12,5mm aparafusadas a uma estrutura metálica em chapa galvanizada, do tipo DX51D, Z140, tipo KANUF MAESTRA OMEGA com montantes verticais afastados 600mm c/ aplicação de banca acústica tipo KNAUF /70mm em neoprene entre os canais e as lajes inferiores e superiores e entre os montantes e as paredes. De acordo com indicações do fabricante/fornecedor. (PR06) | m2 | [6 empty] | 115.7328 | 115.733 |  | 0
11816 |  |  | porta 19 |  | 1 | 8.037 |  | 3.6 | 28.9332
11817 |  |  | porta 18 |  | 1 | 8.037 |  | 3.6 | 28.9332
11818 |  |  | porta 20 |  | 1 | 8.037 |  | 3.6 | 28.9332
11819 |  |  | porta 21 |  | 1 | 8.037 |  | 3.6 | 28.9332
11820 | 00010 | 1.10.1.1.2.1.2 | Fornecimento e execução de acabamento em pintura com tinta aquosa com tecnologia de película resistente a bactérias e fungos tipo CIN Ref.. 21-321 BACTESOIE HP, na cor branco Ral 9003 acabamento Mate sobre primário tipo CIN Ref.: 10-850 CINOLITE HP (PA17) | m2 | [6 empty] | 126.872 | 126.872 |  | 0
11821 |  |  | porta 19 |  | 1 | 31.718 |  |  | 31.718
11822 |  |  | porta 18 |  | 1 | 31.718 |  |  | 31.718
11823 |  |  | porta 20 |  | 1 | 31.718 |  |  | 31.718
11824 |  |  | porta 21 |  | 1 | 31.718 |  |  | 31.718
11825 | 00010 | 1.10.1.1.2.1.3 | Fornecimento e aplicação de revestimento em placas de compósito de basalto natural comprimido, tipo ROCKPANEL COLOURS, classe de reação ao fogo A2-s1,d0, com 9mm de espessura, acabamento mate, fixo sobre subestrutura de alumínio conforme instruções do fabricante, incluindo cortes, juntas e remates, com cores, dimensões e estereotomia de acordo com peças desenhadas. (PA03) | m2 | [6 empty] | 109.3032 | 84 |  | 0
11826 |  |  | porta 19 |  | 1 | 8.037 |  | 3.4 | 27.3258
11827 |  |  | porta 18 |  | 1 | 8.037 |  | 3.4 | 27.3258
11828 |  |  | porta 20 |  | 1 | 8.037 |  | 3.4 | 27.3258
11829 |  |  | porta 21 |  | 1 | 8.037 |  | 3.4 | 27.3258
11830 | 00010 | 1.10.1.1.2.2 | TETOS
11831 | 00010 | 1.10.1.1.2.2.1 | Fornecimento e montagem de teto falso em gesso cartonado tipo Standart KNAUF-DF (1 placa 12,5mm), incluindo estrutura de suporte, cortesm, remates e restantes trabalhos necessários com acabamento para receber revestimento final. (TE19) | m2 | [6 empty] | 121.036 | 121.036 |  | 0
11832 |  |  | porta 19 |  | 1 | 30.259 |  |  | 30.259
11833 |  |  | porta 18 |  | 1 | 30.259 |  |  | 30.259
11834 |  |  | porta 20 |  | 1 | 30.259 |  |  | 30.259
11835 |  |  | porta 21 |  | 1 | 30.259 |  |  | 30.259
11836 | 00010 | 1.10.1.1.2.2.2 | Fornecimento e esecução de pintura de tetos com tinta aquosa vinílica tipo CIN, VINILMATE acabamento mate, Ref.: 10-250 na cor branco RAL 9003 sobre primário tipo CIN Ref.: 16-600 EP/GC300, aplicada conforme especificações do fabricante. (TE15) | m2 | [6 empty] | 121.036 | 121.036 |  | 0
11837 |  |  | porta 19 |  | 1 | 30.259 |  |  | 30.259
11838 |  |  | porta 18 |  | 1 | 30.259 |  |  | 30.259
11839 |  |  | porta 20 |  | 1 | 30.259 |  |  | 30.259
11840 |  |  | porta 21 |  | 1 | 30.259 |  |  | 30.259
11841 | 00010 | 1.10.1.1.2.3 | PAVIMENTOS
11842 | 00010 | 1.10.1.1.2.3.1 | Polir e vitrificar pavimento pedra mármore (novo e existente), incluindo prévia reparação e/ou substituição de peças danificadas por idênticas às existentes, com 0,80x0,40x0,03m). (PV04) | m2 | [6 empty] | 269.244 | 269.244 |  | 0
11843 |  |  | porta 18 | [6 empty] | 67.311
11844 |  |  | Piso 4 |  | 1 | 40.815 |  |  | 40.815
11845 |  |  | Cobertores |  | 26 | 1.6 | 0.3 |  | 12.48
11846 |  |  | Patamares |  | 2 | 1.6 | 1.85 |  | 5.92
11847 |  |  | Patamares |  | 1 | 1.6 | 0.3 |  | 0.48
11848 |  |  | Espelhos |  | 28 | 1.6 |  | 0.17 | 7.616
11849 |  |  | porta 19 | [6 empty] | 67.311
11850 |  |  | Piso 4 |  | 1 | 40.815 |  |  | 40.815
11851 |  |  | Cobertores |  | 26 | 1.6 | 0.3 |  | 12.48
11852 |  |  | Patamares |  | 2 | 1.6 | 1.85 |  | 5.92
11853 |  |  | Patamares |  | 1 | 1.6 | 0.3 |  | 0.48
11854 |  |  | Espelhos |  | 28 | 1.6 |  | 0.17 | 7.616
11855 |  |  | porta 20 | [6 empty] | 67.311
11856 |  |  | Piso 4 |  | 1 | 40.815 |  |  | 40.815
11857 |  |  | Cobertores |  | 26 | 1.6 | 0.3 |  | 12.48
11858 |  |  | Patamares |  | 2 | 1.6 | 1.85 |  | 5.92
11859 |  |  | Patamares |  | 1 | 1.6 | 0.3 |  | 0.48
11860 |  |  | Espelhos |  | 28 | 1.6 |  | 0.17 | 7.616
11861 |  |  | porta 21 | [6 empty] | 67.311
11862 |  |  | Piso 4 |  | 1 | 40.815 |  |  | 40.815
11863 |  |  | Cobertores |  | 26 | 1.6 | 0.3 |  | 12.48
11864 |  |  | Patamares |  | 2 | 1.6 | 1.85 |  | 5.92
11865 |  |  | Patamares |  | 1 | 1.6 | 0.3 |  | 0.48
11866 |  |  | Espelhos |  | 28 | 1.6 |  | 0.17 | 7.616
11867 | 00010 | 1.10.1.1.2.3.2 | Fornecimento e aplicação de rodapés com 200mm de altura, em aço inoxidável com 1mm espessura, encabeçado com placa de Contraplacado Marítimo de 18mm de espessura, incluindo assentamento, fixação e acabamento, com todos os materiais e trabalhos inerentes, conforme desenhos e especificações do Caderno de Encargos. (RP01) | m | [6 empty] | 40.185 | 40.185 |  | 0
11868 |  |  | porta 19 |  | 1 | 8.037 |  |  | 8.037
11869 |  |  | porta 18 |  | 1 | 8.037 |  |  | 8.037
11870 |  |  | porta 20 |  | 1 | 8.037 |  |  | 8.037
11871 |  |  | porta 21 |  | 2 | 8.037 |  |  | 16.074
11872 | 00010 | 1.10.1.2 | PISO 5
11873 | 00010 | 1.10.1.2.1 | DEMOLIÇÕES
11874 | 00010 | 1.10.1.2.1.1 | Demolição de base e pavimento existente no interior do edifício, de ladrilhos de pedra natural, ou outra, com meios manuais/mecânicos, sem deteriorar os elementos construtivos contíguos, e carga manual para camião ou contentor e encaminamento a destino final licenciado. | m2 | 1 | [5 empty] | 360.936 | 360.936 |  | 0
11875 |  |  | IS's e portas de embarque |  | 1 | 70.464 |  |  | 70.464
11876 |  |  | sala de fumadores e AT 's |  | 1 | 290.472 |  |  | 290.472
11877 | 00010 | 1.10.1.2.1.2 | Demolição de parede divisória interior de alvenaria revestida, com meios manuais/mecânicos, sem afectar a estabilidade dos elementos constructivos contiguos, e carga manual para camião ou contentor. O preço inclui a desmontagem prévia das folhas dos vãos, caixilharias, loiças sanitárias e outros constituintes incluindo transporte a destino final licenciado tudo de acordo com peças desenhadas. | m2 | [6 empty] | 419.9364 | 419.936 |  | 0
11878 |  |  | IS's e portas de embarque |  | 1 | 49.895 |  | 2.7 | 134.7165
11879 |  |  | sala de fumadores e AT 's |  | 1 | 95.002 |  | 2.7 | 256.5054
11880 |  |  | compartimento MyWay |  | 1 | 10.635 |  | 2.7 | 28.7145
11881 | 00010 | 1.10.1.2.1.3 | Demolição intregral de caixilharia de fachada em vidro, alumínio, e outros do BUSGATE CENTRAL incluindo transporte a destino final licenciado, tudo de acordo com peças desenhadas | m2 | 1 | 134.108 |  | 4.2 | 563.2536 |  | 563.2536 | 563.254 |  | 0
11882 | 00010 | 1.10.1.2.1.4 | Desmonte de tetos diversos incluindo luminárias e outros constituintes, e respectivo encaminhamento a vazadouro licenciado - conforme planta de amarelos encarnados | m2 | [6 empty] | 2017.05 | 2017.05 |  | 0
11883 |  |  | busgate |  | 1 | 1767.969 |  |  | 1767.969
11884 |  |  | portas de embarque (teto e teste em INOX) |  | 1 | 141.33 |  |  | 141.33
11885 |  |  | sala de fumadores |  | 1 | 107.751 |  |  | 107.751
11886 | 00010 | 1.10.1.2.1.5 | Demolição intergal das forras dos pilares existentes junto à fachada poente do Busgate e encaminhamento a destino final licenciado | [7 empty] | 41.82 | 41.82 |  | 0
11887 |  |  | revestimento de pilares junto à fachada poente |  | 2 | 20.91 |  |  | 41.82
11888 | 00010 | 1.10.1.2.1.6 | Desmontagem cuidada de balcões de embarque da porta 17, 18, 19, 20 e 21 e respectivas divisórias e todos os seus constituintes, incluindo acondicionamento e armazenagem para futura recolocação. Inclui todos os sistemas existentes, nomeadamente SADI, SACA, etc. | uni | 5 |  |  |  | 5 |  | 5 | 5 |  | 0
11889 | 00010 | 1.10.1.2.2 | CONSTRUÇÕES
11890 | 00010 | 1.10.1.2.2.1 | PAREDES
11891 |  |  | Execução de paredes autoportantes tipo KNAUF W112 120/600(1xA12,5+70+1xA12,5) LM70. Parede com espessura total de 95mm formada por uma camada de placas tipo KNAUF STANDARD do tipo A/12,5mm aparafusadas a uma estrutura metálica em chapa galvanizada Z140 de canais horizontais c/ 70/30/0,55mm e montantes verticais 70/40/0,6mm. Montantes verticais afastados 600mm c/ aplicação de banca acústica tipo KNAUF /70mm em neoprene entre os canais e as lajes inferiores e superiores e entre os montantes e as paredes. Inclui aplicação de lã mineral do tipo KNAUF ULTRAACOUSTIC de 70mm de espessura, tratamento de juntas e aplicação de primário tipo KNAUF, tudo pronto a receber o acabamento. De acordo com indicações do fabricante/fornecedor. (PR01) | m2 | [6 empty] | 21.114 | 21.114 |  | 0
11892 |  |  | Porta 18 |  | 1 | 1.892 |  | 2.3 | 4.3516
11893 |  |  | Porta 19 |  | 1 | 2.698 |  | 2.3 | 6.2054
11894 |  |  | Porta 20 |  | 1 | 2.698 |  | 2.3 | 6.2054
11895 |  |  | Porta 21 |  | 1 | 1.892 |  | 2.3 | 4.3516
11896 |  |  | Execução de paredes autoportantes tipo KNAUF W112 120/600(2xA12,5+70+2xA12,5) LM70. Parede com espessura total de 120mm e resistência ao fogo EI 60' formada por dupla camada de placas tipo KNAUF STANDARD do tipo A/12,5mm (sobrepostas e juntas desencontradas) aparafusadas a uma estrutura metálica em chapa galvanizada Z140 de canais horizontais c/ 70/30/0,55mm e montantes verticais 70/40/0,6mm. Montantes verticais afastados 600mm c/ aplicação de banca acústica tipo KNAUF /70mm em neoprene entre os canais e as lajes inferiores e superiores e entre os montantes e as paredes. Inclui aplicação de lã mineral do tipo KNAUF ULTRAACOUSTIC de 70mm de espessura, tratamento de juntas e aplicação de primário tipo KNAUF, tudo pronto a receber o acabamento. De acordo com indicações do fabricante/fornecedor. (PR02) | m2 | [6 empty] | 139.7542 | 139.754 |  | 0
11897 |  |  | 05.02.x12/05.02.x11 - Área Técnica (MBT/OT) |  | 1 | 1.892 |  | 2.3 | 4.3516
11898 |  |  | 05.02.x09/05.02.x08 - Área Técnica (GTC/ELE) |  | 1 | 3.012 |  | 2.3 | 6.9276
11899 |  |  | 05.02.x08/05.02.x07 - Área Técnica (ELE/GAP) |  | 1 | 2.392 |  | 2.3 | 5.5016
11900 |  |  | 05.02.x07/05.02.x06 - Área Técnica GAP/Arrumos |  | 1 | 1.892 |  | 2.3 | 4.3516
11901 |  |  | 05.02.x01 - I.S. Feminina |  | 1 | 13.599 |  | 2.7 | 36.7173
11902 |  |  |  |  | 1 | 1.5 |  | 2.7 | 4.05
11903 |  |  | 05.02.x03/x04/x05 |  | 1 | 6.893 |  | 2.7 | 18.6111
11904 |  |  |  |  | 1 | 7.693 |  | 2.7 | 20.7711
11905 |  |  | 05.02.x02 - I.S. Masculina |  | 1 | 13.599 |  | 2.7 | 36.7173
11906 |  |  |  |  | 1 | 0.65 |  | 2.7 | 1.755
11907
11908 | 00010 | 1.10.1.2.2.1.1 | Fornecimento e assentamento de alvenaria de blocos de betão c/ 50x20x20cm em execução de paredes, acabamento face à vista para pintar incluindo argamassa de assentamento de cimento de areia ao traço 1:3, lintéis e pilaretes afastados 3m em betão armado com 4Ø10 e cintas Ø6 afastadas 0,20m com as dimensões 0,20xlargura da parede nas vergas de vãos e travamento de panos com alturas superiores a 3,5m de altura, incluindo todos os materiais e trabalhos inerentes, conforme desenhos do projecto e especificações do Caderno de Encargos. (PR03) | m2 | [6 empty] | 110.5083 | 110.5083 |  | 0
11909 |  |  | parede limite das novas IS 's |  | 1 | 40.929 |  | 2.7 | 110.5083
11910 |  |  | Revestimento de fachada e cobertura de chapas de zinco do tipo Blocotelha, SKINZIP SZ500, na cor titânio RAL 9007 com 1mm de espessura e 580 mm entre eixos, sobre tela drenante de estrutura nodular de polietileno de alta densidade (PEAD/HDPE), com nódulos de 8 mm de altura, resistência à compressão 150 kN/m² segundo EN ISO 604, capacidade de drenagem 5 l/(s·m) e massa nominal 0,5 kg/m², fixo à base com clip de fixação do sistema SKINZIP. Painel Sandwich tipo FTB PF 1000, certificado para EI 30, 50mm de espessura.Inclusive acessórios de fixação das chapas e fita flexível de butilo, adesiva em ambas as faces, para a selajem de estanquidade das sobreposições entre bandejas metálicas. O preço não inclui a superfície suporte nem os pontos singulares e as peças especiais da cobertura. (PR04) | m2 | [6 empty] | 435 | 435 |  | 0
11911 |  |  | Nas fachadas sul, poente e norte |  | 1 | 145 |  | 3 |  | 435
11912 | 00010 | 1.10.1.2.2.1.5 | Execução de paredes autoportantes tipo KNAUF W112 120/600(A12,5+70) LM70. Parede com espessura total de 82,5mm e resistência ao fogo EI 60' formada por camada de placa tipo KNAUF STANDARD do tipo A/12,5mm (sobrepostas e juntas desencontradas) aparafusadas a uma estrutura metálica em chapa galvanizada Z140 de canais horizontais c/ 70/30/0,55mm e montantes verticais 70/40/0,6mm. Montantes verticais afastados 600mm c/ aplicação de banca acústica tipo KNAUF /70mm em neoprene entre os canais e as lajes inferiores e superiores e entre os montantes e as paredes. Inclui aplicação de lã mineral do tipo KNAUF ULTRAACOUSTIC de 70mm de espessura, tratamento de juntas e aplicação de primário tipo KNAUF, tudo pronto a receber o acabamento. De acordo com indicações do fabricante/fornecedor. (PR08) | m2 | [6 empty] | 314.6699 | 314.67 |  | 0
11913 |  |  | Revestimento dos pilares junto à fachada poente | [6 empty] | 71.5081
11914 |  |  |  |  | 2 | 14.019 |  | 1.66 | 46.5431
11915 |  |  |  |  | 2 | 11.73 |  | 0.869 | 20.3867
11916 |  |  |  |  | 2 | 2.387 | 0.959 |  | 4.5783
11917 |  |  | Porta de Embarque 18 e 19 |  | 1 | 32.38 |  | 2.3 |  | 74.474
11918 |  |  | Porta de Embarque 20 e 21 |  | 1 | 32.38 |  | 2.3 |  | 74.474
11919 |  |  | Parede nascente das I.S. |  | 1 | 22.445 |  | 2.7 |  | 60.6015
11920 |  |  | Parede nascente do Busgate |  | 1 | 12.449 |  | 2.7 |  | 33.6123
11921 | 00010 | 1.10.1.2.2.1.6 | Execução de paredes autoportantes tipo KNAUF W112 120/600(2xA12,5+70) LM70. Parede com espessura total de 95mm e resistência ao fogo EI 60' formada por dupla camada de placas tipo KNAUF STANDARD do tipo A/12,5mm (sobrepostas e juntas desencontradas) aparafusadas a uma estrutura metálica em chapa galvanizada Z140 de canais horizontais c/ 70/30/0,55mm e montantes verticais 70/40/0,6mm. Montantes verticais afastados 600mm c/ aplicação de banca acústica tipo KNAUF /70mm em neoprene entre os canais e as lajes inferiores e superiores e entre os montantes e as paredes. Inclui aplicação de lã mineral do tipo KNAUF ULTRAACOUSTIC de 70mm de espessura, tratamento de juntas e aplicação de primário tipo KNAUF, tudo pronto a receber o acabamento. De acordo com indicações do fabricante/fornecedor. (PR09) | m2 | [6 empty] | 190.5957 | 190.596 |  | 0
11922 |  |  | 05.02.x01 - I.S. Feminina | [6 empty] | 77.1093
11923 |  |  |  |  | 1 | 6.609 |  | 2.7 | 17.8443
11924 |  |  |  |  | 1 | 11.85 |  | 2.7 | 31.995
11925 |  |  |  |  | 1 | 10.1 |  | 2.7 | 27.27
11926 |  |  | 05.02.x03 - I.S. Infantil |  | 1 | 6.971 |  | 2.7 |  | 18.8217
11927 |  |  | 05.02.x04 - Espaço de Amamentação |  | 1 | 6.621 |  | 2.7 |  | 17.8767
11928 |  |  | 05.02.x01 - I.S. Masculina | [6 empty] | 76.788
11929 |  |  |  |  | 1 | 10.995 |  | 2.7 | 29.6865
11930 |  |  |  |  | 1 | 7.345 |  | 2.7 | 19.8315
11931 |  |  |  |  | 1 | 10.1 |  | 2.7 | 27.27
11932 | 00010 | 1.10.1.2.2.1.7 | Execução de paredes autoportantes tipo KNAUF W112 120/600(2xA12,5+70+1xA12,5) LM70. Parede com espessura total de 107,5mm e resistência ao fogo EI 60' formada por dupla camada de placas tipo KNAUF STANDARD do tipo A/12,5mm (sobrepostas e juntas desencontradas) aparafusadas a uma estrutura metálica em chapa galvanizada Z140 de canais horizontais c/ 70/30/0,55mm e montantes verticais 70/40/0,6mm. Montantes verticais afastados 600mm c/ aplicação de banca acústica tipo KNAUF /70mm em neoprene entre os canais e as lajes inferiores e superiores e entre os montantes e as paredes. Inclui aplicação de lã mineral do tipo KNAUF ULTRAACOUSTIC de 70mm de espessura, tratamento de juntas e aplicação de primário tipo KNAUF, tudo pronto a receber o acabamento. De acordo com indicações do fabricante/fornecedor. (PR10) | m2 | [6 empty] | 128.9679 | 128.968 |  | 0
11933 |  |  | Portas de Embarque 18 e 19 e Áreas Técnicas |  | 1 | 27.86 |  | 2.3 | 64.078
11934 |  |  | Portas de Embarque 20 e 21 e Áreas Técnicas |  | 1 | 28.213 |  | 2.3 | 64.8899
11935 | 00010 | 1.10.1.2.2.1.8 | Salpico, emboço e reboco de argamassa de cimento, tipo CR CSIV W2, de até 30 mm de espessura, com acabamento liso, aplicada manualmente/mecânicamente, sobre base existente, em paramento interior/exterior, vertical. O preço inclui a protecção dos elementos da envolvente que possam ser afectados durante os trabalhos e a resolução de pontos singulares. | m2 | [6 empty] | 110.5083 | 110.5083 |  | 0
11936 |  |  | parede limite das novas IS 's |  | 1 | 40.929 |  | 2.7 | 110.5083
11937 |  |  | Fornecimento e assentamento de revestimento de Paredes, composto por chapa ALUZINC 1,5mm, em paineis, tudo conforme pormenores, estrutura de fixação e suporte, todos os materiais e trabalhos necessários e inerentes ao seu perfeito acabamento, idêntiva à existente (PA12) | m2 | [6 empty] | 171.185 | 171.185 |  | 0
11938 |  |  | Fachada sul |  | 23 | 0.7 |  | 3.65 |  | 58.765
11939 |  |  | Fachada poente |  | 20 | 0.7 |  | 3.65 |  | 51.1
11940 |  |  | Fachada norte |  | 24 | 0.7 |  | 3.65 |  | 61.32
11941 | 00010 | 1.10.1.2.2.1.9 | Fornecimento e execução de acabamento em pintura com tinta aquosa com tecnologia de película resistente a bactérias e fungos tipo CIN Ref.. 21-321 BACTESOIE HP, na cor branco Ral 9003 acabamento Mate sobre primário tipo CIN Ref.: 10-850 CINOLITE HP (PA17) | m2 | [6 empty] | 209.9072 | 209.907 |  | 0
11942 |  |  | 05.02x12 - Área Técnica OT |  | 1 | 7.939 |  | 2.3 |  | 18.2597
11943 |  |  | 05.02x11 - Área Técnica MBT |  | 1 | 16.923 |  | 2.3 |  | 38.9229
11944 |  |  | 05.02x10 - Gabinete MYWAY |  | 1 | 14.191 |  | 2.3 |  | 32.6393
11945 |  |  | 05.02x09 - Área Técnica GTC |  | 1 | 12.381 |  | 2.3 |  | 28.4763
11946 |  |  | 05.02x08 - Área Técnica Eletricidade |  | 1 | 23.991 |  | 2.3 |  | 55.1793
11947 |  |  | 05.02x07 - Área Técnica GAP |  | 1 | 7.968 |  | 2.3 |  | 18.3264
11948 |  |  | 05.02x06 - Arrumos |  | 1 | 7.871 |  | 2.3 |  | 18.1033
11949 | 00010 | 1.10.1.2.2.1.10 | Fornecimento e aplicação de revestimento em placas de compósito de basalto natural comprimido, tipo ROCKPANEL COLOURS, classe de reação ao fogo A2-s1,d0, com 9mm de espessura, acabamento mate, fixo sobre subestrutura de alumínio conforme instruções do fabricante, incluindo cortes, juntas e remates, com cores, dimensões e estereotomia de acordo com peças desenhadas. (PA03) | m2 | [6 empty] | 681.1436 | 681.144 |  | 0
11950 |  |  | Revestimento de pilares junto à fachada poente |  | 2 | 35.754 |  |  |  | 71.508
11951 |  |  | Portas de Embarque 18 e 19 e Áreas Técnicas | [6 empty] | 234.1913
11952 |  |  |  |  | 1 | 37.408 |  | 2.3 | 86.0384
11953 |  |  |  |  | 1 | 68.385 |  | 2.1 | 143.6085
11954 |  |  |  |  | 1 | 15.148 |  | 0.3 | 4.5444
11955 |  |  | Portas de Embarque 20 e 21 e Áreas Técnicas | [6 empty] | 219.7018
11956 |  |  |  |  | 1 | 42.53 |  | 2.3 | 97.819
11957 |  |  |  |  | 1 | 55.853 |  | 2.1 | 117.2913
11958 |  |  |  |  | 1 | 15.305 |  | 0.3 | 4.5915
11959 |  |  | Parede das Instalações Sanitárias |  | 1 | 49.5 |  | 2.5 | 123.75 | 123.75
11960 |  |  | Parede nascente do Busgate |  | 1 | 12.797 |  | 2.5 | 31.9925 | 31.9925
11961 | 00010 | 1.10.1.2.2.1.11 | Fornecimento e assentamento de revestimento de paredes em mosaicode gres porcelanico tipo REVIGRES - OMNISTONE BONE MATT RECT - R10, dimensões 90x90x10,5, estereotomia conforme desenho de pormenor, incluindo cimento cola, cortes, remates, betumagem de juntas à cor e restantes trabalhos necessários ao seu perfeito acabamento (PA05) | m2 | [6 empty] | 316.7343 | 316.7343 |  | 0
11962 |  |  | 05.02.x01 - I.S. Masculina |  | 1 | 41.947 |  | 2.7 | 113.2569
11963 |  |  | 05.02.x01 - I.S. Feminina |  | 1 | 46.562 |  | 2.7 | 125.7174
11964 |  |  | 05.02.x03 - I.S. Infantil |  | 1 | 9.2 |  | 2.7 | 24.84
11965 |  |  | 05.02.x04 - Espaço de Amamentação |  | 1 | 11.5 |  | 2.7 | 31.05
11966 |  |  | 05.02.x05 - Arrumos de limpeza |  | 1 | 8.1 |  | 2.7 | 21.87
11967 | 00010 | 1.10.1.2.2.1.12 | Fornecimento e assentamento de revestimento de paredes em Mosaico de grés porcelânico tipo REVIGRES - Omnistone Jet Matt Rect, R10, dimensões 90x90cm com 10.5 mm de espessura, estereotomia conforme desenho de pormenor, incluindo cimento cola, cortes, remates, betumagem de juntas à cor e restantes trabalhos necessários ao seu perfeito acabamento. (PA06) | m2 | [6 empty] | 33.9723 | 33.9723 |  | 0
11968 |  |  | 05.02.x01 - I.S. Masculina |  | 1 | 16.848 |  | 0.9 | 15.1632
11969 |  |  | 05.02.x01 - I.S. Feminina |  | 1 | 17.799 |  | 0.9 | 16.0191
11970 |  |  | 05.02.x03 - I.S. Infantil |  | 1 | 3.1 |  | 0.9 | 2.79
11971 | 00010 | 1.10.1.2.2.1.13 | Fornecimento e assentamento de revestimento de paredes em cerâmico azul, acabamento brilho, dimensão 100x100x6,8mm, PRIMUS VITORIA ref. 625.0, cor azul marinho e junta preenchida com betume hidro-repelente MAPEI ref. Ultracolor Plus, cor 171 ou equivalente, dimensão e estereotomia conforme desenho de pormenor, colas de assentamento, cortes, remates, betumagem de juntas à cor, arestas, paineis bebatíveis e todos os trabalhos e fornecimentos necessários a um perfeito acabamento conforme pormenores de projecto. . (PA07) | m2 | [6 empty] | 67.9446 | 67.9446 |  | 0
11972 |  |  | 05.02.x01 - I.S. Masculina |  | 1 | 16.848 |  | 1.8 | 30.3264
11973 |  |  | 05.02.x01 - I.S. Feminina |  | 1 | 17.799 |  | 1.8 | 32.0382
11974 |  |  | 05.02.x03 - I.S. Infantil |  | 1 | 3.1 |  | 1.8 | 5.58
11975 | 00010 | 1.10.1.2.2.1.14 | Fornecimento e aplicação de revestimento em chapa painel tipo POLYREY compact, em resinas fenólicas com 15mm de espessura, série Bleu Turquoise B119 com acabamento FA satinado, incluindo cortes, juntas, fixações e remates, conforme desenho de pormenor. (PA08) | m2 | [6 empty] | 80.9325 | 80.9325 |  | 0
11976 |  |  | Circulação/Acesso às Instalações Sanitárias |  | 1 | 29.975 |  | 2.7 | 80.9325
11977 | 00010 | 1.10.1.2.2.2 | TETOS
11978 | 00010 | 1.10.1.2.2.2.1 | Fornecimento e montagem de teto falso acústico tipo ROCKFON -Ekla E15, cor branca 60x60cm, incluindo estrutura e fixações do sistema, perfis, remates e todos os trabalhos e materiais necessários ao seu perfeito funcionamento e acabamento. (TE02) | m2 | 1 | 1469.14 |  |  | 1469.14 |  | 1469.14 | 1469.14 |  | 0
11979 | 00010 | 1.10.1.2.2.2.2 | Fornecimento e aplicação de revestimento em placas de compósito de basalto natural comprimido, tipo ROCKPANEL COLOURS, classe de reação ao fogo A2-s1,d0, com 9mm de espessura, acabamento mate, fixo sobre subestrutura de alumínio conforme instruções do fabricante, incluindo cortes, juntas e remates, com cores, dimensões e estereotomia de acordo com peças desenhadas. (TE06) | m2 | [6 empty] | 64.902 | 64.902 |  | 0
11980 |  |  | portas de embarque |  | 1 | 64.902 |  |  | 64.902
11981 | 00010 | 1.10.1.2.2.2.3 | Fornecimento e assentamento de sistema de teto falso em placas de metal distendido tipo HCL-HUNTERDOUGLAS - Stretch Metal Tiles LS12(FE) na cor branco RAL 9003 sistema oculto, dimensões e estereotomia de acordo com desenhos, assentes em estrutura metálica suspensa através de varão roscado, incluindo remate periférico em perfil de escada, fixações e restantes trabalhos necessários ao seu perfeito acabamento. (TE07) | m2 | [6 empty] | 196.81 | 196.81 |  | 0
11982 |  |  | portas de embarque |  | 2 | 41.445 |  |  | 82.89
11983 |  |  | 05.02.x01 - I.S. Masculina |  | 1 | 51.2 |  |  | 51.2
11984 |  |  | 05.02.x01 - I.S. Feminina |  | 1 | 52.48 |  |  | 52.48
11985 |  |  | 05.02.x03 - I.S. Infantil |  | 1 | 5.12 |  |  | 5.12
11986 |  |  | 05.02.x04 - Espaço de Amamentação |  | 1 | 5.12 |  |  | 5.12
11987 | 00010 | 1.10.1.2.2.2.4 | Fornecimento e montagem de teto falso em gesso cartonado corta fogo EI30' tipo KNAUF-DF (1 placa 12,5mm), incluindo estrutura de suporte, cortesm, remates e restantes trabalhos necessários com acabamento para receber revestimento final. (TE09) | m2 | [6 empty] | 80.683 | 80.683 |  | 0
11988 |  |  | porta 18 e 19 |  | 1 | 52.86 |  |  | 52.86
11989 |  |  | porta 20 e 21 |  | 1 | 27.823 |  |  | 27.823
11990 | 00010 | 1.10.1.2.2.2.5 | Fornecimento e montagem de teto falso em gesso cartonado corta fogo EI30' hidrofugo tipo KNAUF-H1 (1 placa 12,5mm), incluindo estrutura de suporte, cortesm, remates e restantes trabalhos necessários com acabamento para receber revestimento final. (TE10) | m2 | [6 empty] | 118.133 | 118.133 |  | 0
11991 |  |  | Instalações Sanitárias |  | 1 | 118.133 |  |  | 118.133
11992 | 00010 | 1.10.1.2.2.2.6 | Fornecimento e esecução de pintura de tetos com tinta aquosa vinílica tipo CIN, VINILMATE acabamento mate, Ref.: 10-250 na cor branco RAL 9003 sobre primário tipo CIN Ref.: 16-600 EP/GC300, aplicada conforme especificações do fabricante. (TE15) | m2 | [6 empty] | 230.27 | 230.27 |  | 0
11993 |  |  | Portas 18 e 19 |  | 1 | 62.823 |  |  | 62.823
11994 |  |  | Portas 20 e 21 |  | 1 | 49.314 |  |  | 49.314
11995 |  |  | Instalações Sanitárias |  | 1 | 118.133 |  |  | 118.133
11996 | 00010 | 1.10.1.2.2.2.7 | Fornecimento e montagem de estrutura em aço enformado em frio, para fechar a caixa das escadas e elevadores das portas de embarque em galvanizado, tipo DX52D+Z275MA, em laje de estrutura leve de perfis de 0,8 mm de espessura (light steel framing). Fornecimento dos perfis mecanizados e conectados em oficina e montagem da estrutura em obra, considerando um grau de complexidade médio. Inclusive parafusos auto perfurantes para a união dos perfis entre si, elementos de travamento dos perfis e elementos de fixação dos perfis à estrutura. | kg | [6 empty] | 910 | 910 |  | 0
11997 |  |  | Portas 18 e 19 |  | 1 | 455 |  |  | 455
11998 |  |  | Portas 20 e 21 |  | 1 | 455 |  |  | 455
11999 | 00010 | 1.10.1.2.2.3 | PAVIMENTOS
12000 | 00010 | 1.10.1.2.2.3.1 | Base para enchimento de pavimento interior, de argamassa leve, CT - C25 - F4 segundo EN 13813, aplicada manualmente, sobre suporte existente. Inclusive banda de painel rígido de poliestireno expandido para a preparação das juntas perimetrais de dilatação e betonilha de regularização, até 5 cm de espessura, de argamassa de cimento CEM II/B-L 32,5 N tipo M-10, com aplicação de mestras e afagada. Inclusive banda de painel rígido de poliestireno expandido para a preparação das juntas perimetrais de dilatação. (PV13) | m2 | [6 empty] | 431.4 | 431.4 |  | 0
12001 |  |  | Portas de embarque e circulação |  | 1 | 140.928 |  |  | 140.928
12002 |  |  | Instalações Sanitárias |  | 1 | 290.472 |  |  | 290.472
12003 | 00010 | 1.10.1.2.2.3.2 | Fornecimento e assentamento de mosaicos em Mármore idêntico ao existente, com 0,80x0,40x0,03m, conforme estereotomia existente, tratamento das faces não vistas com a aplicação de produto anti-fúngico e repelente á água, incluíndo argamassa de assentamento, betumagem das juntas à côr, cortes, todos os materiais e trabalhos inerentes e necessários ao seu perfeito acabamento (PV05) | m2 | [6 empty] | 73.928 | 73.928 |  | 0
12004 |  |  | circulação entre as portas de embarque |  | 1 | 73.928 |  |  | 73.928
12005 | 00010 | 1.10.1.2.2.3.3 | Polir e vitrificar pavimento pedra mármore (novo e existente), incluindo prévia reparação e/ou substituição de peças danificadas por idênticas às existentes, com 0,80x0,40x0,03m). (PV21) | m2 | [6 empty] | 1356.98 | 1356.98 |  | 0
12006 |  |  | busgate e portas de embarque |  | 1 | 1313.088 |  |  | 1313.088
12007 |  |  | escadas das portas de embarque |  | 4 | 10.973 |  |  | 43.892
12008 | 00010 | 1.10.1.2.2.3.4 | Fornecimento e assentamento de pavimento em Mosaico de grés porcelânico tipo REVIGRES - Omnistone Bone Matt Rect, R10, dimensões 90x90cm com 10.5 mm de espessura, estereotomia conforme desenho de pormenor, incluindo cimento cola, cortes, remates, betumagem de juntas à cor e restantes trabalhos necessários ao seu perfeito acabamento, de acordo com indicações do fabricante/fornecedor e elementos de projeto (PV10) | m2 | [6 empty] | 174.648 | 174.648 |  | 0
12009 |  |  | 05.02.x01 - I.S. Masculina |  | 1 | 55.62 |  |  | 55.62
12010 |  |  | 05.02.x01 - I.S. Feminina |  | 1 | 59.124 |  |  | 59.124
12011 |  |  | 05.02.x03 - I.S. Infantil |  | 1 | 8.999 |  |  | 8.999
12012 |  |  | 05.02.x04 - Espaço de Amamentação |  | 1 | 10.924 |  |  | 10.924
12013 |  |  | 05.02.x05 - Arrumos de limpeza |  | 1 | 5.7 |  |  | 5.7
12014 |  |  | Circulação |  | 1 | 34.281 |  |  | 34.281
12015 | 00010 | 1.10.1.2.2.3.5 | Fornecimento e assentamento de pavimento em Mosaico de grés porcelânico tipo REVIGRES - Omnistone Jet Matt Rect, R10, dimensões 90x90cm com 10.5 mm de espessura, estereotomia conforme desenho de pormenor, incluindo cimento cola, cortes, remates, betumagem de juntas à cor e restantes trabalhos necessários ao seu perfeito acabamento, de acordo com indicações do fabricante/fornecedor e elementos de projeto (PV11) | m2 | [6 empty] | 60.738 | 60.738 |  | 0
12016 | 00010 |  | 05.02.x01 - I.S. Masculina |  | 1 | 26.054 |  |  | 26.054
12017 | 00010 |  | 05.02.x01 - I.S. Feminina |  | 1 | 31.533 |  |  | 31.533
12018 | 00010 |  | 05.02.x03 - I.S. Infantil |  | 1 | 3.151 |  |  | 3.151
12019 | 00010 | 1.10.1.2.2.3.6 | Fornecimento e aplicação de revestimento em pavimentos e rodapé, à base de resinas de poliuretano, de um só componente, elástico, à base de solventes, resistente aos UV, colorido, que cura em contacto com a humidade do ar, nas mãos necessárias, tipo SIKAFLOOR 400 N Elastic, com acabamento na cor standard RAL 7038, bem como todos os acessórios e trabalhos necessários a um bom acabamento, de acordo com indicações do fabricante/fornecedor e elementos de projeto (PV12) | m2 | [6 empty] | 87.888 | 87.888 |  | 0
12020 |  |  | 05.02x12 - Área Técnica OT |  | 1 | 4.434 |  |  | 4.434
12021 |  |  | 05.02x11 - Área Técnica MBT |  | 1 | 14.597 |  |  | 14.597
12022 |  |  | 05.02x10 - Gabinete MYWAY |  | 1 | 25.035 |  |  | 25.035
12023 |  |  | 05.02x09 - Área Técnica GTC |  | 1 | 10.403 |  |  | 10.403
12024 |  |  | 05.02x08 - Área Técnica Eletricidade |  | 1 | 24.458 |  |  | 24.458
12025 |  |  | 05.02x06 - Arrumos |  | 1 | 4.435 |  |  | 4.435
12026 |  |  | 05.02x07 - Área Técnica GAP |  | 1 | 4.526 |  |  | 4.526
12027 | 00010 | 1.10.1.2.2.3.7 | Fornecimento e aplicação de rodapés com 200mm de altura, em aço inoxidável com 1mm espessura, encabeçado com placa de Contraplacado Marítimo de 18mm de espessura, incluindo assentamento, fixação e acabamento, com todos os materiais e trabalhos inerentes, conforme desenhos e especificações do Caderno de Encargos. (RP01) | m | [6 empty] | 170.676 | 170.676 |  | 0
12028 |  |  | revestimento de pilares junto à fachada poente |  | 2 | 14.018 |  |  | 28.036 | 28.036
12029 |  |  | Portas de Embarque 18 e 19 e Áreas Técnicas |  | 1 | 71.012 |  |  | 71.012 | 71.012
12030 |  |  | Portas de Embarque 20 e 21 e Áreas Técnicas |  | 1 | 71.628 |  |  | 71.628 | 71.628
12031 | 00010 | 1.10.1.2.2.3.8 | Fornecimento e aplicação de rodapé, formando um "U" com 48x300x48mm e 3mm de espessura, em chapa quinada com raio superior e inferior de 10mm, em aço galvanizado e lacado a cor RAL 9004, incluindo assentamento, fixação e acabamento, com todos os materiais e trabalhos inerentes, conforme desenhos e especificações do Caderno de Encargos. (RP02) | m | [6 empty] | 107.855 | 107.855 |  | 0
12032 |  |  | Parede poente do Busgate |  | 1 | 12.598 |  |  |  | 12.598
12033 |  |  | Instalações Sanitárias |  | 1 | 95.257 |  |  |  | 95.257
12034 |  |  | Fornecimento e assentamento de Rodapé de protecção, em tubo horizontal com Ø de 60mm chumbados ao pavimento, ambos em aço inox, AISI 316, tudo conforme projecto, incluíndo sistema de fixação, parafusaria, todos os materiais e trabalhos necessários e inerentes ao seu perfeito acabamento. Conforme desenhos e especificações do Caderno de Encargos. (RD03) | m | [6 empty] | 128.785 | 128.785 |  | 0
12035 |  |  | 05.02.008 - Área de espera (junto à fachada) |  | 1 | 128.785 |  |  |  | 128.785
12036 | 00010 | 1.10.1.2.2.4 | VÃOS INTERIORES
12037 |  |  | Fornecimento e montagem de Porta corta-fogo de batante homologada, EI2 30-C5, segundo EN 1634-1, de duas folhas de 63 mm de espessura, 1600x2100 mm de vão e altura de passagem, acabamento galvanizado com tratamento anti-manchas formada por 2 chapas de aço galvanizado de 0,8 mm de espessura, dobradas, ensambladas e montadas, com câmara intermédia de lã de rocha de alta densidade e placas de gesso cartonado, sobre aro de aço galvanizado de 1,5 mm de espessura com junta intumescente e ganchos de ancoragem à obra, inclusive três dobradiças de dupla pala reguláveis em altura, soldadas ao aro e aparafusada à folha, segundo EN 1935, fechadura embutida de fecho de um ponto, escudos, cilindro, incluindo barra anti-pânico, chaves e manivelas anti-engate CF de nylon cor preto. Inclui pré-aro em tubo FACAR com fixação ao paramento. NOTA: Folha passiva deverá incluir Auto-Bloqueio (Vi02) | uni | [6 empty] | 2 | 2 |  | 0
12038 |  |  | Vi02.5.07 - Porta de Embarque 18 |  | 1 |  |  |  |  | 1
12039 |  |  | Vi02.5.08 - Porta de Embarque 21 |  | 1 |  |  |  |  | 1
12040 |  |  | Fornecimento e montagem de Porta corta-fogo de batante homologada, EI2 30-C5, segundo EN 1634-1, de duas folhas de 63 mm de espessura, 1800x2100 mm de vão e altura de passagem, acabamento galvanizado com tratamento anti-manchas formada por 2 chapas de aço galvanizado de 0,8 mm de espessura, dobradas, ensambladas e montadas, com câmara intermédia de lã de rocha de alta densidade e placas de gesso cartonado, sobre aro de aço galvanizado de 1,5 mm de espessura com junta intumescente e ganchos de ancoragem à obra, inclusive três dobradiças de dupla pala reguláveis em altura, soldadas ao aro e aparafusada à folha, segundo EN 1935, fechadura embutida de fecho de um ponto, escudos, cilindro, incluindo barra anti-pânico, chaves e manivelas anti-engate CF de nylon cor preto. Inclui pré-aro em tubo FACAR com fixação ao paramento. NOTA: Folha passiva deverá incluir Auto-Bloqueio (Vi03) | uni | [6 empty] | 3 | 3 |  | 0
12041 |  |  | Vi03.5.05 - Porta de Embarque 18A |  | 1 |  |  |  |  | 1
12042 |  |  | Vi03.5.06 - Porta de Embarque 19 |  | 1 |  |  |  |  | 1
12043 |  |  | Vi03.5.07 - Porta de Embarque 20 |  | 1 |  |  |  |  | 1
12044 |  |  | Fornecimento e montagem de porta completa porta de batente com 1 folha cega com alma alveolar de papel com 35mm de espessura. Revestida pelo exterior por paínel de compósito e rodapé em chapa de aço galvanizdo. Paínel de compósito de basalto natural, rockpanel com 9mm de espessura e rodapé, com 200mm de altura em chapa de aço galvanizdo sob placa de contraplacado marítimo. De acordo com o mapa de vãos. Inclui todos os trabalhos e materiais necessários ao bom acabamento e funcionamento. Dim.: 1,20 (Largura) × 2,00 (Altura) m. (Vi52.5.01/02) | uni | [6 empty] | 2 | 2 |  | 0
12045 |  |  | 05.02x10 - Gabinete MYWAY |  | 2 |  |  |  |  | 2
12046 |  |  | Fornecimento e montagem de porta completa porta de batente com 1 folha cega com alma alveolar de papel com 35mm de espessura. Revestida pelo exterior por paínel de compósito e rodapé em chapa de aço galvanizdo. Paínel de compósito de basalto natural, rockpanel com 9mm de espessura e rodapé, com 200mm de altura em chapa de aço galvanizdo sob placa de contraplacado marítimo. De acordo com o mapa de vãos. Inclui todos os trabalhos e materiais necessários ao bom acabamento e funcionamento. Dim.: 0,90 (Largura) × 2,00 (Altura) m. (Vi53) | uni | [6 empty] | 6 | 7 |  | 0
12047 |  |  | Vi53.5.06 - Área Técnica OT |  | 1 |  |  |  |  | 1
12048 |  |  | Vi53.5.05 - Área Técnica MBT |  | 1 |  |  |  |  | 1
12049 |  |  | Vi.5.04 - Área Técnica GTC |  | 1 |  |  |  |  | 1
12050 |  |  | Vi53.5.03 - Área Técnica Eletricidade |  | 1 |  |  |  |  | 1
12051 |  |  | Vi53.5.01 - Arrumos |  | 1 |  |  |  |  | 1
12052 |  |  | Vi53.5.02 - Área Técnica GAP |  | 1 |  |  |  |  | 1
12053 |  |  | Porta de batente com 1 folha cega com alma alveolar de papel com 32mm de espessura e revestida a painéis de resina fenólica. Resina fenólica, série Papgo refª G059 e impresso o logotipo de PMR de acordo com o guia VINCI. Painel de MDF, lacada em na cor azul com pictograma branco símbolo de deficiente; aro de madeira maciça. Incluindo guarnição do mesmo material e acabamento que a folha, ferragens de pendurar, de fechadura e puxador com alavanca para fecho de aço inoxidável, série básica. Todos os acessórios e trabalhos necessários a um bom acabamento, de acordo com indicações do fabricante/fornecedor e elementos de projeto (Vi56) | uni | [6 empty] | 3 | 3 |  | 0
12054 |  |  | Vi56.5.01 - I.S. Infantil |  | 1 |  |  |  |  | 1
12055 |  |  | Vi56.5.02 - Espaço de amamentação |  | 1 |  |  |  |  | 1
12056 |  |  | Vi56.5.03 - Arrumo de limpeza |  | 1 |  |  |  |  | 1
12057 |  |  | Fornecimento e montagem de vão em vidro temperado incolor 12mm espessura, com duas folhas de vai e vem. Conjunto completo de pivot hidráulico para portas de vidro em aço escovado refª 81.203 W, par de asas por folha em aço inox escovado refª IN.07.286.A.25 da JNF e 1 fecho por folha de trinco superior e inferior em aço escovado refº IN.20.954 da JNF. Bandeira fixa por fixadores em aço inox escovado ref. IN.81.113 da JNF e batente de pavimento em aço escovado ref. 81.129 da JNF. Vidro temperado com 12mm de espessura, da Saint-Gobain tipo SGG SECURIT, cristalino com arestas polidas. Todos os acessórios e trabalhos necessários a um bom acabamento, de acordo com indicações do fabricante/fornecedor e elementos de projeto (Vi58.5.01) | m2 | [6 empty] | 3.3677 | 3.368 |  | 0
12058 |  |  | 05.02.008 - Acesso às portas 1/2/3 |  | 1 | 1.57 |  | 2.145 |  | 3.3677
12059 | 00010 | 1.10.1.2.2.5 | VÃOS EXTERIORES
12060 |  |  | Fornecimento e montagem de fachada envidraçada em caixilharia em alumínio lacado com ruptura térmica e acabamento RAL 7022 da Extrusal Série A.080, com folha fixa, vidro duplo de baixa emissividade térmica e isolamento acústico 37mm temperado Cool Lite SKN 154 II 8mm+argon 16mm+laminado acústico Stadip Silence 66,2, fixado sobre caixilharia com cunhagem através de calços de apoio perimetrais e laterais, vedação a frio com silicone sintético incolor, compatível com o material suporte. Conforme mapa de vãos. (Ve18) | uni | [6 empty] | 2 | 2 |  | 0
12061 |  |  | Ve18.5.01 - Fachada sul |  | 1 |  |  |  |  | 1
12062 |  |  | Ve18.5.01 - Fachada norte |  | 1 |  |  |  |  | 1
12063 |  |  | Fornecimento e montagem de fachada envidraçada em caixilharia em alumínio lacado com ruptura térmica e acabamento RAL 7022 da Extrusal Série A.080, com folha fixa, vidro duplo de baixa emissividade térmica e isolamento acústico 37mm temperado Cool Lite SKN 154 II 8mm+argon 16mm+laminado acústico Stadip Silence 66,2, fixado sobre caixilharia com cunhagem através de calços de apoio perimetrais e laterais, vedação a frio com silicone sintético incolor, compatível com o material suporte. Conforme mapa de vãos. (Ve19) | uni | [6 empty] | 37 | 37 |  | 0
12064 |  |  | Fachada Sul | [6 empty] | 17
12065 |  |  | Ve19.5.01 |  | 1 |  |  |  | 1
12066 |  |  | Ve19.5.02 |  | 1 |  |  |  | 1
12067 |  |  | Ve19.5.03 |  | 1 |  |  |  | 1
12068 |  |  | Ve19.5.04 |  | 1 |  |  |  | 1
12069 |  |  | Ve19.5.05 |  | 1 |  |  |  | 1
12070 |  |  | Ve19.5.06 |  | 1 |  |  |  | 1
12071 |  |  | Ve19.5.07 |  | 1 |  |  |  | 1
12072 |  |  | Ve19.5.08 |  | 1 |  |  |  | 1
12073 |  |  | Ve19.5.09 |  | 1 |  |  |  | 1
12074 |  |  | Ve19.5.10 |  | 1 |  |  |  | 1
12075 |  |  | Ve19.5.11 |  | 1 |  |  |  | 1
12076 |  |  | Ve19.5.12 |  | 1 |  |  |  | 1
12077 |  |  | Ve19.5.13 |  | 1 |  |  |  | 1
12078 |  |  | Ve19.5.14 |  | 1 |  |  |  | 1
12079 |  |  | Ve19.5.15 |  | 1 |  |  |  | 1
12080 |  |  | Ve19.5.16 |  | 1 |  |  |  | 1
12081 |  |  | Ve19.5.17 |  | 1 |  |  |  | 1
12082 |  |  | Fachada norte | [6 empty] | 20
12083 |  |  | Ve19.5.18 |  | 1 |  |  |  | 1
12084 |  |  | Ve19.5.19 |  | 1 |  |  |  | 1
12085 |  |  | Ve19.5.20 |  | 1 |  |  |  | 1
12086 |  |  | Ve19.5.21 |  | 1 |  |  |  | 1
12087 |  |  | Ve19.5.22 |  | 1 |  |  |  | 1
12088 |  |  | Ve19.5.23 |  | 1 |  |  |  | 1
12089 |  |  | Ve19.5.24 |  | 1 |  |  |  | 1
12090 |  |  | Ve19.5.25 |  | 1 |  |  |  | 1
12091 |  |  | Ve19.5.26 |  | 1 |  |  |  | 1
12092 |  |  | Ve19.5.27 |  | 1 |  |  |  | 1
12093 |  |  | Ve19.5.28 |  | 1 |  |  |  | 1
12094 |  |  | Ve19.5.29 |  | 1 |  |  |  | 1
12095 |  |  | Ve19.5.30 |  | 1 |  |  |  | 1
12096 |  |  | Ve19.5.31 |  | 1 |  |  |  | 1
12097 |  |  | Ve19.5.32 |  | 1 |  |  |  | 1
12098 |  |  | Ve19.5.33 |  | 1 |  |  |  | 1
12099 |  |  | Ve19.5.34 |  | 1 |  |  |  | 1
12100 |  |  | Ve19.5.35 |  | 1 |  |  |  | 1
12101 |  |  | Ve19.5.36 |  | 1 |  |  |  | 1
12102 |  |  | Ve19.5.37 |  | 1 |  |  |  | 1
12103 |  |  | Fornecimento e montagem de fachada envidraçada em caixilharia em alumínio lacado com ruptura térmica e acabamento RAL 7022 da Extrusal Série A.080, com folha fixa, vidro duplo de baixa emissividade térmica e isolamento acústico 37mm temperado Cool Lite SKN 154 II 8mm+argon 16mm+laminado acústico Stadip Silence 66,2, fixado sobre caixilharia com cunhagem através de calços de apoio perimetrais e laterais, vedação a frio com silicone sintético incolor, compatível com o material suporte. Conforme mapa de vãos. (Ve20.5.01) | uni | [6 empty] | 29 | 1 |  | 0
12104 |  |  | Bandeira do vão de acesso à porta 18A - Fachada Sul |  | 1 |  |  |  |  | 1
12105 |  |  | Fornecimento e montagem de fachada envidraçada em caixilharia em alumínio lacado com ruptura térmica e acabamento RAL 7022 da Extrusal Série A.080, com folha fixa, vidro duplo de baixa emissividade térmica e isolamento acústico 37mm temperado Cool Lite SKN 154 II 8mm+argon 16mm+laminado acústico Stadip Silence 66,2, fixado sobre caixilharia com cunhagem através de calços de apoio perimetrais e laterais, vedação a frio com silicone sintético incolor, compatível com o material suporte. Estore em lâminas de alumínio injectado com acabamento RAL 7022, ligação por interface SACA. Conforme mapa de vãos. (Ve21.5.01) | uni | [6 empty] | 28 | 1 |  | 0
12106 |  |  | Porta de embarque 17 - Fachada Sul |  | 1 |  |  |  |  | 1
12107 |  |  | Fornecimento e montagem de fachada envidraçada em caixilharia em alumínio lacado com ruptura térmica, lamelas horizontais para ventilação em caso de incêndio, e acabamento RAL 7022 da Extrusal Série A.080, com folha fixa, vidro duplo de baixa emissividade térmica e isolamento acústico 37mm temperado Cool Lite SKN 154 II 8mm+argon 16mm+laminado acústico Stadip Silence 66,2, fixado sobre caixilharia com cunhagem através de calços de apoio perimetrais e laterais, vedação a frio com silicone sintético incolor, compatível com o material suporte. Conforme mapa de vãos. (Ve22) | uni | [6 empty] | 4 | 4 |  | 0
12108 |  |  | Ve22.5.01 - Fachada sul |  | 1 |  |  |  |  | 1
12109 |  |  | Ve22.5.02 - Fachada sul |  | 1 |  |  |  |  | 1
12110 |  |  | Ve22.5.03 - Fachada norte |  | 1 |  |  |  |  | 1
12111 |  |  | Ve22.5.04 - Fachada norte |  | 1 |  |  |  |  | 1
12112 |  |  | Fornecimento e montagem de fachada envidraçada em caixilharia em alumínio lacado com ruptura térmica e acabamento RAL 7022 da Extrusal Série A.080, com folha fixa, vidro duplo de baixa emissividade térmica e isolamento acústico 37mm temperado Cool Lite SKN 154 II 8mm+argon 16mm+laminado acústico Stadip Silence 66,2, fixado sobre caixilharia com cunhagem através de calços de apoio perimetrais e laterais, vedação a frio com silicone sintético incolor, compatível com o material suporte. Conforme mapa de vãos. (Ve23) | uni | [6 empty] | 4 | 4 |  | 0
12113 |  |  | Ve23.5.01 - Fachada sul |  | 1 |  |  |  |  | 1
12114 |  |  | Ve23.5.02 - Fachada poente |  | 1 |  |  |  |  | 1
12115 |  |  | Ve23.5.03 - Fachada poente |  | 1 |  |  |  |  | 1
12116 |  |  | Ve23.5.04 - Fachada norte |  | 1 |  |  |  |  | 1
12117 |  |  | Fornecimento e montagem de fachada envidraçada em caixilharia em alumínio lacado com ruptura térmica e acabamento RAL 7022 da Extrusal Série A.080, com folha fixa, vidro duplo de baixa emissividade térmica e isolamento acústico 37mm temperado Cool Lite SKN 154 II 8mm+argon 16mm+laminado acústico Stadip Silence 66,2, fixado sobre caixilharia com cunhagem através de calços de apoio perimetrais e laterais, vedação a frio com silicone sintético incolor, compatível com o material suporte. Conforme mapa de vãos. (Ve24) | uni | [6 empty] | 19 | 19 |  | 0
12118 |  |  | Ve24.5.01 |  | 1 |  |  |  |  | 1
12119 |  |  | Ve24.5.02 |  | 1 |  |  |  |  | 1
12120 |  |  | Ve24.5.03 |  | 1 |  |  |  |  | 1
12121 |  |  | Ve24.5.04 |  | 1 |  |  |  |  | 1
12122 |  |  | Ve24.5.05 |  | 1 |  |  |  |  | 1
12123 |  |  | Ve24.5.06 |  | 1 |  |  |  |  | 1
12124 |  |  | Ve24.5.07 |  | 1 |  |  |  |  | 1
12125 |  |  | Ve24.5.08 |  | 1 |  |  |  |  | 1
12126 |  |  | Ve24.5.09 |  | 1 |  |  |  |  | 1
12127 |  |  | Ve24.5.10 |  | 1 |  |  |  |  | 1
12128 |  |  | Ve24.5.11 |  | 1 |  |  |  |  | 1
12129 |  |  | Ve24.5.12 |  | 1 |  |  |  |  | 1
12130 |  |  | Ve24.5.13 |  | 1 |  |  |  |  | 1
12131 |  |  | Ve24.5.14 |  | 1 |  |  |  |  | 1
12132 |  |  | Ve24.5.15 |  | 1 |  |  |  |  | 1
12133 |  |  | Ve24.5.16 |  | 1 |  |  |  |  | 1
12134 |  |  | Ve24.5.17 |  | 1 |  |  |  |  | 1
12135 |  |  | Ve24.5.18 |  | 1 |  |  |  |  | 1
12136 |  |  | Ve24.5.19 |  | 1 |  |  |  |  | 1
12137 | 00010 | 1.10.1.2.2.6 | BALCÕES DE EMBARQUE
12138 | 00010 | 1.10.1.2.2.6.1 | Fornecimento e instalação de 2 balcões de embarque (c/ 1400mm e 600mm) e "portões" em vidro, em tudo idênticos aos existentes, incluindo divisória em vidro temperado e renderings a consultar ao AHD, tudo conforme projeto e peças desenhadas. | uni | [6 empty] | 3 | 3 |  | 0
12139 |  |  | porta 18A |  | 1 |  |  |  | 1
12140 |  |  | porta 19 |  | 1 |  |  |  | 1
12141 |  |  | porta 20 |  | 1 |  |  |  | 1
12142 | 00010 | 1.10.1.2.2.6.2 | Remontagem cuidada de balcões de embarque da porta 17, 18 e 21 e respectivas divisórias e todos os seus constituintes, incluindo acondicionamento e armazenagem para futura recolocação. Inclui todos os sistemas existentes, nomeadamente SADI, SACA, etc. | uni | 3 |  |  |  | 3 |  | 3 | 3 |  | 0
12143 | 00010 | 1.10.1.2.2.7 | EQUIPAMENTO SANITÁRIO
12144 | 00010 | 1.10.1.2.2.7.1 | Bacia de Sanita Suspensa EGG Suspenso da Valadares, Ref.ª 39001002, ou equivalente, incluindo todos os acessórios e equipamentos indicados pelo fabricante, nomeadamente: tampo Termodur EGG, Estrutura Ref.ª 55037074, barras de reforço ref 55086021 e Placa de Comando PLAT2 antivandalismo Cromo-mate Ref.ª 55034216. | uni | 29 |  |  |  | 29 |  | 29 | 29 |  | 0
12145 | 00010 | 1.10.1.2.2.7.2 | Fornecimento e assentamento de Urinol EGG da Valadares, refª 39530002K ou equivalente, com kit de instalação refª 55041061 ou equivalente na cor branco (00), incluindo todos os acessórios e trabalhos necessários. | uni | 10 |  |  |  | 10 |  | 10 | 10 |  | 0
12146 | 00010 | 1.10.1.2.2.7.3 | Fornecimento e montagem de Separador Cerâmico de Urinol tipo Valadares, refª 78924002K ou equivalente, na cor branco incluindo todos os acessórios e trabalhos necessários. | uni | 8 |  |  |  | 8 |  | 8 | 8 |  | 0
12147 | 00010 | 1.10.1.2.2.7.4 | Fornecimento e montagem de bancada com lavatório encastrado tipo - CORIAN - série Designer na cor White, incluindo fixações e todos os acessórios necessários ao seu perfeito funcionamento, conforme pormenores de projecto. | ml | 39.4 |  |  |  | 39.4 |  | 39.4 | 39.4 |  | 0
12148 | 00010 | 1.10.1.2.2.7.5 | Fornecimento e montagem de torneira de parede eletrónica tipo DMP Eletronics - MiniUno 40 com acabamento cromado (22958), Ref. MiniUno 40262, incluindo Kit de redução de caudal para 1,5l/min, fixações, ligações às redes, selajens, todos os acessórios necessários ao seu perfeito funcionamento. | uni | 27 |  |  |  | 27 |  | 27 | 27 |  | 0
12149 | 00010 | 1.10.1.2.2.7.6 | Fornecimento e montagem de espelho em cristal de vidro com tratamento anti-fungos e 5mm de espessura, incluindo estrutura de suporte, fixações e todos os acessórios necessários ao seu perfeito funcionamento, conforme pormenores de projecto. | m2 | 33.48 |  |  |  | 33.48 |  | 33.48 | 33.48 |  | 0
12150 | 00010 | 1.10.1.2.2.7.7 | Fornecimento e montagem de Secador de mãos automáticos tipo "DYSON AIRBLADE (230V) branco, ou equivalente, incluindo acessórios de fixação e adaptação ao espelho de lavatórios, tudo conforme peças desenhadas de projeto | uni | 18 |  |  |  | 18 |  | 18 | 18 |  | 0
12151 | 00010 | 1.10.1.2.2.7.8 | Fornecimento e montagem de divisórias em paineis HPL com porta e painéis laterais com 10mm de espessura, acabamento laminado, tipo EGGER H 3734 Natural Dijon Walnut Laminate, incluindo ferragens tipo JNF sistema 20x20mm secção quadrada, pés de apoio Ref. SM.017, dobradiças SM.005.C, sistema de fecho ref. SM.026 e puxadores ref. IN.75.030 , estrutura de suporte oculta e restantes trabalhos necessários ao seu perfeito acabamento. | m2 | 52.68 |  |  |  | 52.68 |  | 52.68 | 52.68 |  | 0
12152 | 00010 | 1.10.1.2.2.7.9 | Fornecimento e montagem de cabides tipo JNF -Ref. IN.14.510.G, com acabamento satinado, incluindo todos os acessórios necessários ao seu perfeito funcionamento. | uni | 25 |  |  |  | 25 |  | 25 | 25 |  | 0
12153 | 00010 | 1.10.1.2.2.7.10 | Fornecimento e montagem de ralos de pavimento, para escoamento de águas de lavagens. | uni | 4 |  |  |  | 4 |  | 4 | 4 |  | 0
12154 | 00010 | 1.10.1.2.2.7.11 | Fornecimento e aplicação de impermeabilização do piso e paredes confinantes até 30cm de altura, de toda a área de intervenção, com membrana liquida tipo weber.dry lastic da WEBER, sobre betonilha nova (prevista noutro artigo LPU), incluindo limpeza e preparação de superfícies existentes e demais acessórios que permitam a continuidade da impermeabilização. Esta impermeabilização deverá ficar pronta a receber cola de assentamento de revestimento definido em projecto. | m2 | [6 empty] | 292.782 | 292.782 |  | 0
12155 |  |  | IS 's |  | 292.782 |  |  |  | 292.782
12156 | 00010 | 1.10.1.2.2.7 | IS 'S PARA PESSOAS MOBILIDADE REDUZIDA
12157 | 00010 | 1.10.1.2.2.7.1 | Fornecimento e assentamento de conjunto de sanita PMR Bacia suspensa tipo Valadares, ref 18003002, na cor branco (00) , incluindo tampo em contraplacado marítimo ref 50221000, c/ fluxómetro encastrado, Estrutura Ref.ª 55037074, barras de reforço ref 55086021 e Placa de Comando PLAT2 antivandalismo Cromo-mate Ref.ª 55034216. (a instalar de acordo com a legislação aplicável) | uni | 2 |  |  |  | 2 |  | 2 | 2 |  | 0
12158 | 00010 | 1.10.1.2.2.7.2 | Fornecimento e assentamento de lavatório em louça cerâmica, tipo Valadares, modelo PMR Gaia, ou equivalente, ref. 78791002, cor branca (00), incluindo suporte fixo em aço inox escovado ref. 55092000, sifão, e todos os acessórios da marca e trabalhos necessários. (a instalar de acordo com a legislação aplicável) | uni | 2 |  |  |  | 2 |  | 2 | 2 |  | 0
12159 | 00010 | 1.10.1.2.2.7.3 | Fornecimento e montagem de torneira temporizada monocomando para p/ lavatório tipo Valadares, série PMR Refª 50667132, ou equivalente. | uni | 2 |  |  |  | 2 |  | 2 | 2 |  | 0
12160 | 00010 | 1.10.1.2.2.7.4 | Fornecimento e montagem de espelho em vidro e aço inox basculante com as dimensões 58x73 cm, tipo Valadares, série PMR, Refª 50989020, ou equivalente. | uni | 2 |  |  |  | 2 |  | 2 | 2 |  | 0
12161 | 00010 | 1.10.1.2.2.7.5 | Fornecimento e montagem de barras de apoio tipo DELABIE para mobilidade reduzida, barra fixa 900 mm e barra de apoio rebatível L650, com acabamento ultrasatin, Ref. 50509S + 5160P1 incluindo todos os acessórios necessários ao seu perfeito funcionamento. | uni | 4 |  |  |  | 4 |  | 4 | 4 |  | 0
12162 | 00010 | 1.10.1.2.2.7.6 | Fornecimento e montagem de equipamento para ajuda de deficientes da "JNF" ou equivalente com acabamento em aço inox incluindo elementos de fixação oculta bem como todos os restantes acessórios e trabalhos necessários a um bom acabamento. Cabo de Alarme em aço inox com montagem compreendida entre os 40 a 60cm do pavimento incluindo olhais implantados nos cantos garantindo a passagem franca do cabo. | uni | 2 |  |  |  | 2 |  | 2 | 2 |  | 0
12163 | 00010 | 1.10.1.2.2.7.7 | Fornecimento e montagem de Secador de mãos automáticos tipo "DYSON AIRBLADE (230V) branco, ou equivalente, incluindo acessórios de fixação, tudo conforme peças desenhadas de projeto | uni | 2 |  |  |  | 2 |  | 2 | 2 |  | 0
12164 | 00010 | 1.10.1.2.2.7.8 | Fornecimento e montagem de cabides tipo JNF -Ref. IN.14.510.G, com acabamento satinado, incluindo todos os acessórios necessários ao seu perfeito funcionamento. | uni | 2 |  |  |  | 2 |  | 2 | 2 |  | 0
12165 | 00010 | 1.10.1.3 | PISO 6
12166 | 00010 | 1.10.1.3.1 | DEMOLIÇÕES
12167 | 00010 | 1.10.1.3.1.1 | Demolição do revestimento em espelho das AT de AVAC no piso 6 do BUSGATE e respetiva estrura de suporte e todos os seus constituintes incluindo encaminhamento a destino final licenciado tudo de acordo com projeto. | m2 | [6 empty] | 217.932 | 217.932 |  | 0
12168 |  |  | porta 18 e 19 |  | 1 | 33.02 |  | 3.3 | 108.966
12169 |  |  | porta 20 e 21 |  | 1 | 33.02 |  | 3.3 | 108.966
12170 | 00010 | 1.10.1.3.2 | CONSTRUÇÕES
12171 | 00010 | 1.10.1.3.2.1 | PAREDES
12172 | 00010 | 1.10.1.3.2.1.1 | Execução de paredes autoportantes tipo KNAUF W112 120/600(2xA12,5+70+2xA12,5) LM70. Parede com espessura total de 120mm e resistência ao fogo EI 60' formada por dupla camada de placas tipo KNAUF STANDARD do tipo A/12,5mm (sobrepostas e juntas desencontradas) aparafusadas a uma estrutura metálica em chapa galvanizada Z140 de canais horizontais c/ 70/30/0,55mm e montantes verticais 70/40/0,6mm. Montantes verticais afastados 600mm c/ aplicação de banca acústica tipo KNAUF /70mm em neoprene entre os canais e as lajes inferiores e superiores e entre os montantes e as paredes. Inclui aplicação de lã mineral do tipo KNAUF ULTRAACOUSTIC de 70mm de espessura, tratamento de juntas e aplicação de primário tipo KNAUF, tudo pronto a receber o acabamento. De acordo com indicações do fabricante/fornecedor. (PR02) | m2 | [6 empty] | 48.1536 | 48.1536 |  | 0
12173 |  |  | porta de embarque 18 |  | 1 | 3.648 |  | 3.3 | 12.0384
12174 |  |  | porta de embarque 19 |  | 1 | 3.648 |  | 3.3 | 12.0384
12175 |  |  | porta de embarque 20 |  | 1 | 3.648 |  | 3.3 | 12.0384
12176 |  |  | porta de embarque 21 |  | 1 | 3.648 |  | 3.3 | 12.0384
12177 | 00010 | 1.10.1.3.2.1.2 | Execução de paredes autoportantes tipo KNAUF W112 120/600(2xA12,5+70) LM70. Parede com espessura total de 95mm e resistência ao fogo EI 60' formada por dupla camada de placas tipo KNAUF STANDARD do tipo A/12,5mm (sobrepostas e juntas desencontradas) aparafusadas a uma estrutura metálica em chapa galvanizada Z140 de canais horizontais c/ 70/30/0,55mm e montantes verticais 70/40/0,6mm. Montantes verticais afastados 600mm c/ aplicação de banca acústica tipo KNAUF /70mm em neoprene entre os canais e as lajes inferiores e superiores e entre os montantes e as paredes. Inclui aplicação de lã mineral do tipo KNAUF ULTRAACOUSTIC de 70mm de espessura, tratamento de juntas e aplicação de primário tipo KNAUF, tudo pronto a receber o acabamento. De acordo com indicações do fabricante/fornecedor. (PR09) | m2 | [6 empty] | 216.8892 | 216.8892 |  | 0
12178 |  |  | porta 18 e 19 |  | 1 | 32.862 |  | 3.3 | 108.4446
12179 |  |  | porta 20 e 21 |  | 1 | 32.862 |  | 3.3 | 108.4446
12180 | 00010 | 1.10.1.3.2.1.3 | Fornecimento e execução de acabamento em pintura com tinta aquosa com tecnologia de película resistente a bactérias e fungos tipo CIN Ref.. 21-321 BACTESOIE HP, na cor branco Ral 9003 acabamento Mate sobre primário tipo CIN Ref.: 10-850 CINOLITE HP (PA17) | m2 | [6 empty] | 96.3072 | 96.3072 |  | 0
12181 |  |  | porta de embarque 18 |  | 2 | 3.648 |  | 3.3 | 24.0768
12182 |  |  | porta de embarque 19 |  | 2 | 3.648 |  | 3.3 | 24.0768
12183 |  |  | porta de embarque 20 |  | 2 | 3.648 |  | 3.3 | 24.0768
12184 |  |  | porta de embarque 21 |  | 2 | 3.648 |  | 3.3 | 24.0768
12185 | 00010 | 1.10.1.3.2.1.4 | Fornecimento e aplicação de revestimento em placas de compósito de basalto natural comprimido, tipo ROCKPANEL COLOURS, classe de reação ao fogo A2-s1,d0, com 9mm de espessura, acabamento mate, fixo sobre subestrutura de alumínio conforme instruções do fabricante, incluindo cortes, juntas e remates, com cores, dimensões e estereotomia de acordo com peças desenhadas. (PA03) | m2 | [6 empty] | 216.8892 | 216.8892 |  | 0
12186 |  |  | porta 18 e 19 |  | 1 | 32.862 |  | 3.3 | 108.4446
12187 |  |  | porta 20 e 21 |  | 1 | 32.862 |  | 3.3 | 108.4446
12188 |  |  | VÃOS INTERIORES
12189 |  |  | Fornecimento e montagem de porta completa porta de batente com 1 folha cega com alma alveolar de papel com 35mm de espessura. Revestida pelo exterior por paínel de compósito e rodapé em chapa de aço galvanizdo. Paínel de compósito de basalto natural, rockpanel com 9mm de espessura e rodapé, com 200mm de altura em chapa de aço galvanizdo sob placa de contraplacado marítimo. De acordo com o mapa de vãos. Inclui todos os trabalhos e materiais necessários ao bom acabamento e funcionamento. Dim.: 0,95 (Largura) × 1,80 (Altura) m. (Vi57) | uni | [6 empty] | 4 | 4 |  | 0
12190 |  |  | Porta 18 e 19 |  | 2 |  |  |  |  | 2
12191 |  |  | Porta 20 e 21 |  | 2 |  |  |  |  | 2
12192 | 00010 | 1.10.2 | PIER ADJACENTE AO BUSGATE CENTRAL
12193 | 00010 | 1.10.2.1 | DESMONTES E DEMOLIÇÕES
12194 | 00010 | 1.10.2.1.1 | Demolição de base e pavimento existente no interior do edifício, de ladrilhos de pedra natural, ou outra, com meios manuais/mecânicos, sem deteriorar os elementos construtivos contíguos, e carga manual para camião ou contentor e encaminamento a destino final licenciado. | m2 | [6 empty] | 37.327 | 37.327 |  | 0
12195 |  |  | 05.02.x01 - Área Técnica |  | 1 | 19.635 |  |  | 19.635
12196 |  |  | 05.03.070 - Saída de emergência (escada E11) |  | 1 | 1.8 |  |  | 1.8
12197 |  |  | 05.03.021 - Saída de emergência (Sala F) |  | 1 | 15.892 |  |  | 15.892
12198 | 00010 | 1.10.2.1.2 | Remoção de pavimento existente em vinílico e todos os seus constituintes e encaminhamento a destino final licenciado. | m2 | [6 empty] | 736.701 | 736.701 |  | 0
12199 |  |  | 05.02.027 - Circulação Pier |  | 1 | 713.811 |  |  | 713.811
12200 |  |  | 05.02.x01 - Área Técnica |  | 1 | 12.173 |  |  | 12.173
12201 |  |  | 05.03.070 - Saída de emergência (escada E11) |  | 1 | 10.717 |  |  | 10.717
12202 | 00010 | 1.10.2.1.3 | Demolição de parede divisória interior de alvenaria revestida, com meios manuais/mecânicos, sem afectar a estabilidade dos elementos constructivos contiguos, e carga manual para camião ou contentor. O preço inclui a desmontagem prévia das folhas dos vãos, caixilharias, loiças sanitárias e outros constituintes incluindo transporte a destino final licenciado tudo de acordo com peças desenhadas. | m2 | [6 empty] | 89.064 | 89.064 |  | 0
12203 |  |  | 05.02.027 - Circulação Pier |  | 1 | 12.583 |  | 3 | 37.749 | 37.749
12204 |  |  | 05.02.x01 - Área Técnica |  | 1 | 1.77 |  | 3 | 5.31 | 5.31
12205 |  |  | 05.03.021 - Saída de emergência (Sala F) |  | 1 | 1.65 |  | 2.1 | 3.465 | 18.105
12206 |  |  |  |  | 1 | 2.4 |  | 6.1 | 14.64
12207 |  |  | 05.03.070 - Saída de emergência (escada E11) |  | 2 | 1.5 |  | 6.1 | 18.3 | 27.9
12208 |  |  |  |  | 1 | 2.4 |  | 4 | 9.6
12209 | 00010 | 1.10.2.1.4 | Demolição de tecto falso de diversos tipos, com meios manuais/mecânicos, sem deteriorar os elementos construtivos aos quais está fixado, e carga manual para camião ou contentor. O preço inclui a demolição da estrutura metálica de fixação, das vigas falsas e dos remates, quando existam, e encaminhamento a vazadouro licenciado - conforme planta de amarelos encarnados | m2 | [6 empty] | 764.723 | 764.723 |  | 0
12210 |  |  | 05.02.027 - Circulação Pier |  | 1 | 714.25 |  |  | 714.25
12211 |  |  | 05.02.x01 - Área Técnica |  | 1 | 23.652 |  |  | 23.652
12212 |  |  | 05.03.021 - Saída de emergência (Sala F) |  | 1 | 16.105 |  |  | 16.105
12213 |  |  | 05.03.070 - Saída de emergência (escada E11) |  | 1 | 10.716 |  |  | 10.716
12214 | 00010 | 1.10.2.2 | CONSTRUÇÕES
12215 | 00010 | 1.10.2.2.1 | PAREDES
12216 | 00010 | 1.10.2.2.1.1 | Fornecimento e assentamento de alvenaria de blocos de betão c/ 50x20x20cm em execução de paredes, acabamento face à vista para pintar incluindo argamassa de assentamento de cimento de areia ao traço 1:3, lintéis e pilaretes afastados 3m em betão armado com 4Ø10 e cintas Ø6 afastadas 0,20m com as dimensões 0,20xlargura da parede nas vergas de vãos e travamento de panos com alturas superiores a 3,5m de altura, incluindo todos os materiais e trabalhos inerentes, conforme desenhos do projecto e especificações do Caderno de Encargos. (PR03) | m2 | [6 empty] | 65.5689 | 65.5689 |  | 0
12217 |  |  | 05.03.021 - Saída de emergência (Sala F) |  | 1 | 10.749 |  | 6.1 | 65.5689
12218 | 00010 | 1.10.2.2.1.2 | Execução de paredes autoportantes tipo KNAUF W112 120/600(2xA12,5+70+2xA12,5) LM70. Parede com espessura total de 120mm e resistência ao fogo EI 60' formada por dupla camada de placas tipo KNAUF STANDARD do tipo A/12,5mm (sobrepostas e juntas desencontradas) aparafusadas a uma estrutura metálica em chapa galvanizada Z140 de canais horizontais c/ 70/30/0,55mm e montantes verticais 70/40/0,6mm. Montantes verticais afastados 600mm c/ aplicação de banca acústica tipo KNAUF /70mm em neoprene entre os canais e as lajes inferiores e superiores e entre os montantes e as paredes. Inclui aplicação de lã mineral do tipo KNAUF ULTRAACOUSTIC de 70mm de espessura, tratamento de juntas e aplicação de primário tipo KNAUF, tudo pronto a receber o acabamento. De acordo com indicações do fabricante/fornecedor. (PR02) | m2 | [6 empty] | 129.8778 | 129.8778 |  | 0
12219 | 00010 |  | 05.02.x01 - Área Técnica |  | 1 | 8.606 |  | 3.9 | 33.5634
12220 | 00010 |  | 05.02.x02 - Espaço do oculto |  | 1 | 13.516 |  | 3.9 | 52.7124
12221 | 00010 |  | 05.03.070 - Saída de emergência (escada E11) |  | 1 | 11.18 |  | 3.9 | 43.602
12222 | 00010 | 1.10.2.2.1.3 | Revestimento de fachada e cobertura de chapas de zinco do tipo Blocotelha, SKINZIP SZ500, na cor titânio RAL 9007 com 1mm de espessura e 580 mm entre eixos, sobre tela drenante de estrutura nodular de polietileno de alta densidade (PEAD/HDPE), com nódulos de 8 mm de altura, resistência à compressão 150 kN/m² segundo EN ISO 604, capacidade de drenagem 5 l/(s·m) e massa nominal 0,5 kg/m², fixo à base com clip de fixação do sistema SKINZIP. Painel Sandwich tipo FTB PF 1000, certificado para EI 30, 50mm de espessura.Inclusive acessórios de fixação das chapas e fita flexível de butilo, adesiva em ambas as faces, para a selajem de estanquidade das sobreposições entre bandejas metálicas. O preço não inclui a superfície suporte nem os pontos singulares e as peças especiais da cobertura. (PR04) | m2 | [6 empty] | 1462.8354 | 1462.8354 |  | 0
12223 |  |  | capeamentos |  | 1 | 82.525 |  |  | 82.525
12224 |  |  | parede sul |  | 1 | 24.958 |  | 5.6 | 139.7648
12225 |  |  | parede poente |  | 2 | 171.61 |  | 2.8 | 961.016
12226 |  |  | parede norte |  | 2 | 24.958 |  | 5.6 | 279.5296
12227 | 00010 | 1.10.2.2.1.4 | Fornecimento de tijolo de betão térmico com 50x20x20, BTE20, assente com argamassa bastarda ao traço 1; 1/2; 8 ou em alternativa a argamassa seca pré-doseada. pela face exterior isolamento térmico, formado por duas camadas de argamassa, para fixação e regularização de placas de isolamento térmico, um painel rígido de poliestireno expandido (EPS), segundo NP EN 13163, de superfície lisa e bordo lateral recto, de 40 mm de espessura (situado entre as duas camadas de argamassa base), malha de fibra de vidro anti-álcalis e reboco liso com acabamento lavado realizado com argamassa de cal, pintado a tinta aquosa branco. (PR05) | m2 | [6 empty] | 7.5495 | 7.5495 |  | 0
12228 |  |  | 05.03.070 - Saída de emergência (escada E11) |  | 1 | 2.157 |  | 3.5 | 7.5495
12229 | 00010 | 1.10.2.2.1.5 | Execução de paredes autoportantes tipo KNAUF W112 120/600(A12,5+70) LM70. Parede com espessura total de 82,5mm e resistência ao fogo EI 60' formada por camada de placa tipo KNAUF STANDARD do tipo A/12,5mm (sobrepostas e juntas desencontradas) aparafusadas a uma estrutura metálica em chapa galvanizada Z140 de canais horizontais c/ 70/30/0,55mm e montantes verticais 70/40/0,6mm. Montantes verticais afastados 600mm c/ aplicação de banca acústica tipo KNAUF /70mm em neoprene entre os canais e as lajes inferiores e superiores e entre os montantes e as paredes. Inclui aplicação de lã mineral do tipo KNAUF ULTRAACOUSTIC de 70mm de espessura, tratamento de juntas e aplicação de primário tipo KNAUF, tudo pronto a receber o acabamento. De acordo com indicações do fabricante/fornecedor. (PR08) | m2 | [6 empty] | 202.3086 | 202.3086 |  | 0
12230 |  |  | 05.02.027 - Circulação Pier |  | 1 | 27.548 |  | 3.9 | 107.4372 | 202.3086
12231 |  |  |  |  | 1 | 24.326 |  | 3.9 | 94.8714
12232 | 00010 | 1.10.2.2.1.6 | Fornecimento e aplicação de revestimento em placas de compósito de basalto natural comprimido, tipo ROCKPANEL COLOURS, classe de reação ao fogo A2-s1,d0, com 9mm de espessura, acabamento mate, fixo sobre subestrutura de alumínio conforme instruções do fabricante, incluindo cortes, juntas e remates, com cores, dimensões e estereotomia de acordo com peças desenhadas. (PA03) | m2 | 1 | 58.708 |  | 2.5 | 146.77 |  | 146.77 | 146.77 |  | 0
12233 | 00010 | 1.10.2.2.1.7 | Fornecimento e execução de forra de parede em plantas estabilizadas tipo GREENAREA - Moss&Plants, incluindo suporte, fixação, remates e restantes trabalhos necessários ao seu perfeito acabamento. (PA09) | m2 | 1 | 17.125 |  | 2.5 | 42.8125 |  | 42.8125 | 42.8125 |  | 0
12234 | 00010 | 1.10.2.2.1.8 | Fornecimento e execução de acabamento em pintura com tinta aquosa com tecnologia de película resistente a bactérias e fungos tipo CIN Ref.. 21-321 BACTESOIE HP, na cor branco Ral 9003 acabamento Mate sobre primário tipo CIN Ref.: 10-850 CINOLITE HP (PA17) | m2 | [6 empty] | 676.1303 | 676.1303 |  | 0
12235 |  |  | 05.02.x01 - Área Técnica |  | 1 | 31.324 |  | 3.9 | 122.1636
12236 |  |  | 05.02.x02 - Espaço do oculto |  | 1 | 33.218 |  | 3.9 | 129.5502
12237 |  |  | 05.03.021 - Saída de emergência (Sala F) |  | 1 | 16.823 |  | 6.1 | 102.6203
12238 |  |  | 05.03.070 - Saída de emergência (escada E11) |  | 1 | 52.162 |  | 3.9 | 203.4318
12239 |  |  | 05.03.070 - Escada E11 |  | 1 | 19.404 |  | 6.1 | 118.3644
12240 | 00010 | 1.10.2.2.2 | TECTOS
12241 | 00010 | 1.10.2.2.2.1 | Fornecimento e execução de pintura com pistola airless em tetos e paramentos acima da linha de tetos falsos, estruturas metálicas e infraestruturas existentes visíveis, na cor preto RAL 9005, incluindo prévia limpeza e preparação de superfícies para um perfeito acabamento. (TE03) | m2 | [6 empty] | 749.2446 | 749.2446 |  | 0
12242 |  |  | 05.02.027 - Circulação Pier |  | 1 | 570.003 |  |  | 570.003
12243 |  |  | perimetro das paredes após teto falso |  | 1 | 149.368 |  | 1.2 | 179.2416
12244 | 00010 | 1.10.2.2.2.2 | Fornecimento e assentamento de teto em ripado de feltro na cor cinza, tipo HUNTERDOUGLAS - Heartfelt panel 40HL55 M80, nas cores cinza 7596, 7597 e 7598, incluindo placa de lã mineral (1200x600x22mm) no tardoz, dotada de acabamento superficial anti desagregante na cor preta. Placas em fibras PES moldadas termicamente suspensa em estrutura metálica do sistema, com suspensão em vareta de arame tencionado e respetivo nivelador. Dimensões e estereotomia conforme desenhos de pormenor, incluindo estrutura de suporte, fixações, remates e restantes trabalhos necessários ao seu perfeito acabamento. (TE05) | m2 | [6 empty] | 154.643 | 154.643 |  | 0
12245 |  |  | 05.02.027 - Circulação Pier |  | 1 | 154.643 |  |  | 154.643
12246 | 00010 | 1.10.2.2.2.3 | Fornecimento e montagem de teto falso em gesso cartonado tipo Standart KNAUF-DF (1 placa 12,5mm), incluindo estrutura de suporte, cortesm, remates e restantes trabalhos necessários com acabamento para receber revestimento final. (TE19) | m2 | [6 empty] | 273.571 | 110.126 |  | 0
12247 |  |  | 05.02.027 - Circulação Pier |  | 1 | 250 |  |  | 250
12248 |  |  | 05.02.x02 - Espaço do oculto |  | 1 | 23.571 |  |  | 23.571
12249 | 00010 | 1.10.2.2.2.4 | Fornecimento e esecução de pintura de tetos com tinta aquosa vinílica tipo CIN, VINILMATE acabamento mate, Ref.: 10-250 na cor branco RAL 9003 sobre primário tipo CIN Ref.: 16-600 EP/GC300, aplicada conforme especificações do fabricante. (TE15) | m2 | [6 empty] | 337.71 | 337.71 |  | 0
12250 |  |  | 05.02.x01 - Área Técnica |  | 1 | 31.534 |  |  | 31.534
12251 |  |  | 05.03.021 - Saída de emergência (Sala F) |  | 1 | 14.631 |  |  | 14.631
12252 |  |  | 05.03.070 - Saída de emergência (escada E11) |  | 1 | 17.974 |  |  | 17.974
12253 |  |  | 05.02.027 - Circulação Pier |  | 1 | 250 |  |  | 250
12254 |  |  | 05.02.x02 - Espaço do oculto |  | 1 | 23.571 |  |  | 23.571
12255 | 00010 | 1.10.2.2.3 | PAVIMENTOS
12256 | 00010 | 1.10.2.2.3.1 | Base para enchimento de pavimento interior, de argamassa leve, CT - C25 - F4 segundo EN 13813, aplicada manualmente, sobre suporte existente. Inclusive banda de painel rígido de poliestireno expandido para a preparação das juntas perimetrais de dilatação e betonilha de regularização, até 5 cm de espessura, de argamassa de cimento CEM II/B-L 32,5 N tipo M-10, com aplicação de mestras e afagada. Inclusive banda de painel rígido de poliestireno expandido para a preparação das juntas perimetrais de dilatação. (PV13) | m2 | [6 empty] | 40.949 | 40.949 |  | 0
12257 |  |  | 05.02.x01 - Área Técnica |  | 1 | 19.64 |  |  | 19.64
12258 |  |  | 05.03.021 - Saída de emergência (Sala F) |  | 1 | 15.892 |  |  | 15.892
12259 |  |  | 05.03.070 - Saída de emergência (escada E11) |  | 1 | 5.417 |  |  | 5.417
12260 | 00010 | 1.10.2.2.3.2 | Camada fina de pasta niveladora de pavimentos Niveland 5 "GRUPO PUMA", CT - C20 - F6 segundo EN 13813, de 5 mm de espessura, aplicada mecanicamente, para a regularização e nivelação da superfície suporte interior de betão ou argamassa, com prévia aplicação de primário à base de copolímeros acrílicos em emulsão aquosa, Paviland Primer R "GRUPO PUMA", preparada para receber pavimento cerâmico, de cortiça, de madeira, laminado, flexível ou têxtil. Inclusive banda de painel rígido de poliestireno expandido para a preparação das juntas perimetrais de dilatação. O preço não inclui o suporte de betão nem o revestimento. | m2 | [6 empty] | 737.13 | 737.13 |  | 0
12261 |  |  | 05.02.027 - Circulação Pier |  | 1 | 737.13 |  |  | 737.13
12262 | 00010 | 1.10.2.2.3.3 | Fornecimento e assentamento de pavimento vinílico em réguas com 100x20cm e 5mm de espessura, camada de desgaste de 1mm (para alto tráfego) tipo FORBO - série Allura Flex 1.0 - White Autumn Oak Ref. 60350FL1, COR NCS S 3005-G80Y, incluindo colas, remates, cortes e restantes trabalhos necessários ao seu perfeito acabamento. (PV01) | m2 | [6 empty] | 717.596 | 717.596 |  | 0
12263 |  |  | 05.02.027 - Circulação Pier |  | 1 | 691.296 |  |  | 691.296
12264 |  |  | 05.02.x02 - Espaço do oculto |  | 1 | 26.3 |  |  | 26.3
12265 | 00010 | 1.10.2.2.3.4 | Fornecimento e aplicação de revestimento em pavimentos e rodapé, à base de resinas de poliuretano, de um só componente, elástico, à base de solventes, resistente aos UV, colorido, que cura em contacto com a humidade do ar, nas mãos necessárias, tipo SIKAFLOOR 400 N Elastic, com acabamento na cor standard RAL 7038, bem como todos os acessórios e trabalhos necessários a um bom acabamento, de acordo com indicações do fabricante/fornecedor e elementos de projeto (PV12) | m2 | [6 empty] | 64.914 | 64.914 |  | 0
12266 |  |  | 05.02.x01 - Área Técnica |  | 1 | 31.536 |  |  | 31.536
12267 |  |  | 05.03.021 - Saída de emergência (Sala F) |  | 1 | 14.629 |  |  | 14.629
12268 |  |  | 05.03.070 - Saída de emergência (escada E11) |  | 1 | 18.749 |  |  | 18.749
12269 | 00010 | 1.10.2.2.3.5 | Fornecimento e aplicação de rodapés com 200mm de altura, em aço inoxidável com 1mm espessura, encabeçado com placa de Contraplacado Marítimo de 18mm de espessura, incluindo assentamento, fixação e acabamento, com todos os materiais e trabalhos inerentes, conforme desenhos e especificações do Caderno de Encargos. (RP01) | m | 1 | 101.282 |  |  | 101.282 |  | 101.282 | 101.282 |  | 0
12270 | 00010 | 1.10.2.2.3.6 | Fornecimento e aplicação de rodapé, formando um "U" com 48x300x48mm e 3mm de espessura, em chapa quinada com raio superior e inferior de 10mm, em aço galvanizado e lacado a cor RAL 9004, incluindo assentamento, fixação e acabamento, com todos os materiais e trabalhos inerentes, conforme desenhos e especificações do Caderno de Encargos. (RP02) | m | 1 | 59.561 |  |  | 59.561 |  | 59.561 | 17.125 |  | 0
12271 | 00010 | 1.10.2.2.4 | VÃOS INTERIORES
12272 |  |  | Fornecimento e montagem de Porta corta-fogo de batante homologada, EI2 30-C5, segundo EN 1634-1, de duas folhas de 63 mm de espessura, 1600x2100 mm de vão e altura de passagem, acabamento galvanizado com tratamento anti-manchas formada por 2 chapas de aço galvanizado de 0,8 mm de espessura, dobradas, ensambladas e montadas, com câmara intermédia de lã de rocha de alta densidade e placas de gesso cartonado, sobre aro de aço galvanizado de 1,5 mm de espessura com junta intumescente e ganchos de ancoragem à obra, inclusive três dobradiças de dupla pala reguláveis em altura, soldadas ao aro e aparafusada à folha, segundo EN 1935, fechadura embutida de fecho de um ponto, escudos, cilindro, incluindo barra anti-pânico, chaves e manivelas anti-engate CF de nylon cor preto. Inclui pré-aro em tubo FACAR com fixação ao paramento. NOTA: Folha passiva deverá incluir Auto-Bloqueio (Vi02) | uni | [6 empty] | 3 | 3 |  | 0
12273 |  |  | Vi02.5.04 - Saida de emergência (05.03.021 - Sala F) |  | 1 |  |  |  |  | 1
12274 |  |  | Vi02.5.05 - Saída de emergência (05.03.070 - E11) |  | 1 |  |  |  |  | 1
12275 |  |  | Vi02.5.06 - Saída de emergência (05.03.070 - E11) |  | 1 |  |  |  |  | 1
12276 |  |  | Fornecimento e montagem de uso comum de uma folha de 63 mm de espessura, 900x2100mm de vão e altura de passagem, acabamento galvanizado com tratamento anti-manchas formada por 2 chapas de aço galvanizado de 0,8mm de espessura, dobradas, ensambladas e montadas, duas dobradiças de dupla pala reguláveis em altura, soldadas ao aro e aparafusada à folha, segundo EN 1935, fechadura embutida de fecho de um ponto, escudos, cilindro, chaves e manivelas anti-engate CF de nylon cor preto. Inclui pré-aro em tubo FACAR com fixação ao paramento. NOTA: Nas Salas Técnicas, canhão cilíndrico a solicitar para fornecimento do AHD - Chave Mestrada) (Vi05) | uni | [6 empty] | 4 | 4 |  | 0
12277 |  |  | Vi05.5.18 - 05.02.x01 Área Técnica |  | 1 |  |  |  |  | 1
12278 |  |  | Vi05.5.19 - 05.02.x01 Área Técnica |  | 1 |  |  |  |  | 1
12279 |  |  | Vi05.5.20 - 05.02.x02 Espaço de Culto |  | 1 |  |  |  |  | 1
12280 |  |  | Vi05.5.27 - Arrumo do Espaço comercial |  | 1 |  |  |  |  | 1
12281 |  |  | Fornecimento e montagem de portão corta-fogo deslizante com 1 porta para passagem (1UP), guia e sistema de contrapeso. Folha fabricada em painel contínuo em duas chapas de aço, preenchidas com lã de rocha de alta densidade de 145 kg/m³, reforço perimetral com perfil em U galvanizado, fecho superior e lateral com junta intumescente e perfis corta fumos, porta equipada com fechadura, puxador e barra antipânico e mola de fecho. Vão sempre aberto retido por retentores electromagnéticos, ligado ao SADI. Conforme mapa de vãos. (Vi40.5.01) | uni | [6 empty] | 1 | 1 |  | 0
12282 |  |  | Separação de cantões - Instalação Sanitária |  | 1 |  |  |  |  | 1
12283 |  |  | Fornecimento e montagem de grelha de ventilação em alumínio termolacado do tipo Extrusal modelo F.018 LR 50-20 com acabamento RAL 9003. (Vi51.5.01/02) | uni | [6 empty] | 2 | 2 |  | 0
12284 |  |  | Em complemento com o vão Ve17 |  | 2 |  |  |  |  | 2
12285 | 00010 | 1.10.2.2.5 | VÃOS EXTERIORES
12286 | 00010 | 1.10.2.2.5.1 | Fornecimento e montagem de exutor composto por lamelas em alumínio temperado com acabamento RAL 7022, do tipo, TRIA - Ventra Sterling - F. Conforme mapa de vãos. (Ve17.5.01/02) | uni | 2 |  |  |  | 2 |  | 2 | 2 |  | 0
12287 | 00010 | 1.10.2.2.6 | ISOLAMENTO TÉRMICO
12288 | 00010 | 1.10.2.2.6.1 | Fornecimento e montagem de revestimento no teto da laje do piso 4 e alçados, em núcleo isolante em lã de rocha com 100mm de espessura, formado por dois paramentos de chapa lisa de aço galvanizado (140 a 180gr/m²), na cor RAL 9007, de espessura exterior 0,5 mm e espessura interior 0,5mm e alma isolante de lã de rocha de densidade média 100 kg/m³, com sistema de fixação oculto | m2 | [6 empty] | 1048.7887 | 1048.7887 |  | 0
12289 |  |  | teto piso 4 |  | 1 | 65.858 |  | 15.925 | 1048.7887
12290 | 00010 | 1.11 | MOBILIÁRIO SALAS DE EMBARQUE E PIER | [6 empty] | 0
12291 | 00010 | 1.11.1 | Fornecimento, montagem e instalação de Cadeiras tipo VITRA Meda Gate, assento e costas em poliuretano preto, com estrutura, base, braços e acessórios em alumínio polido, incluindo fixações, cabos, ligações às redes, todos os acessórios necessários ao seu perfeito funcionamentoo e ligações para módulos de energia e de USB. Nas salas de embarque e no Busgate central. (MB01) | cj | 1 |  |  |  | 1 |  | 1 | 1 |  | 0
12292 | 00010 | 1.11.2 | Fornecimento, montagem e instalação de Cadeiras tipo Green Furniture Concept – Nova C back, assento e costas em madeira de carvalho Dark Oak, com estrutura, base, braços, mesas e acessórios em metal cinza RAL 7024, incluindo fixações, cabos, ligações às redes, todos os acessórios necessários ao seu perfeito funcionamento. No Pier e no Busgate de acordo com as peças desenhadas. (MB02) | cj | 1 |  |  |  | 1 |  | 1 | 1 |  | 0
12293 | 00010 | 1.11.3 | Fornecimento e instalação de bancos redondos (puff) tipo Fantoffice – PIX, totalmente revestido a Silvertex Outdoor, em cores a definir entre os tons Ref. SX4001 / SX4003 / SX4010 / SX4011, e com espuma retardante de fogo. Junto ao novo eleveador, escadas de pé posto e escadas mecânicas. (MB03) | cj | 1 |  |  |  | 1 |  | 1 | 1 |  | 0

## Item 00100 (3) (hidden)
| Empreitada: |  | AHD - Pier Central
Linha | Nº Item SAP | Item LPU | Descrição | Un | Nº | DIMENSÕES |  |  |  |  | MEDIÇÃO | Quantidade | Preço | TOTAL
[5 empty] | Partes | Comp./Área | Largura | Altura | Parciais | Sub-Total | Total |  |  | 0
19549 | 00100 | 1 | SINALÉTICA
19550 | 00100 | NOTA 1 | As descrições constantes dos pontos a seguir indicados incluem operações de armazenamento e de colocação, conservação e posterior remoção de tapumes, delimitadores da área de trabalho e/ou vedações provisórias das áreas envolventes às zonas dos trabalhos e incluem ainda, quando não especificados nos respetivos itens, o fornecimento dos materiais aos locais de intervenção do fornecimento, sua aplicação e acabamento, compreendendo a mão de obra e as operações complementares e acessórios implícitos e explícitos, elementos de fixação não descritos, meios de elevação bem como transporte dos produtos de demolição e desmontagem a destino final licenciado da responsabilidade do Adjudicatário ou a armazém da ANA, SA, conforme indicação da Fiscalização. Os custos destes trabalhos deverão estar incluídos / diluídos nos Preços Unitários a apresentar nas Propostas. As referidas descrições obedecem em tudo ao estabelecido no Caderno de Encargos Memória Descritiva e Peças Desenhadas (PD).
19551 | 00100 | NOTA 2 | O armazenamento de todo o material de sinalização cuja produção fique concluída e que aguarde pelo autorização / início dos faseamentos para a instalação nos locais previstos, deverá ser assegurado pelo Adjudicatário, em local por ele proposto e a coordenar e aprovar pela Fiscalização e Dono de Obra.
19552 | 00100 | NOTA 3 | Os custos inerentes à elaboração e correcta implementação dos Procedimentos de Segurança, obedecendo ao estabelecido no presente Caderno de Encargos são da inteira responsabilidade do adjudicatário, estando diluídos nos diversos Preços Unitários
19553 | 00100 | NOTA 4 | Os custos inerentes ao cumprimento das disposições constantes no Anexo VI - Requisitos de Segurança Contra Actos de Interferência Ilicita para a Execução de Trabalhos em Áreas Restritas e Reservadas - incluíndo emissões de cartões de acesso, licenças de condução de viaturas no Lado Ar, Inspecções Técnicas de viaturas ligeiras e pesadas e Licenças de acesso de viaturas ao Lado Ar, são da inteira responsabilidade do Adjudicatário, estando diluídos nos diversos Preços Unitários, obedecendo em tudo ao estabelecido no Caderno de Encargos.
19554 | 00100 | NOTA 5 | O valor dos seguros exigidos no artigo 27º das Cláusulas Gerais deve ser refletido/diluído dos preços a apresentar
19555 | 00100 | NOTA 6 | Os custos inerentes ao transporte, desalfandegamento (se aplicável) e montagem das placas, incluindo o aluguer de plataformas elevatórias, deslocações e estadias dos representantes do adjudicatário durante a fase de montagem dos painéis são da inteira responsabilidade do adjudicatário, devendo considerar-se incluídos e diluídos nos diversos Preços Unitários
19556 | 00100 | NOTA 7 | IMPORTANTE - TRABALHO EM HORÁRIO NOTURNO - Está prevista neste Fornecimento a desmontagem de sinalização existente e montagem de nova sinalização em horário noturno - por norma, entre as 23:00h e as 05:00h, salvo em situações esporádicas em que a Fiscalzação autorize a realização de trabalhos em horário normal, devendo os custos inerentes considerar-se incluídos e diluídos nos diversos Preços Unitários a apresentar nas propostas pelas entidades consultadas.
19557 | 00100 |  | Cores: CASTANHO (Terre de Bruyère) Pantone Black 4 C BRUN VIGNEMALE SE 1787
19558 | 00100 |  | AZUL LAGOA (Bleu Lagon) Contretypé Pantone 3115 C SEIGNEURIE BLEU POLAIRE SE 1503
19559 | 00100 |  | AMARELO ANIS (Jaune Anisé) Contretypé Pantone 389 C
19560 | 00100 | 10.1 | CUBOS SUSPENSOS
19561 | 00100 | 10.1.1 | Produção, fornecimento e montagem de painéis a formar um cubo suspensos, executados em chapa de PVC de 10mm de espessura, tipo FOAMALITE Premium, na cor personalizada afinada ao Pantone Black 4 C (mate), com fundos e/ou inscrições - textos, setas e pictogramas - a tela vinilica opaca autoadesiva de alta aderência e longa duração, tipo 3M série 100, ou Oracal série 751 C, ou equivalente, com garantia mín. de 8 anos, recortada por computador e aplicada sobre a base nas cores corpóreas (Pantone Black 4 C (mate), Pantone 389 C e Pantone 3115 C), incluindo acessórios de montagem e de fixação dos painéis - clipagem com perfis de alumínio, estrutura interior oculta, parafusos, anilhas, fita biadesiva, consoante as condições e as superfícies, nas seguintes dimensões e quantidades: | m2 | [6 empty] | 9.6 | 9.6 |  | 0
19562 | 00100 | 10.1.1.1 | A.01 - Porta 14 (4x0,40x0,40) |  | 4 | 0.4 |  | 0.4 | 0.64
19563 | 00100 | 10.1.1.2 | A.02 - Porta 15 |  | 4 | 0.4 |  | 0.4 | 0.64
19564 | 00100 | 10.1.1.3 | A.03 - Porta 15A |  | 4 | 0.4 |  | 0.4 | 0.64
19565 | 00100 | 10.1.1.4 | A.04 - Porta 16 |  | 4 | 0.4 |  | 0.4 | 0.64
19566 | 00100 | 10.1.1.5 | A.05 - Porta 16A |  | 4 | 0.4 |  | 0.4 | 0.64
19567 | 00100 | 10.1.1.6 | A.06 - Porta 17 |  | 4 | 0.4 |  | 0.4 | 0.64
19568 | 00100 | 10.1.1.7 | A.07 - Porta 18 |  | 4 | 0.4 |  | 0.4 | 0.64
19569 | 00100 | 10.1.1.8 | A.08 - Porta 18A |  | 4 | 0.4 |  | 0.4 | 0.64
19570 | 00100 | 10.1.1.9 | A.09 - Porta 19 |  | 4 | 0.4 |  | 0.4 | 0.64
19571 | 00100 | 10.1.1.10 | A.10 - Porta 20 |  | 4 | 0.4 |  | 0.4 | 0.64
19572 | 00100 | 10.1.1.11 | A.11 - Porta 21 |  | 4 | 0.4 |  | 0.4 | 0.64
19573 | 00100 | 10.1.1.12 | A.12 - Porta 22 |  | 4 | 0.4 |  | 0.4 | 0.64
19574 | 00100 | 10.1.1.13 | A.13 - Porta 22A |  | 4 | 0.4 |  | 0.4 | 0.64
19575 | 00100 | 10.1.1.14 | A.14 - Porta 23 |  | 4 | 0.4 |  | 0.4 | 0.64
19576 | 00100 | 10.1.1.15 | A.15 - Porta 23A |  | 4 | 0.4 |  | 0.4 | 0.64
19577 | 00100 | 10.1.2 | Produção, fornecimento e montagem de painéis a formar um cubo suspensos, executados em chapa de PVC de 10mm de espessura, tipo FOAMALITE Premium, na cor personalizada afinada ao Pantone 3115 C (mate), com fundos e/ou inscrições - textos, setas e pictogramas - a tela vinilica opaca autoadesiva de alta aderência e longa duração, tipo 3M série 100, ou Oracal série 751 C, ou equivalente, com garantia mín. de 8 anos, recortada por computador e aplicada sobre a base nas cores corpóreas (Pantone Black 4 C (mate), Pantone 389 C e Pantone Black 4 C), incluindo acessórios de montagem e de fixação dos painéis - clipagem com perfis de alumínio, estrutura interior oculta, parafusos, anilhas, fita biadesiva, consoante as condições e as superfícies, nas seguintes dimensões e quantidades: | m2 | [6 empty] | 3.2 | 3.2 |  | 0
19578 | 00100 | 10.1.2.1 | B.01 - Instalação sanitária (4x0,40x0,40) |  | 2 | 0.64 |  |  | 1.28 | 1.28
19579 | 00100 | 10.1.2.2 | B.02 - Elevadores (4x0,40x0,40) |  | 1 | 0.64 |  |  | 0.64 | 0.64
19580 | 00100 | 10.1.2.3 | B.03 - Área de Fumadores (4x0,40x0,40) |  | 1 | 0.64 |  |  | 0.64 | 0.64
19581 | 00100 | 10.1.2.4 | B.04 - Sala do Oculto (4x0,40x0,40) |  | 1 | 0.64 |  |  | 0.64 | 0.64
19582 | 00100 | 10.2 | PLACAS - FIXAÇÃO PERPENDICULAR
19583 | 00100 | 10.2.1 | Produção, fornecimento e montagem de paineis de dupla face, sendo ambas as faces executadas em chapa de PVC de 10mm de espessura, tipo FOAMALITE Premium, na cor personalizada afinada ao Pantone Black 4 C (mate), com inscrições vazadas no PVC e textos, setas e pictogramas a tela vinilica translúcida autoadesiva de alta aderência e longa duração, tipo ORACAL séries 8800 ou 8500 ou 3M série 3630, ou equivalente, recortada por computador e aplicada sobre a base nas cores corpóreas (Pantone Black 4 C (mate), Pantone 389 C e Pantone 3115 C) sobre acrilico opalino, tudo de acordo com desenhos propostos. Inclui todos os equipamentos e acessórios de iluminação interior, com fitas de LED ou módulos tri-LED montadas em painel central de acrílico opalino, no interior dos painéis e respetivos transformadores para lâmpadas LED. Inclui estrutura em tubo de aluminio 60mm x 60mm (*), lacada ao Pantone P389C e/ou 3115C, acabamento mate e todos os acessórios de montagem e elementos de fixação por suspensão através de cabos de aço com cerra cabos, em parede ou em estruturas metálicas existentes, nas seguintes dimensões e quantidades: (*) nos painéis com curvatura, poderá ser adotada outra solução para estrutura / moldura interna. | m2 | [6 empty] | 1.92 | 1.92 |  | 0
19584 | 00100 | 10.2.1.1 | C.01 - Zona de Restauração |  | 2 | 0.4 |  | 0.4 | 0.32
19585 | 00100 | 10.2.1.2 | C.02 - área de Fumadores |  | 2 | 0.4 |  | 0.4 | 0.32
19586 | 00100 | 10.2.1.3 | C.03 - Porta 14 |  | 2 | 0.4 |  | 0.4 | 0.32
19587 | 00100 | 10.2.1.4 | C.04 - Porta 15 |  | 2 | 0.4 |  | 0.4 | 0.32
19588 | 00100 | 10.2.1.5 | C.05 - Porta 16 |  | 2 | 0.4 |  | 0.4 | 0.32
19589 | 00100 | 10.2.1.6 | C.06 - Comércio/Retalho |  | 2 | 0.4 |  | 0.4 | 0.32
19590 | 00100 | 10.3 | PAINEL - LED WALL
19591 | 00100 | 10.3.1 | Fornecimento e montagem de painel LED WALL composto por ecrã com 2,00x2,00m e estrutura de suporte em tubo de aço rectangular 50mm chumbada ao pavimento com afastadores para fixação e chapa metálica de revestimento em alumínio termolacado na cor Pantone Black 4 C (mate). Tudo de acordo com desenhos de pormenor. | un | [6 empty] | 1 | 1 |  | 0
19592 | 00100 | 10.3.1.1 | E.01 - No espaço comercial EC07 |  | 1 | 1 |  |  | 1
19593 | 00100 | 10.4 | PLACAS - BARRAS SUSPENSAS
19594 | 00100 | 10.4.1 | Produção, fornecimento e montagem de paineis de dupla face, sendo ambas as faces executadas em chapa de PVC de 10mm de espessura, tipo FOAMALITE Premium, na cor personalizada afinada ao Pantone Black 4 C (mate), com inscrições vazadas no PVC e textos, setas e pictogramas a tela vinilica translúcida autoadesiva de alta aderência e longa duração, tipo ORACAL séries 8800 ou 8500 ou 3M série 3630, ou equivalente, recortada por computador e aplicada sobre a base nas cores corpóreas (Pantone Black 4 C (mate), Pantone 389 C e Pantone 3115 C) sobre acrilico opalino, tudo de acordo com desenhos propostos. Inclui todos os equipamentos e acessórios de iluminação interior, com fitas de LED ou módulos tri-LED montadas em painel central de acrílico opalino, no interior dos painéis e respetivos transformadores para lâmpadas LED. Inclui estrutura em tubo de aluminio 60mm x 60mm (*), lacada ao Pantone P389C e/ou 3115C, acabamento mate e todos os acessórios de montagem e elementos de fixação por suspensão através de cabos de aço com cerra cabos, em parede ou em estruturas metálicas existentes, nas seguintes dimensões e quantidades: (*) nos painéis com curvatura, poderá ser adotada outra solução para estrutura / moldura interna. | m2 | [6 empty] | 39.55 | 39.55 |  | 0
19595 | 00100 | 10.4.1.1 | D.01 - Em frente à porta 14 |  | 2 | 6 |  | 0.35 | 4.2
19596 | 00100 | 10.4.1.2 | D.02 - Em frente à porta 15 |  | 2 | 6 |  | 0.35 | 4.2
19597 | 00100 | 10.4.1.3 | D.03 - Em frente à porta 16 |  | 2 | 6 |  | 0.35 | 4.2
19598 | 00100 | 10.4.1.4 | D.04 - No lado sul do pier do busgate |  | 2 | 6 |  | 0.35 | 4.2
19599 | 00100 | 10.4.1.5 | D.05 - No lado norte do pier do busgate |  | 2 | 6 |  | 0.35 | 4.2
19600 | 00100 | 10.4.1.6 | D.06 - Em frente à porta 22 |  | 2 | 6 |  | 0.35 | 4.2
19601 | 00100 | 10.4.1.7 | D.07 - Em frente à porta 23 |  | 2 | 6 |  | 0.35 | 4.2
19602 | 00100 | 10.4.1.8 | D.08 - No acesso ao busgate (lado sul) |  | 1 | 2 |  | 0.35 | 0.7
19603 | 00100 | 10.4.1.9 | D.09 - No acesso ao busgate (lado norte) |  | 1 | 2 |  | 0.35 | 0.7
19604 | 00100 | 10.4.1.10 | D.10 - No busgate |  | 2 | 2.5 |  | 0.35 | 1.75
19605 | 00100 | 10.4.1.11 | D.11 - Na ligação Porta 22/Praça Lisboa |  | 2 | 4 |  | 0.35 | 2.8
19606 | 00100 | 10.4.1.12 | D.12 - Na saída para sul depois do dutty free |  | 2 | 6 |  | 0.35 | 4.2
19607 | 00100 | 10.5 | PAINEL FIXO NA PAREDE
19608 | 00100 | 10.5.1 | Produção, fornecimento e montagem de painéis para fixação à parede executados em chapa de PVC de 10mm de espessura, tipo FOAMALITE Premium, na cor personalizada afinada ao Pantone Black 4 C (mate), com fundos e/ou inscrições - textos, setas e pictogramas - a tela vinilica opaca autoadesiva de alta aderência e longa duração, tipo 3M série 100, ou Oracal série 751 C, ou equivalente, com garantia mín. de 8 anos, recortada por computador e aplicada sobre a base nas cores corpóreas (Pantone Black 4 C (mate), Pantone 389 C e Pantone 3115 C), incluindo acessórios de montagem e de fixação dos painéis - clipagem com perfis de alumínio, estrutura interior oculta, parafusos, anilhas, fita biadesiva, consoante as condições e as superfícies, nas seguintes dimensões e quantidades: | m2 | [6 empty] | 37.04 | 37.04 |  | 0
19609 | 00100 | 10.5.1.1 | F.01 - em frente à Porta 14 |  | 1 | 2.5 |  | 1.4 | 3.5
19610 | 00100 | 10.5.1.2 | F.02 - Na rampa no início do corpo sul B |  | 1 | 4.2 |  | 1 | 4.2
19611 | 00100 | 10.5.1.3 | F.03 - Na parede norte da nova clarabóia |  | 1 | 2 |  | 1.4 | 2.8
19612 | 00100 | 10.5.1.4 | F.04 - Na parede sul da clarabóia existente |  | 1 | 2 |  | 1.4 | 2.8
19613 | 00100 | 10.5.1.5 | F.05 - Na parede nascente da clarabóia existente |  | 1 | 6 |  | 0.9 | 5.4
19614 | 00100 | 10.5.1.6 | F.06 - Circulação/ligação entre a porta 16 e o busgate |  | 1 | 4.2 |  | 1.4 | 5.88
19615 | 00100 | 10.5.1.7 | F.07 - Em frente à porta de desembarque 17 |  | 1 | 2.5 |  | 1.4 | 3.5
19616 | 00100 | 10.5.1.8 | F.08 - No busgate (núcleo das portas 20 e 21) |  | 1 | 1.4 |  | 1.4 | 1.96
19617 | 00100 | 10.5.1.9 | F.09 - em frente à Porta 22 |  | 1 | 2.5 |  | 1.4 | 3.5
19618 | 00100 | 10.5.1.10 | F.10 - em frente à Porta 23 |  | 1 | 2.5 |  | 1.4 | 3.5
19619 | 00100 | 1.6 | SINALIZAÇÃO PROVISÓRIA
19620 | 00100 | 1.6.1 | Produção, fornecimento e montagem de placas executadas em chapa de PVC expandido amarelo ou branco de 5mm de espessura (da Dagol, ou equivalente), com fundo amarelo (no caso de PVC branco) e inscrições - setas, textos e pictogramas - impressas diretamente no PVC - impressão direta em UV PVC expandido branco de 5mm de espessura. A fixação destas placas será por suspensão, com fita biadesiva ou por aparafusamento à parede ou aos tapumes, consoante cada caso. As dimensões e inscrições de cada placa de carácter provisório serão aferidas em obra, devendo, sempre que possível, ser reutilizadas. | m2 | 1 | 88 |  |  | 88 |  | 88 | 88 |  | 0

## DEMOLICIONES (hidden)
0
| Empreitada: |  | AHD - Pier Central
Linha | Nº Item SAP | Item LPU | Descrição | Un | Nº | DIMENSÕES |  |  |  |  | MEDIÇÃO | Quantidade | Preço | TOTAL
[5 empty] | Partes | Comp./Área | Largura | Altura | Parciais | Sub-Total | Total |  |  | 0
8962 | 00010 | 1 | ARQUITETURA
8963 | 00010 | NOTA | Todos os materiais de desmonte classificados de “não valorizáveis” e destinados a não serem reaproveitados em obra, serão levados a destino final licenciado da responsabilidade do empreiteiro. Os resíduos valorizáveis, de acordo com o definido no PPGRCD, serão colocados em área a definir pelo AHD que se responsabilizará pela gestão dos mesmos. Os materiais e equipamentos sobrantes com vista a reaproveitamento futuro serão levados a armazém do AHD, acompanhados de guias de entrega devidamente visadas pelos representantes do empreiteiro, da fiscalização e do dono de obra (AHD).
8964 | 00010 | 1.1 | NUCLEO DE ACESSOS VERTICAIS | [6 empty] | 0
8965 | 00010 | 1.1.1 | PISO 6
8966 | 00010 | 1.1.1.1 | NUCLEO CENTRAL
8968 | 00010 | 1.1.1.1.1.1 | Demolição de base e pavimento existente no interior do edifício, de ladrilhos de pedra natural, ou outra, com meios manuais/mecânicos, sem deteriorar os elementos construtivos contíguos, e carga manual para camião ou contentor e encaminamento a destino final licenciado. | m2 | [6 empty] | 31.862 | 31.862 |  | 0
8969 |  |  | 06.02.047 - acesso à metereologia |  | 1 | 8.929 |  |  | 8.929
8970 |  |  | 06.02.040 e 06.02.072 - sala técnica e corredor |  | 1 | 3.332 |  |  | 3.332
8971 |  |  | 06.02.025 e 06.02.069 - copa e cacifos |  | 1 | 7.368 |  |  | 7.368
8972 |  |  | 06.02.016 - receção |  | 1 | 5.933 |  |  | 5.933
8973 |  |  | 06.02.039 - escada EP02 |  | 1 | 4.1 |  |  | 4.1
8974 |  |  | pavimento cobertura |  | 1 | 2.2 |  |  | 2.2
8975 | 00010 | 1.1.1.1.1.2 | Demolição de parede divisória interior de alvenaria revestida, com meios manuais/mecânicos, sem afectar a estabilidade dos elementos constructivos contiguos, e carga manual para camião ou contentor. O preço inclui a desmontagem prévia das folhas dos vãos, caixilharias, loiças sanitárias e outros constituintes incluindo transporte a destino final licenciado tudo de acordo com peças desenhadas. | m2 | [6 empty] | 117.277 | 117.277 |  | 0
8976 |  |  | 06.02.047 - acesso à metereologia |  | 1 | 5.875 |  | 3.5 | 20.5625 | 20.5625
8977 |  |  | 06.02.040 e 06.02.072 - sala técnica e corredor |  | 1 | 1.849 |  | 3.5 | 6.4715 | 6.4715
8978 |  |  | 06.02.039 - escada EP02 |  | 1 | 20.054 |  | 4.5 | 90.243 | 90.243
8979 | 00010 | 1.1.1.1.1.3 | Demolição de tecto falso de diversos tipos, com meios manuais/mecânicos, sem deteriorar os elementos construtivos aos quais está fixado, e carga manual para camião ou contentor. O preço inclui a demolição da estrutura metálica de fixação, das vigas falsas e dos remates, quando existam, e encaminhamento a vazadouro licenciado - conforme planta de amarelos encarnados | m2 | [6 empty] | 43.218 | 43.218 |  | 0
8980 |  |  | 06.02.043 - Gabinete |  | 1 | 3.302 |  |  | 3.302
8981 |  |  | 06.02.016 - receção |  | 1 | 9.011 |  |  | 9.011
8982 |  |  | 06.02.025 e 06.02.069 - copa e cacifos |  | 1 | 11.321 |  |  | 11.321
8983 |  |  | 06.02.040 e 06.02.072 - sala técnica e corredor |  | 1 | 7.056 |  |  | 7.056
8984 |  |  | 06.02.047 - acesso à metereologia |  | 1 | 12.528 |  |  | 12.528
8985 |  | 1.1.1.1.1.4 | Remoção de vedação de separação Ar-Terra existente e respectivo murete em betão, fixações e acessórios, conforme CE e Peça Desenhada (AHD-019_10-ARQ-023-L3277-PE-01-AL-PLT-N6) e respectivo transporte a destino final licenciado/homologado dos produtos sobrantes. | ml | [7 empty] | 96.995 |  | 0
8986 |  | 1.1.1.1.1.5 | Desmonte cuidado de vão em alumínio e rede constituido por duas portas de batente, incluindo acondicionamento para posterior colocação. (Ve32.6.01) | un | [7 empty] | 1 |  | 0
9061 | 00010 | 1.1.1.2 | CORPO SUL B
9062 | 00010 | 1.1.1.2.1 | DEMOLIÇÕES
9063 | 00010 | 1.1.1.2.1.1 | Demolição de base e pavimento existente no interior do edifício, de ladrilhos de pedra natural, ou outra, com meios manuais/mecânicos, sem deteriorar os elementos construtivos contíguos, e carga manual para camião ou contentor e encaminamento a destino final licenciado. | m2 | [6 empty] | 3.682 | 3.682 |  | 0
9064 |  |  | 06.01.006 e 06.01.008 - Sala (SATA) |  | 1 | 1.432 |  |  | 1.432
9065 |  |  | 06.01.017 - Sala |  | 1 | 2.25 |  |  | 2.25
9066 | 00010 | 1.1.1.2.1.2 | Demolição de parede divisória interior de alvenaria revestida, com meios manuais/mecânicos, sem afectar a estabilidade dos elementos constructivos contiguos, e carga manual para camião ou contentor. O preço inclui a desmontagem prévia das folhas dos vãos, caixilharias, loiças sanitárias e outros constituintes incluindo transporte a destino final licenciado tudo de acordo com peças desenhadas. | m2 | [6 empty] | 12.32 | 12.32 |  | 0
9067 |  |  | 06.01.006 e 06.01.008 - Sala (SATA) |  | 1 | 5.8 |  | 1.4 | 8.12 | 8.12
9068 |  |  | 06.01.017 - Sala |  | 1 | 3 |  | 1.4 | 4.2 | 4.2
9069 | 00010 | 1.1.1.2.1.3 | Demolição de tecto falso de diversos tipos, com meios manuais/mecânicos, sem deteriorar os elementos construtivos aos quais está fixado, e carga manual para camião ou contentor. O preço inclui a demolição da estrutura metálica de fixação, das vigas falsas e dos remates, quando existam, e encaminhamento a vazadouro licenciado - conforme planta de amarelos encarnados | m2 | [6 empty] | 11.75 | 11.75 |  | 0
9070 |  |  | 06.01.006 e 06.01.008 - Sala (SATA) |  | 1 | 8.4 |  |  | 8.4
9071 |  |  | 06.01.017 - Sala |  | 1 | 3.35 |  |  | 3.35
9102 | 00010 | 1.1.1.3 | ARMAZÉNS
9103 | 00010 | 1.1.1.3.1 | DEMOLIÇÕES
9104 | 00010 | 1.1.1.3.1.1 | Demolição de base e pavimento existente no interior do edifício, de ladrilhos de pedra natural, ou outra, com meios manuais/mecânicos, sem deteriorar os elementos construtivos contíguos, e carga manual para camião ou contentor e encaminamento a destino final licenciado. | m2 | [6 empty] | 248.277 | 248.277 |  | 0
9105 |  |  | 06.03.001 - Circulação |  | 1 | 69.212 |  |  | 69.212
9106 |  |  | 06.03.057 - Arrumo AHD n.º 1 |  | 1 | 3.284 |  |  | 3.284
9107 |  |  | 06.03.x08 - Área Técnica de AVAC |  | 1 | 15.351 |  |  | 15.351
9108 |  |  | 06.03.x07 - Área Técnica de Electricidade |  | 1 | 18.465 |  |  | 18.465
9109 |  |  | 06.03.x06 - Armazém da IKUSI |  | 1 | 36.393 |  |  | 36.393
9110 |  |  | 06.03.x05 - Armazém VisionBox |  | 1 | 36.36 |  |  | 36.36
9111 |  |  | 06.03.x04 - Armazém SOTÉCNICA |  | 1 | 41.908 |  |  | 41.908
9112 |  |  | 06.03.x02 - Balneário das Feminino |  | 1 | 8.797 |  |  | 8.797
9113 |  |  | 06..03.x03 - Balneário dos Masculino |  | 1 | 18.507 |  |  | 18.507
9114 | 00010 | 1.1.1.3.1.2 | Demolição de parede divisória interior de alvenaria revestida, com meios manuais/mecânicos, sem afectar a estabilidade dos elementos constructivos contiguos, e carga manual para camião ou contentor. O preço inclui a desmontagem prévia das folhas dos vãos, caixilharias, loiças sanitárias e outros constituintes incluindo transporte a destino final licenciado tudo de acordo com peças desenhadas. | m2 | [6 empty] | 54.7043 | 54.7043 |  | 0
9115 |  |  | 06.03.001 - Circulação |  | 1 | 5.758 |  | 2.85 | 16.4103
9116 |  |  | 06.03.057 - Arrumo AHD n.º 1 |  | 1 |  |  |  | 1
9117 |  |  | 06.03.x08 - Área Técnica de AVAC |  | 1 |  |  |  | 1
9118 |  |  | 06.03.x07 - Área Técnica de Electricidade |  | 1 |  |  |  | 1
9119 |  |  | 06.03.x06 - Armazém da IKUSI |  | 1 |  |  |  | 1
9120 |  |  | 06.03.x05 - Armazém VisionBox |  | 1 | 30.294 |  |  | 30.294
9121 |  |  | 06.03.x04 - Armazém SOTÉCNICA |  | 1 |  |  |  | 1
9122 |  |  | 06.03.x02 - Balneário das Feminino |  | 1 |  |  |  | 1
9123 |  |  | 06..03.x03 - Balneário dos Masculino |  | 1 |  |  |  | 1
9124 |  |  | 06.03.x01 - Arrumo AHD n.º 2 |  | 1 |  |  |  | 1
9125 | 00010 | 1.1.1.3.1.3 | Demolição cuidada de paredes exteriores para construção de vãos. (Ve30.6.01, Ve31.6.01, Ve31.6.02 e Ve31.6.03) | m2 | [6 empty] | 11.2 | 11.2 |  | 0
9126 |  |  | 06.03.x06 - Armazém da IKUSI |  | 1 | 3.2 |  |  | 3.2
9127 |  |  | 06.03.x05 - Armazém VisionBox |  | 1 | 3.2 |  |  | 3.2
9128 |  |  | 06.03.x04 - Armazém SOTÉCNICA |  | 1 | 3.2 |  |  | 3.2
9129 |  |  | 06..03.x03 - Balneário dos Masculino |  | 1 | 1.6 |  |  | 1.6
9130 | 00010 | 1.1.1.3.1.4 | Demolição de tecto falso de diversos tipos, com meios manuais/mecânicos, sem deteriorar os elementos construtivos aos quais está fixado, e carga manual para camião ou contentor. O preço inclui a demolição da estrutura metálica de fixação, das vigas falsas e dos remates, quando existam, e encaminhamento a vazadouro licenciado - conforme planta de amarelos encarnados | m2 | [6 empty] | 26.12 | 26.12 |  | 0
9131 |  |  | 06.03.001 - Circulação |  | 1 | 26.12 |  |  | 26.12
9272 | 00010 | 1.1.2 | Piso 5
9273 | 00010 | 1.1.2.1 | DEMOLIÇÕES
9274 | 00010 | 1.1.2.1.1 | Demolição de base e pavimento existente no interior do edifício, de ladrilhos de pedra natural, ou outra, com meios manuais/mecânicos, sem deteriorar os elementos construtivos contíguos, e carga manual para camião ou contentor e encaminamento a destino final licenciado. | m2 | 1 | [5 empty] | 425.58 | 425.58 |  | 0
9275 |  |  | 05.0.3010 - Circulação |  | 1 | 334.146 |  |  | 334.146
9276 |  |  | 05.03.013 - Sala de Controlo RX (zona da divisória) |  | 1 | 91.434 |  |  | 91.434
9277 | 00010 | 1.1.2.1.2 | Remoção de pavimento existente em TERRAZO e respetiva betonilha de regularização e todos os seus constituintes e encaminhamento a destino final licenciado. | m2 | 1 | 585.992 |  |  | 585.992 |  | 585.992 | 585.992 |  | 0
9278 | 00010 | 1.1.2.1.3 | Remoção de pavimento existente em vinílico e todos os seus constituintes e encaminhamento a destino final licenciado. | m2 | 1 | 163.899 |  |  | 163.899 |  | 163.899 | 163.899 |  | 0
9279 | 00010 | 1.1.2.1.4 | Demolição de parede divisória interior de alvenaria revestida, com meios manuais/mecânicos, sem afectar a estabilidade dos elementos constructivos contiguos, e carga manual para camião ou contentor. O preço inclui a desmontagem prévia das folhas dos vãos, caixilharias, loiças sanitárias e outros constituintes incluindo transporte a destino final licenciado tudo de acordo com peças desenhadas. | m2 | [6 empty] | 475.585 | 475.585 |  | 0
9280 |  |  | 05.03.007 - Esc. existente de pé posto, mec. e elev |  | 1 | 56.016 |  | 3.5 | 196.056
9281 |  |  | 05.03.001 - Par exterior no eixo Y8 do alinha 21 ao 24 |  | 1 | 16.291 |  | 3.5 | 57.0185
9282 |  |  | 05.03.001 - Ligação entre as escadas e a porta 15 |  | 2 | 5.668 |  | 3.5 | 39.676
9283 |  |  | 05.03.001 - Parede do alinhamento 27 até 28 |  | 1 | 12.791 |  | 2.5 | 31.9775
9284 |  |  | 05.03.004 - Parede Ground care |  | 1 | 6.07 |  | 3.5 | 21.245
9285 |  |  | 05.05.006 - Parede IS femininas |  | 1 | 8.792 |  | 3.5 | 30.772
9286 |  |  | 05.05.007 - Parede AT n.º 3 |  | 1 | 4.925 |  | 3.5 | 17.2375
9287 |  |  | 05.04.005 - Escada EP2 e Elevador n.º 8 |  | 1 | 23.315 |  | 3.5 | 81.6025
9288 | 00010 | 1.1.2.1.5 | Desmontagem cuidada de tecto falso e todos os seus constituintes na sala de Rx para construção de parede corta fogo e posterior remontagem, incluindo encaminhamento a destino final licenciado do material sobrante (considera-se 30% de quebra para a remontagem).
9289 | 00010 | 1.1.2.1.5.1 | Tecto falso visitável em alumínio, "Hunter Douglas", série CELL T15 (100x100) cor cinza. (TE08) | m2 | 1 | 258.251 |  |  | 258.251 |  | 258.251 | 258.251 |  | 0
9290 | 00010 | 1.1.2.1.5.2 | Tecto falso em placas metálicas "LINDNER" c/ 1800x625mm (TE18) | m2 | 1 | 58.536 |  |  | 58.536 |  | 58.536 | 58.536 |  | 0
9291 | 00010 | 1.1.2.1.6 | Demolição de tecto falso de diversos tipos, com meios manuais/mecânicos, sem deteriorar os elementos construtivos aos quais está fixado, e carga manual para camião ou contentor. O preço inclui a demolição da estrutura metálica de fixação, das vigas falsas e dos remates, quando existam, e encaminhamento a vazadouro licenciado - conforme planta de amarelos encarnados | m2 | 1 | 889.932 |  |  | 889.932 |  | 889.932 | 889.932 |  | 0
9292 | 00010 | 1.1.2.1.7 | Remoção e armazenamento cuidado de oliveiras e entrega ao AHD em local a indicar dentro do espaço do aeroporto. | uni | 3 |  |  |  | 3 |  | 3 | 3 |  | 0
9293 | 00010 | 1.1.2.1.8 | Demolição intergal das forras dos pilares existentes e respetivos rodapés em aço inox na circulação contígua à sala de rx central e encaminhamento a destino final licenciado
9294 | 00010 | 1.1.2.1.8.1 | Pilares em vidro cerigrafado | uni | 15 |  |  |  | 15 |  | 15 | 15 |  | 0
9295 | 00010 | 1.1.2.1.8.2 | Pilares em ALLUCOBOND | uni | 4 |  |  |  | 4 |  | 4 | 4 |  | 0
9296 | 00010 | 1.1.2.1.9 | Demolição da divisória existente em inox e vidro, rodapés e outros constituintes da sala de rx central, incluindo portas para construção de parede corta fogo, e encaminhar a destino final licenciado. Demonte cuidado dos componentes das portas de emergência e bypass (SADI, SACA, Barras Anti-pânico e outros constituintes) para entrega mediante protocolo, ao AHD. | m2 | 1 | 63.425 |  | 4.2 | 266.385 |  | 266.385 | 266.385 |  | 0
9297 | 00010 | 1.1.2.1.10 | Demolição integral de E.C. (VERSAILLES) - Tetos falsos, paredes limitrofes e interiores incluindo infraestruturas e todo o seu interior deixado pelo lojista | m2 | 1 | 109.677 |  |  | 109.677 |  | 109.677 | 109.677 |  | 0
9298 | 00010 | 1.1.2.1.11 | Demolição integral de E.C. (SOHO) - Tetos falsos, paredes limitrofes e interiores incluindo infraestruturas e todo o seu interior deixado pelo lojista | m2 | 1 | 76.595 |  |  | 76.595 |  | 76.595 | 76.595 |  | 0
9299 | 00010 | 1.1.2.1.12 | Demolição integral de E.C. (DIVERS) - Tetos falsos, paredes limitrofes e interiores incluindo infraestruturas e todo o seu interior deixado pelo lojista | m2 | 1 | 123.339 |  |  | 123.339 |  | 123.339 | 123.339 |  | 0
9300 | 00010 | 1.1.2.1.13 | Demolição integral de E.C. (SUNGLASS) - Tetos falsos, paredes limitrofes e interiores incluindo infraestruturas e todo o seu interior deixado pelo lojista | m2 | 1 | 56.445 |  |  | 56.445 |  | 56.445 | 56.445 |  | 0
9301 | 00010 | 1.1.2.1.14 | Demolição integral de E.C. (MASTER OF TIME) - Tetos falsos, paredes limitrofes e interiores incluindo infraestruturas e todo o seu interior deixado pelo lojista | m2 | 1 | 201.987 |  |  | 201.987 |  | 201.987 | 201.987 |  | 0
9302 | 00010 | 1.1.2.1.15 | Demolição integral de E.C. (HUGOBOSS) - Tetos falsos, paredes limitrofes e interiores incluindo infraestruturas e todo o seu interior deixado pelo lojista | m2 | 1 | 92.94 |  |  | 92.94 |  | 92.94 | 92.94 |  | 0
9505 | 00010 | 1.1.3 | PISO 4
9506 | 00010 | 1.1.3.1 | DEMOLIÇÕES
9507 | 00010 | 1.1.3.1.1 | Demolição de base e pavimento existente no interior do edifício, de ladrilhos de pedra natural, ou outra, com meios manuais/mecânicos, sem deteriorar os elementos construtivos contíguos, e carga manual para camião ou contentor e encaminamento a destino final licenciado. | m2 | [6 empty] | 509.344 | 509.344 |  | 0
9508 |  |  | 04.06.060/027/001/002/003 - Circulação (Canal C) |  | 1 | 71.898 |  |  | 71.898
9509 |  |  | 04.06.064 - circulação (escada piso 5/4 existente) |  | 1 | 237.443 |  |  | 237.443
9510 |  |  | 04.06.061 - Área Técnica nº 6 |  | 1 | 5.932 |  |  | 5.932
9511 |  |  | 04.06.053 - Área Técnica nº 2 |  | 1 | 46.075 |  |  | 46.075
9512 |  |  | 04.04.028 - escada EP02 |  | 1 | 3.78 |  |  | 3.78
9513 |  |  | (04.03.078) - Área Técnica junto à EP2 |  | 1 | 2.361 |  |  | 2.361
9514 |  |  | 04.03.054/056 - Acesso às E-Gates |  | 1 | 8.952 |  |  | 8.952
9515 |  |  | 04.06.064 - Circulação (porta EchoCharlie) |  | 1 | 63.585 |  |  | 63.585
9516 |  |  | 04.06.050/051/030 - (porta EchoNovember e Sala F) |  | 1 | 63.585 |  |  | 63.585
9517 |  |  | 04.06.003copa + armazém BurguerKing |  | 1 | 5.733 |  |  | 5.733
9518 | 00010 | 1.1.3.1.2 | Demolição de parede divisória interior de alvenaria revestida, com meios manuais/mecânicos, sem afectar a estabilidade dos elementos constructivos contiguos, e carga manual para camião ou contentor. O preço inclui a desmontagem prévia das folhas dos vãos, caixilharias, loiças sanitárias e outros constituintes incluindo transporte a destino final licenciado tudo de acordo com peças desenhadas. | m2 | [6 empty] | 775.4273 | 775.427 |  | 0
9519 |  |  | 04.06.060/027/001/002/003 - Circulação (Canal C) |  | 1 | 18.053 |  | 3.8 | 68.6014 | 68.6014
9520 |  |  | 04.06.064 - circulação (escada piso 5/4 existente) |  | 1 | 89.236 |  | 3.8 | 339.0968 | 339.0968
9521 |  |  | 04.06.061 - Área Técnica nº 6 |  | 1 | 8.673 |  | 3.8 | 32.9574 | 32.9574
9522 |  |  | 04.06.053 - Área Técnica nº 2 |  | 1 | 4.665 |  | 3.8 | 17.727 | 17.727
9523 |  |  | 04.04.028 - escada EP02 |  | 1 | 24.413 |  | 3.8 | 92.7694 | 92.7694
9524 |  |  | (04.03.078) - Área Técnica junto à EP2 |  | 1 | 1 |  | 3.8 | 3.8 | 3.8
9525 |  |  | 04.03.054/056 - Acesso às E-Gates |  | 1 | 3.23 |  | 3.23 | 10.4329 | 10.4329
9526 |  |  | 04.06.064 - Circulação (porta EchoCharlie) |  | 1 | 5.517 |  | 3.8 | 20.9646 | 20.9646
9527 |  |  | 04.06.050/051/030 - (porta EchoNovember e Sala F) |  | 1 | 26.965 |  | 3.8 | 102.467 | 102.467
9528 |  |  | 04.06.050/051/030 - (porta EchoNovember e Sala F) |  | 1 | 6.96 |  | 4 | 27.84 | 27.84
9529 |  |  | 04.06.003copa + armazém BurguerKing |  | 1 | 7.096 |  | 3.8 | 26.9648 | 26.9648
9530 |  |  | Vãos Exteriores Porta EchoCharlie |  | 1 | 7.05 |  | 3.1 | 21.855 | 31.806
9531 |  |  |  |  | 1 | 3.21 |  | 3.1 | 9.951
9532 | 00010 | 1.1.3.1.3 | Demolição de tecto falso de diversos tipos, com meios manuais/mecânicos, sem deteriorar os elementos construtivos aos quais está fixado, e carga manual para camião ou contentor. O preço inclui a demolição da estrutura metálica de fixação, das vigas falsas e dos remates, quando existam, e encaminhamento a vazadouro licenciado - conforme planta de amarelos encarnados | m2 | [6 empty] | 660.897 | 660.897 |  | 0
9533 |  |  | 04.06.060/027/001/002/003 - Circulação (Canal C) |  | 1 | 74.97 |  |  | 74.97
9534 |  |  | 04.06.064 - circulação (escada piso 5/4 existente) |  | 1 | 444.976 |  |  | 444.976
9535 |  |  | 04.06.061 - Área Técnica nº 6 |  | 1 | 5.932 |  |  | 5.932
9536 |  |  | 04.06.053 - Área Técnica nº 2 |  | 1 | 46.075 |  |  | 46.075
9537 |  |  | 04.04.028 - escada EP02 |  | 1 | 14.111 |  |  | 14.111
9538 |  |  | 04.06.050/051/030 - (porta EchoNovember e Sala F) |  | 1 | 69.1 |  |  | 69.1
9539 |  |  | 04.06.003 - copa + armazém BurguerKing |  | 1 | 5.733 |  |  | 5.733
9540 | 00010 | 1.1.3.1.4 | Desmonte cuidado de tetos falso, composto por, chapa de aço galvanizado, com acabamento em pintura electrostática, na cor branco RAL 9010, com as dimensões de 600x600x1mm, incluIndo estrutura de fixação e suspensão, sancas, remates e/ou recaídas onde existam diferentes pés direitos não referenciadas, e equipamentos diversos, acessórios, todos os materiais (medição em projecção horizontal) incluindo respectivo armazenamento e acondicionamento para reposição após intervenções (considera-se 30% de quebra na área desmontada) Material sobrante entregue ao AHD via protocolo de entrega visado pela FISC. (TE18) | m2 | [6 empty] | 122.308 | 122.308 |  | 0
9541 |  |  | Porta EchoCharlie |  | 1 | 44.239 |  |  | 44.239
9542 |  |  | 04.03.054/056 - Acesso às E-Gates |  | 1 | 9.107 |  |  | 9.107
9543 |  |  | 04.06.050/051/030 - (porta EchoNovember e Sala F) |  | 1 | 68.962 |  |  | 68.962
9713 | 00010 | 1.1.4 | PISO 3
9714 | 00010 | 1.1.4.1 | DEMOLIÇÕES
9715 | 00010 | 1.1.4.1.1 | Demolição de base e pavimento existente no interior do edifício, de ladrilhos de pedra natural, ou outra, com meios manuais/mecânicos, sem deteriorar os elementos construtivos contíguos, e carga manual para camião ou contentor e encaminamento a destino final licenciado. | m2 | [6 empty] | 49.132 | 49.132 |  | 0
9716 |  |  | 03.01.013 - Arrumo DIVERS |  | 1 | 33.366 |  |  | 33.366
9717 |  |  | 03.01.073 - Átrio de Partidas (Nave Sul) |  | 1 | 15.766 |  |  | 15.766
9718 | 00010 | 1.1.4.1.2 | Demolição de parede divisória interior de alvenaria revestida, com meios manuais/mecânicos, sem afectar a estabilidade dos elementos constructivos contiguos, e carga manual para camião ou contentor. O preço inclui a desmontagem prévia das folhas dos vãos, caixilharias, loiças sanitárias e outros constituintes incluindo transporte a destino final licenciado tudo de acordo com peças desenhadas. | m2 | [6 empty] | 55.412 | 55.412 |  | 0
9719 |  |  | 03.01.013 - Arrumo DIVERS |  | 1 | 11.567 |  |  | 11.567
9720 |  |  | 03.01.073 - Átrio de Partidas (Nave Sul) |  | 1 | 14.615 |  | 3 | 43.845
9721 | 00010 | 1.1.4.1.3 | Desmonte de tetos diversos e respectivo encaminhamento a vazadouro licenciado - conforme planta de amrelos encarnados | m2 | [6 empty] | 49.132 | 49.132 |  | 0
9722 |  |  | 03.01.013 - Arrumo DIVERS |  | 1 | 33.366 |  |  | 33.366
9723 |  |  | 03.01.073 - Átrio de Partidas (Nave Sul) |  | 1 | 15.766 |  |  | 15.766
9759 | 00010 | 1.1.5 | PISO 2
9760 | 00010 | 1.1.5.1 | DEMOLIÇÕES
9761 | 00010 | 1.1.5.1.1 | Demolição de base e pavimento existente no interior do edifício, de ladrilhos de pedra natural, ou outra, com meios manuais/mecânicos, sem deteriorar os elementos construtivos contíguos, e carga manual para camião ou contentor e encaminamento a destino final licenciado. | m2 | [6 empty] | 683.61 | 683.61 |  | 0
9762 |  |  | 02.04.135 - Túnel do Areeiro |  | 1 | 8.886 |  |  |  | 8.886
9763 |  |  | 02.04.132 - Arrumo do PT 2.2 |  | 1 | 3.967 |  |  |  | 3.967
9764 |  |  | 02.04.092 - Oficina (VisionBox) |  | 1 | 15.978 |  |  |  | 15.978
9765 |  |  | 02.04.098 - Corredor Técnico |  | 1 | 95.905 |  |  |  | 95.905
9766 |  |  | 02.04.094 - Corredor Oficinas |  | 1 | 27.511 |  |  |  | 27.511
9767 |  |  | 02.04.106 - Arrecadação |  | 1 | 6.739 |  |  |  | 6.739
9768 |  |  | 02.04.082 - Balneário Pessoal |  | 1 | 13.075 |  |  |  | 13.075
9769 |  |  | 02.04.083 - Instalação Sanitária Pessoal |  | 1 | 11.31 |  |  |  | 11.31
9770 |  |  | 02.04.090 - Oficina (Sotécnica) |  | 1 | 46.614 |  |  |  | 46.614
9771 |  |  | 02.04.091 - Oficina (Ikusi) |  | 1 | 43.432 |  |  |  | 43.432
9772 |  |  | 02.04.069 - Escada EP02 |  | 1 | 15.655 |  |  |  | 15.655
9773 |  |  | 02.04.114 - Área Técnica |  | 1 | 5.193 |  |  |  | 5.193
9774 |  |  | 02.04.127 - Circulação SRB Tapetes 2 a 4 | [6 empty] | 17.703
9775 |  |  | Parede de Betão - PaF9.2 |  | 1 | 14.983 |  |  | 14.983
9776 |  |  | Junto à courete no eixo 31 |  | 1 | 2.72 |  |  | 2.72
9777 |  |  | 02.04.063 - Circulação (lado ar) |  | 1 | 248.56 |  |  |  | 248.56
9778 |  |  | 02.04.080 - Área Técnica |  | 1 | 23.173 |  |  |  | 23.173
9779 |  |  | Posto Médico | [6 empty] | 99.909
9780 |  |  | 02.04.143 - Vestíbulo |  | 1 | 14.989 |  |  | 14.989
9781 |  |  | 02.04.145 - Gabinete do Médico |  | 1 | 8.341 |  |  | 8.341
9782 |  |  | 02.04.144 - Sala de Tratamentos |  | 1 | 26.388 |  |  | 26.388
9783 |  |  | 02.04.102 - Instalação Sanitária PMR |  | 1 | 4.971 |  |  | 4.971
9784 |  |  | 02.04.103 - Gabinete de Primeiros Socorros |  | 1 | 6.448 |  |  | 6.448
9785 |  |  | 02.04.129 - Sala de estar |  | 1 | 16.744 |  |  | 16.744
9786 |  |  | 02.04.075 - Copa |  | 1 | 10.334 |  |  | 10.334
9787 |  |  | 02.04.076 - Arrecadação |  | 1 | 6.946 |  |  | 6.946
9788 |  |  | 02.04.074 - Circulação |  | 1 | 4.748 |  |  | 4.748
9789 | 00010 | 1.1.5.1.2 | Demolição de parede divisória interior de alvenaria revestida, com meios manuais/mecânicos, sem afectar a estabilidade dos elementos constructivos contiguos, e carga manual para camião ou contentor. O preço inclui a desmontagem prévia das folhas dos vãos, caixilharias, loiças sanitárias e outros constituintes incluindo transporte a destino final licenciado tudo de acordo com peças desenhadas. | m2 | [6 empty] | 853.2575 | 853.257 |  | 0
9790 |  |  | 02.04.135 - Túnel do Areeiro (Eixo X23) | [6 empty] | 32.806
9791 |  |  | PT 2.2 |  | 1 | 3.648 |  | 3.45 | 12.5856
9792 |  |  | Visionbox e corredor |  | 1 | 5.861 |  | 3.45 | 20.2204
9793 |  |  | Entre a Visionbox e o Arrumo PT 2.2 |  | 1 | 2.792 |  | 3.45 |  | 9.6324
9794 |  |  | 02.04.098 - Corredor Técnico | [6 empty] | 94.4679
9795 |  |  | Visionbox |  | 1 | 5.185 |  | 3.45 | 17.8882
9796 |  |  | PT 2.2 Arrumo |  | 1 | 1.5 |  | 3.45 | 5.175
9797 |  |  | Corredor oficinas, Balneário e Arrecadação |  | 1 | 8.237 |  | 3.45 | 28.4177
9798 |  |  | Elevadores 95 e 96 |  | 1 | 5.54 |  | 3.45 | 19.113
9799 |  |  | Área Técnica |  | 1 | 6.92 |  | 3.45 | 23.874
9800 |  |  | 02.04.094 - Corredor Oficinas |  | 1 | 19.362 |  | 3.45 |  | 66.7989
9801 |  |  | 02.04.106 - Arrecadação |  | 1 | 7.919 |  | 3.45 |  | 27.3206
9802 |  |  | 02.04.082 - Balneário Pessoal |  | 1 | 14.254 |  | 3.45 |  | 49.1763
9803 |  |  | 02.04.083 - Instalação Sanitária Pessoal |  | 1 | 9.642 |  | 3.45 |  | 33.2649
9804 |  |  | 02.04.090 - Oficina (Sotécnica) |  | 1 | 7.61 |  | 3.45 |  | 26.2545
9805 |  |  | 02.04.091 - Oficina (Ikusi) |  | 1 | 9.938 |  | 3.45 |  | 34.2861
9806 |  |  | 02.04.069 - Escada EP02 |  | 1 | 26.151 |  | 3.45 |  | 90.221
9807 |  |  | 02.04.114 - Área Técnica |  | 1 | 4 |  | 3.45 |  | 13.8
9808 |  |  | 02.04.063 - Circulação (lado ar) |  | 1 | 47.365 |  | 3.45 |  | 163.4093
9809 |  |  | Posto Médico |  | 1 | 61.397 |  | 3.45 |  | 211.8196
9810 | 00010 | 1.1.5.1.3 | Desmonte de tetos diversos e respectivo encaminhamento a vazadouro licenciado - conforme planta de amrelos encarnados | m2 | [6 empty] | 239.209 | 239.209 |  | 0
9811 |  |  | Posto Médico |  | 1 | 103.055 |  |  | 103.055
9812 |  |  | 02.04.090 - Oficina (Sotécnica) |  | 1 | 89.649 |  |  | 89.649
9813 |  |  | 02.04.063 - Circulação (lado ar) |  | 1 | 46.505 |  |  | 46.505
9814 | 00010 | 1.1.5.1.4 | Desmonte cuidado de tetos diversos incluindo respectivo armazenamento e acondicionamento para reposição após intervenções (considera-se 30% de quebra na área desmontada para aplicação em (TE08) | m2 | [6 empty] | 389.3 | 389.3 |  | 0
9815 |  |  | 02.04.063 - Circulação (lado ar) |  | 1 | 389.3 |  |  | 389.3
10037 | 00010 | 1.1.6 | PISO 1
10038 | 00010 | 1.1.6.1 | DEMOLIÇÕES
10039 | 00010 | 1.1.6.1.1 | Demolição intregral de paredes de alvenaria (cimento e ou tijolo cerâmico ou outro) incluindo portas, vãos de janela, revestimentos, e transporte a destino final licenciado tudo de acordo com peças desenhadas | m2 | [6 empty] | 139.0326 | 139.0326 |  | 0
10040 |  |  | 01.02.002 - Escada EP02 (perimetro exterior) |  | 1 | 22.891 |  | 3.6 | 82.4076
10041 |  |  | 01.02.002 - Escada EP02 (paredes interiores) |  | 1 | 7.446 |  | 2.64 | 19.6574
10042 |  |  | Parede estrutura - PAF9 |  | 1 | 12.574 |  | 2.94 | 36.9676
10043 | 00010 | 1.1.6.1.2 | Demolição de cx de elevador n.º 8 em betão armado (e partes de alvenaria) incluindo transporte a destino final licenciado tudo conforme peças desenhadas | m2 | [6 empty] | 39.456 | 39.456 |  | 0
10044 |  |  | 01.02.002 - Escada EP02 |  | 1 | 10.96 |  | 3.6 | 39.456
10069 | 00010 | 1.1.7 | PORTAS 1, 2 e 3
10070 | 00010 | 1.1.7.1 | DESMONTES E DEMOLIÇÕES
10071 | 00010 | 1.1.7.1.1 | Demolição de base e pavimento existente no interior do edifício, de ladrilhos de pedra natural, ou outra, com meios manuais/mecânicos, sem deteriorar os elementos construtivos contíguos, e carga manual para camião ou contentor e encaminamento a destino final licenciado. | m2 | [6 empty] | 271.262 | 271.262 |  | 0
10072 |  |  | 04.04.100 - Portas de Embarque 1, 2, 3 |  | 1 | 71.817 |  |  |  | 71.817
10073 |  |  | 04.04.026 - P 1/2/3 Circulação |  | 1 | 17.33 |  |  |  | 17.33
10074 |  |  | 04.04.010 - I.S. Mascuina |  | 1 | 26.964 |  |  |  | 26.964
10075 |  |  | 04.04.009 - I.S. PMR |  | 1 | 4.158 |  |  |  | 4.158
10076 |  |  | 04.04.004 - I.S. Feminina |  | 1 | 20.507 |  |  |  | 20.507
10077 |  |  | 04.04.006 - Área Técnica |  | 1 | 19.431 |  |  |  | 19.431
10078 |  |  | 04.04.008 - Arrecadação |  | 1 | 6.972 |  |  |  | 6.972
10079 |  |  | 04.04.005 - Área Técnica |  | 1 | 1.422 |  |  |  | 1.422
10080 |  |  | 04.04.027 - Circulação Porta Charlie |  | 1 | 28.379 |  |  |  | 28.379
10081 |  |  | 04.06.060 - Controlo de Segurança Porta Charlie |  | 1 | 7.198 |  |  |  | 7.198
10082 |  |  | 04.06.001 - Gabinete |  | 1 | 23.816 |  |  |  | 23.816
10083 |  |  | 04.06.002 - Gabinete |  | 1 | 12.033 |  |  |  | 12.033
10084 |  |  | 04.06.003 - Gabinete/Circulação |  | 1 | 8.595 |  |  |  | 8.595
10085 |  |  | 04.04.003 - Burger King Lavagem/Arrecadação |  | 1 | 22.64 |  |  |  | 22.64
10086 | 00010 | 1.1.7.1.2 | Remoção de tecto falso e todos os seus constituintes e encaminhamento a destino final licenciado. | m2 | [6 empty] | 1005.705 | 1005.705 |  | 0
10087 |  |  | 04.04.100 - Portas de Embarque 1, 2, 3 |  | 1 | 768.482 |  |  |  | 768.482
10088 |  |  | 04.04.026 - P 1/2/3 Circulação |  | 1 | 40.793 |  |  |  | 40.793
10089 |  |  | 04.04.010 - I.S. Mascuina |  | 1 | 26.964 |  |  |  | 26.964
10090 |  |  | 04.04.009 - I.S. PMR |  | 1 | 4.158 |  |  |  | 4.158
10091 |  |  | 04.04.004 - I.S. Feminina |  | 1 | 20.507 |  |  |  | 20.507
10092 |  |  | 04.04.006 - Área Técnica |  | 1 | 19.431 |  |  |  | 19.431
10093 |  |  | 04.04.008 - Arrecadação |  | 1 | 6.972 |  |  |  | 6.972
10094 |  |  | 04.04.005 - Área Técnica |  | 1 | 1.422 |  |  |  | 1.422
10095 |  |  | 04.04.027 - Circulação Porta Charlie |  | 1 | 42.694 |  |  |  | 42.694
10096 |  |  | 04.06.060 - Controlo de Segurança Porta Charlie |  | 1 | 7.198 |  |  |  | 7.198
10097 |  |  | 04.06.001 - Gabinete |  | 1 | 23.816 |  |  |  | 23.816
10098 |  |  | 04.06.002 - Gabinete |  | 1 | 12.033 |  |  |  | 12.033
10099 |  |  | 04.06.003 - Gabinete/Circulação |  | 1 | 8.595 |  |  |  | 8.595
10100 |  |  | 04.04.003 - Burger King Lavagem/Arrecadação |  | 1 | 22.64 |  |  |  | 22.64
10101 | 00010 | 1.1.7.1.3 | Demolição de parede divisória exterior e/ou interior de alvenaria revestida, com meios manuais/mecânicos, sem afectar a estabilidade dos elementos constructivos contiguos, e carga manual para camião ou contentor. O preço inclui a desmontagem prévia das folhas dos vãos, caixilharias, loiças sanitárias e outros constituintes incluindo transporte a destino final licenciado tudo de acordo com peças desenhadas. | m2 | [6 empty] | 460.8118 | 460.812 |  | 0
10102 |  |  | Paredes Exteriores | [6 empty] | 22.74
10103 |  |  | Abertura para o vão Ve02 |  | 1 | 2.7 |  | 2.2 | 5.94
10104 |  |  | Ligação N4/N5 - Zona da Cobra |  | 1 | 5.6 |  | 3 | 16.8
10105 |  |  | Paredes Interiores | [6 empty] | 438.0718
10106 |  |  | 04.04.100 - Portas de Embarque 1, 2, 3 |  | 1 | 42.853 |  | 3 | 128.559
10107 |  |  | 04.04.026 - P 1/2/3 Circulação |  | 1 | 24.711 |  | 3 | 74.133
10108 |  |  | 04.04.010 - I.S. Mascuina |  | 1 | 14.96 |  | 3 | 44.88
10109 |  |  | 04.04.009 - I.S. PMR |  | 1 | 14.105 |  | 3 | 42.315
10110 |  |  | 04.04.004 - I.S. Feminina |  | 1 | 20.5 |  | 3 | 61.5
10111 |  |  | 04.04.006 - Área Técnica |  | 1 | 4 |  | 3 | 12
10112 |  |  | 04.04.008 - Arrecadação |  | 1 | 2.455 |  | 3 | 7.365
10113 |  |  | 04.04.027 - Circulação Porta Charlie |  | 1 | 7.096 |  | 3.45 | 24.4812
10114 |  |  | 04.06.060 - Controlo de Segurança Porta Charlie |  | 1 | 3.552 |  | 3.45 | 12.2544
10115 |  |  | 04.06.001 - Gabinete |  | 1 | 2.76 |  | 3.45 | 9.522
10116 |  |  | 04.06.002 - Gabinete |  | 1 | 6.105 |  | 3.45 | 21.0623
10117 | 00010 | 1.1.7.1.4 | Desmonte cuidado de divisórias de vidro e estrutura de inox incluindo portas e todos os acessórios necessários e respetivo armazenamento e acondicionamento para posteior recolocação | m2 | [6 empty] | 143.8007 | 143.801 |  | 0
10118 |  |  | Divisórias de vidro entre lado ar/lado terra |  | 6 | 5.75 |  | 2.6 | 89.7
10119 |  |  | Porta de Emergência |  | 1 | 1.867 |  | 2.1 | 3.9207
10120 |  |  | Divisórias de vidro entre lado ar/lado terra |  | 2 | 6.75 |  | 2.6 | 35.1
10121 |  |  | Divisórias de vidro entre lado ar/lado terra |  | 1 | 5.8 |  | 2.6 | 15.08
10122 | 00010 | 1.1.7.1.5 | Desmonte cuidado de cabines do SEF e respetivo armazenagem e acondicionamento para posterior remontagem | uni | 2 |  |  |  | 2 |  | 2 | 2 |  | 0
10123 |  | 1.1.7.1.6 | Desmonte cuidado das portas anti-retorno e respetivo armazenagem e acondicionamento para posterior remontagem. | uni | 1 |  |  |  | 1 |  | 1 | 1 |  | 0
10124 |  | 1.1.7.1.7 | Desmonte da fachada de vidro, fixadores em inox, todos os seus constituintes e encaminhamento a destino final licenciado. | m2 | [6 empty] | 124.05 | 124.05 |  | 0
10125 |  |  | Vidros rectos |  | 1 | 38.65 |  | 3 |  | 115.95
10126 |  |  | Vidro Triangular |  | 0.5 | 5.4 |  | 3 |  | 8.1
10127 |  | 1.1.7.1.8 | Desmonte de guarda, prumos em ferro e todos os seus constituintes, incluindo o encaminhamento para destino final licenciado. | uni | 1 | 36 |  |  | 36 |  | 36 | 36 |  | 0
10128 |  | 1.1.7.1.9 | Desmonte de caixa de luz e todos os seus constituintes, incluindo o encaminhamento para destino final licenciado. | ml | [6 empty] | 37.3 | 37.3 |  | 0
10129 |  |  | Na fachada de vidro |  | 1 | 30 |  |  |  | 30
10130 |  |  | Junto ao corpo do elevador nº 5 |  | 1 | 7.3 |  |  |  | 7.3
10386 | 00010 | 1.2 | CORPO SUL B2 | [6 empty] | 0
10387 | 00010 | 1.2.1 | PISO 5
10388 | 00010 | 1.2.1.1 | DESMONTES E DEMOLIÇÕES
10389 | 00010 | 1.2.1.1.1 | Demolição de base e pavimento existente no interior do edifício, de ladrilhos de pedra natural, ou outra, com meios manuais/mecânicos, sem deteriorar os elementos construtivos contíguos, e carga manual para camião ou contentor e encaminamento a destino final licenciado. | m2 | 1 | 453.808 |  |  | 453.808 |  | 453.808 | 453.808 |  | 0
10390 | 00010 | 1.2.1.1.2 | Remoção de pavimento existente em vinílico e todos os seus constituintes e encaminhamento a destino final licenciado. | m2 | 1 | 19.15 |  |  | 19.15 |  | 19.15 | 19.15 |  | 0
10391 | 00010 | 1.2.1.1.3 | Demolição de parede divisória interior de alvenaria revestida, com meios manuais/mecânicos, sem afectar a estabilidade dos elementos constructivos contiguos, e carga manual para camião ou contentor. O preço inclui a desmontagem prévia das folhas dos vãos, caixilharias, loiças sanitárias e outros constituintes incluindo transporte a destino final licenciado tudo de acordo com peças desenhadas. | m2 | [6 empty] | 166.467 | 166.467 |  | 0
10392 |  |  | 05.01.018 - Corpo Sul B - Espaço comercial |  | 2 | 2.6 |  | 3 | 15.6
10393 |  |  | 05.01.018 - Corpo Sul B - Parede Exterior |  | 1 | 40.073 |  | 3 | 120.219
10394 |  |  | 05.01.018 - Corpo Sul B - Elevador nº 4 |  | 1 | 10.216 |  | 3 | 30.648
10395 | 00010 | 1.2.1.1.4 | Demolição de tecto falso de diversos tipos, com meios manuais/mecânicos, sem deteriorar os elementos construtivos aos quais está fixado, e carga manual para camião ou contentor. O preço inclui a demolição da estrutura metálica de fixação, das vigas falsas e dos remates, quando existam, e encaminhamento a vazadouro licenciado - conforme planta de amarelos encarnados | m2 | 1 | 468.18 |  |  | 468.18 |  | 468.18 | 468.18 |  | 0
10396 | 00010 | 1.2.1.1.5 | Demolição intergal das forras dos pilares existentes e encaminhamento a destino final licenciado | uni | 11 |  |  |  | 11 |  | 11 | 11 |  | 0
10488 | 00010 | 1.3 | POSTO MÉDICO PROVISÓRIO | [6 empty] | 0
10489 | 00010 | NOTA | A localização do posto médico provisório deverá ficar totalmente livre, desimpedida e repostas todas as condições iniciais conforme se encontram antes da sua instalação, nomeadamento repintura de todos os espaços, reposição de pavimentos danificados, reposição de tetos eventualmente desmontados, selajens de laje, etc.
10490 | 00010 | 1.3.1 | DEMOLIÇÕES
10491 | 00010 | 1.3.1.1 | Execução de carote para o piso 1 para ligação de esgoto doméstico da IS 's provisória (a ligar em tubagem existente no teto do piso 1 das IS 's do tapete n.º 2) | uni | 1 |  |  |  | 1 |  | 1 | 1 |  | 0
10492 | 00010 | 1.3.1.2 | Demolição de 3 peças de pavimento aquando da desmontagem do posto médico provisório | uni | 3 |  |  |  | 3 |  | 3 | 3 |  | 0
10506 | 00010 | 1.4 | PORTA DE EMBARQUE 14 E PIER ADJACENTE | [6 empty] | 0
10507 | 00010 | 1.4.1 | PORTA DE EMBARQUE 14
10508 | 00010 | 1.4.1.1 | PISO 4/5 - (zona da escada de embarque remoto)
10509 | 00010 | 1.4.1.1.1 | DEMOLIÇÕES
10510 | 00010 | 1.4.1.1.1.1 | Demolição de parede divisória interior de alvenaria revestida, com meios manuais/mecânicos, sem afectar a estabilidade dos elementos constructivos contiguos, e carga manual para camião ou contentor. O preço inclui a desmontagem prévia das folhas dos vãos, caixilharias, loiças sanitárias e outros constituintes incluindo transporte a destino final licenciado tudo de acordo com peças desenhadas. | m2 | [6 empty] | 4.05 | 4.05 |  | 0
10511 |  |  | 05.02.001 - Sala de embarque (Saída de Emergência) |  | 1 | 1.5 |  | 2.7 |  | 4.05
10512 | 00010 | 1.4.1.1.1.2 | Demolição intregral de revestimentos de escada incluindo cobertores, espelhos, patins, muretes e capeamentose transporte a destino final licenciado tudo de acordo com peças desenhadas. Nota: o murete a demolir é o do lado poente e sul | m2 | [6 empty] | 15.9841 | 15.984 |  | 0
10513 |  |  | 05.02.001 - Saída de Emergência (escada) |  | 1 | 15.9841 |  |  |  | 15.9841
10514 | 00010 | 1.4.1.1.1.3 | Demolição de cobertura em alumínio e policarbonato e todos os seus constituintes incluindo transporte a destino final licenciado | m2 | [6 empty] | 24.84 | 24.84 |  | 0
10515 |  |  | 05.02.001 - Saída de Emergência (escada) |  | 1 | 24.84 |  |  |  | 24.84
10516 | 00010 | 1.4.1.1.1.4 | Demolição de vãos em alumínio e vidro e todos os seus constituintes incluindo transporte a destino final licenciado | m2 | [6 empty] | 52 | 52 |  | 0
10517 |  |  | 05.02.001 - Saída de Emergência (escada) |  | 2 | 26 |  |  |  | 52
10536 | 00010 | 1.4.1.2 | PISO 5
10537 | 00010 | 1.4.1.2.1 | DEMOLIÇÕES
10538 |  |  | Remoção de pavimento existente em vinílico e todos os seus constituintes e encaminhamento a destino final licenciado. | m2 | [6 empty] | 66.812 | 66.812 |  | 0
10539 |  |  | 05.02.001 - Sala de embarque |  | 1 | 28.142 |  |  |  | 28.142
10540 |  |  | 05.02.001 - Desembarque (Rampa) |  | 1 | 19.335 |  |  |  | 19.335
10541 |  |  | 05.02.001 - Arrecadação (Rampa) |  | 1 | 19.335 |  |  |  | 19.335
10542 |  |  | Desmonte de todos os revestimentos e seus constituintes, em chapa de inox, estrutra de suporte em aglomerado de madeira e/ou ferro, incluindo transporte a destino final licenciado tudo de acordo com as peças desenhadas. | m2 | [6 empty] | 689.9275 | 689.928 |  | 0
10543 |  |  | Em paredes |  | 1 | 78.94 |  | 2.5 |  | 197.35
10544 |  |  | No bordo da laje |  | 2 | 17.729 |  | 0.5 |  | 17.729
10545 |  |  | Em tectos |  | 2 | 47.269 |  |  |  | 94.538
10546 |  |  | Desmonte de todos os revestimentos e seus constituintes do tecto falso metálico na zona da floreira e rampa, incluindo transporte a destino final licenciado tudo de acordo com as peças desenhadas. | m2 | [6 empty] | 260.673 | 260.673 |  | 0
10547 |  |  | 05.02.001 - Sala de embarque |  | 1 | 38.766 |  |  |  | 38.766
10548 |  |  | Desmonte de Tecto em cortiça e outros elementos existentes (quadriculas plásticas e outros), incluindo transporte a destino final licenciado tudo de acordo com as peças desenhadas. | m2 | [6 empty] | 341.5445 | 341.545 |  | 0
10549 |  |  | 05.02.001 - Sala de embarque |  | 1 | 221.907 |  |  |  | 221.907
10550 |  |  | Desmonte de vãos envidraçados exteriores no alçado Sul, Poente e Norte e incluindo transporte a destino final licenciado tudo de acordo com as peças desenhadas. | m2 | [6 empty] | 119.6375 | 119.638 |  | 0
10551 |  |  | 05.02.001 - Sala de embarque - Fachada Sul e Norte |  | 2 | 3.2 |  | 4.25 |  | 27.2
10552 |  |  | 05.02.001 - Sala de embarque - Fachada Poente |  | 1 | 17.4 |  | 4.25 |  | 73.95
10553 |  |  | Desmonte de vãos envidraçados interior e murete em chapa de aço na separação entre a porta de embarque e o pier, incluindo transporte a destino final licenciado tudo de acordo com as peças desenhadas. | m2 | [6 empty] | 18.4875 | 18.488 |  | 0
10554 |  |  | Divisória de vidro |  | 1 | 7.25 |  | 2.05 |  | 14.8625
10555 |  |  | Murete em aço |  | 1 | 3.625 |  |  |  | 3.625
10556 | 00010 | 1.4.1.2.1.6 | Desmonte cuidado de balcão de embarque da porta 14 e respectivas divisórias e todos os seus constituintes, incluindo acondicionamento e armazenagem para futura recolocação. Inclui todos os sistemas existentes, nomeadamente SADI, SACA, etc. | uni | 1 |  |  |  | 1 |  | 1 | 1 |  | 0
10557 | 00010 | 1.4.1.2.1.7 | Desmonte cuidado de divisória de vidro e estrutura de inox e todos os acessórios necessários e respetivo armazenamento e acondicionamento para posteior recolocação. Divisão entre a área de espera e a área de pré embarque. | m2 | 1 | 10.195 |  | 2 | 20.39 |  | 20.39 | 20.39 |  | 0
10558 | 00010 | 1.4.1.2.1.8 | Desmonte de divisória de vidro e estrutura de aluminio e todos os acessórios e encaminhamento a destino final licenciado. | m2 | 1 | 13.86 |  |  | 13.86 |  | 13.86 | 13.86 |  | 0
10559 | 00010 | 1.4.1.2.1.9 | Desmonte cuidado do rodapé existente em tubo de aço inox com 50mm de Ø e todos os acessórios necessários e respetivo armazenamento e acondicionamento para posteior recolocação. | m | 1 | 23.254 |  |  | 23.254 |  | 23.254 | 23.254 |  | 0
10560 | 00010 | 1.4.1.2.1.10 | Desmonte de guardas de escada e rampa de acesso à zona de embarque em inox, vidro e todos os acessórios e encaminhamento a destino final licenciado. | m | 1 | 22.888 |  |  | 22.888 |  | 22.888 | 22.888 |  | 0
10692 | 00010 | 1.4.1.2.2.6 | BALCÕES DE EMBARQUE
10693 | 00010 | 1.4.1.2.2.6.1 | Remontagem cuidada de balcões de embarque da porta 14 e respectivas divisórias e todos os seus constituintes, incluindo acondicionamento e armazenagem para futura recolocação. Inclui todos os sistemas existentes, nomeadamente SADI, SACA, etc. | uni | [6 empty] | 1 | 1 |  | 0
10694 |  |  | 05.02.001 - Sala de espera |  | 1 |  |  |  |  | 1
10695 | 00010 | 1.4.2 | PIER ADJACENTE À PORTA 14
10696 | 00010 | 1.4.2.1 | DESMONTES E DEMOLIÇÕES
10697 | 00010 | 1.4.2.1.1 | Remoção de pavimento existente em vinílico e todos os seus constituintes e encaminhamento a destino final licenciado. | m2 | 1 | 406.268 |  |  | 406.268 |  | 406.268 | 406.268 |  | 0
10698 | 00010 | 1.4.2.1.2 | Demolição de parede divisória exterior e interior de diferentes materiais revestidos, com meios manuais/mecânicos, sem afectar a estabilidade dos elementos constructivos contiguos, e carga manual para camião ou contentor. O preço inclui a desmontagem prévia das folhas dos vãos, caixilharias, loiças sanitárias e outros constituintes incluindo transporte a destino final licenciado tudo de acordo com peças desenhadas. | m2 | [6 empty] | 217.4806 | 217.4806 |  | 0
10699 |  |  | parede sul |  | 1 | 28.076 |  | 5.3 | 148.8028
10700 |  |  | parede nascente |  | 1 | 11.867 |  | 3.1 | 36.7877
10701 |  |  | parede nascente norte |  | 1 | 6.017 |  | 5.3 | 31.8901
10702 | 00010 | 1.4.2.1.3 | Demolição intregral de caixilharia de fachada em vidro, alumínio, e outros do PIER ADJACENTE À PORTA DE EMBARQUE incluindo transporte a destino final licenciado, tudo de acordo com peças desenhadas | m2 | 2 | 28.2 |  | 4 | 225.6 |  | 225.6 | 225.6 |  | 0
10703 | 00010 | 1.4.2.1.4 | Demolição de tecto falso de diversos tipos, com meios manuais/mecânicos, sem deteriorar os elementos construtivos aos quais está fixado, e carga manual para camião ou contentor. O preço inclui a demolição da estrutura metálica de fixação, das vigas falsas e dos remates, quando existam, e encaminhamento a vazadouro licenciado - conforme planta de amarelos encarnados | m2 | 1 | 406.268 |  |  | 406.268 |  | 406.268 | 406.268 |  | 0
10803 | 00010 | 1.6 | PORTA DE EMBARQUE 15 E PIER ADJACENTE | [6 empty] | 0
10804 | 00010 | 1.6.1 | PORTA DE EMBARQUE 15
10805 | 00010 | 1.6.1.1 | PISO 4/5 - (zona da escada de embarque remoto)
10806 | 00010 | 1.6.1.1.1 | DEMOLIÇÕES
10807 | 00010 | 1.6.1.1.1.1 | Demolição de parede divisória interior de alvenaria revestida, com meios manuais/mecânicos, sem afectar a estabilidade dos elementos constructivos contiguos, e carga manual para camião ou contentor. O preço inclui a desmontagem prévia das folhas dos vãos, caixilharias, loiças sanitárias e outros constituintes incluindo transporte a destino final licenciado tudo de acordo com peças desenhadas. | m2 | [6 empty] | 4.05 | 4.05 |  | 0
10808 |  |  | 05.02.003 - Embarque Remoto e Saída de emergência |  | 1 | 1.5 |  | 2.7 |  | 4.05
10809 |  |  | Demolição intregral de revestimentos de escada incluindo cobertores, espelhos, patins, muretes e capeamentose transporte a destino final licenciado tudo de acordo com peças desenhadas. Nota: o murete a demolir é o do lado poente e sul | m2 | [6 empty] | 15.9841 | 15.984 |  | 0
10810 |  |  | 05.02.003 - Embarque Remoto e Saída de emergência |  | 1 | 15.9841 |  |  |  | 15.9841
10811 |  |  | Demolição de cobertura em alumínio e policarbonato e todos os seus constituintes incluindo transporte a destino final licenciado | m2 | [6 empty] | 24.84 | 24.84 |  | 0
10812 |  |  | 05.02.003 - Embarque Remoto e Saída de emergência |  | 1 | 24.84 |  |  |  | 24.84
10813 |  |  | Demolição de vãos em alumínio e vidro e todos os seus constituintes incluindo transporte a destino final licenciado | m2 | [6 empty] | 52 | 52 |  | 0
10814 |  |  | 05.02.003 - Embarque Remoto e Saída de emergência |  | 2 | 26 |  |  |  | 52
10833 |  | 1.6.1.2 | PISO 5
10834 |  | 1.6.1.2.1 | DEMOLIÇÕES
10835 |  |  | Remoção de pavimento existente em vinílico e todos os seus constituintes e encaminhamento a destino final licenciado. | m2 | [6 empty] | 66.812 | 66.812 |  | 0
10836 |  |  | 05.02.003 - Sala de embarque |  | 1 | 28.142 |  |  |  | 28.142
10837 |  |  | 05.02.003 - Desembarque (Rampa) |  | 1 | 19.335 |  |  |  | 19.335
10838 |  |  | 05.02.003 - Arrecadação (Rampa) |  | 1 | 19.335 |  |  |  | 19.335
10839 |  |  | Desmonte de todos os revestimentos e seus constituintes, em chapa de inox, estrutra de suporte em aglomerado de madeira e/ou ferro, incluindo transporte a destino final licenciado tudo de acordo com as peças desenhadas. | m2 | [6 empty] | 662.7275 | 689.928 |  | 0
10840 |  |  | Em paredes |  | 1 | 78.94 |  | 2.5 |  | 197.35
10841 |  |  | No bordo da laje |  | 2 | 17.729 |  | 0.5 |  | 17.729
10842 |  |  | Em tectos |  | 2 | 47.269 |  |  |  | 94.538
10843 |  |  | Desmonte de todos os revestimentos e seus constituintes do tecto falso metálico na zona da floreira e rampa, incluindo transporte a destino final licenciado tudo de acordo com as peças desenhadas. | m2 | [6 empty] | 260.673 | 260.673 |  | 0
10844 |  |  | 05.02.003 - Sala de embarque |  | 1 | 38.766 |  |  |  | 38.766
10845 |  |  | Desmonte de Tecto em cortiça e outros elementos existentes (quadriculas plásticas e outros), incluindo transporte a destino final licenciado tudo de acordo com as peças desenhadas. | m2 | [6 empty] | 314.3445 | 341.545 |  | 0
10846 |  |  | 05.02.003 - Sala de embarque |  | 1 | 221.907 |  |  |  | 221.907
10847 |  |  | Desmonte de vãos envidraçados exteriores no alçado Sul, Poente e Norte e incluindo transporte a destino final licenciado tudo de acordo com as peças desenhadas. | m2 | [6 empty] | 92.4375 | 119.638 |  | 0
10848 |  |  | 05.02.003 - Sala de embarque - Fachada Sul e Norte |  | 2 | 3.2 |  | 4.25 |  | 0
10849 |  |  | 05.02.003 - Sala de embarque - Fachada Poente |  | 1 | 17.4 |  | 4.25 |  | 73.95
10850 |  |  | Desmonte de vãos envidraçados interior e murete em chapa de aço na separação entre a porta de embarque e o pier, incluindo transporte a destino final licenciado tudo de acordo com as peças desenhadas. | m2 | [6 empty] | 18.4875 | 18.488 |  | 0
10851 |  |  | Divisória de vidro |  | 1 | 7.25 |  | 2.05 |  | 14.8625
10852 |  |  | Murete em aço |  | 1 | 3.625 |  |  |  | 3.625
10853 |  |  | Desmonte cuidado de balcão de embarque da porta 15 e respectivas divisórias e todos os seus constituintes, incluindo acondicionamento e armazenagem para futura recolocação. Inclui todos os sistemas existentes, nomeadamente SADI, SACA, etc. | uni | 1 |  |  |  | 1 |  | 1 | 1 |  | 0
10854 |  |  | Desmonte cuidado de divisória de vidro e estrutura de inox e todos os acessórios necessários e respetivo armazenamento e acondicionamento para posteior recolocação. Divisão entre a área de espera e a área de pré embarque. | m2 | 1 | 10.195 |  | 2 | 20.39 |  | 20.39 | 20.39 |  | 0
10855 |  |  | Desmonte de divisória de vidro e estrutura de aluminio e todos os acessórios e encaminhamento a destino final licenciado. | m2 | 1 | 13.86 |  |  | 13.86 |  | 13.86 | 13.86 |  | 0
10856 |  |  | Desmonte cuidado do rodapé existente em tubo de aço inox com 50mm de Ø e todos os acessórios necessários e respetivo armazenamento e acondicionamento para posteior recolocação. | m | 1 | 23.254 |  |  | 23.254 |  | 23.254 | 23.254 |  | 0
10857 |  |  | Desmonte de guardas de escada e rampa de acesso à zona de embarque em inox, vidro e todos os acessórios e encaminhamento a destino final licenciado. | m | 1 | 22.888 |  |  | 22.888 |  | 22.888 | 22.888 |  | 0
10990 | 00010 | 1.6.1.2.2.5.3.3 | BALCÕES DE EMBARQUE
10991 | 00010 | 1.6.1.2.2.5.4 | Remontagem cuidada de balcões de embarque da porta 15 e respectivas divisórias e todos os seus constituintes, incluindo acondicionamento e armazenagem para futura recolocação. Inclui todos os sistemas existentes, nomeadamente SADI, SACA, etc. | uni | [6 empty] | 1 | 1 |  | 0
10992 | 00010 | 1.6.1.2.2.5.3 | 05.02.003 - Sala de espera |  | 1 |  |  |  |  | 1
10993 | 00010 | 1.6.2 | PIER ADJACENTE À PORTA 15
10994 | 00010 | 1.6.2.1 | DESMONTES E DEMOLIÇÕES
10995 |  |  | Remoção de pavimento existente em vinílico e todos os seus constituintes e encaminhamento a destino final licenciado. | m2 | 1 | 51 | 8.673 |  | 442.323 |  | 442.323 | 442.323 |  | 0
10996 |  |  | Demolição de parede divisória exterior e interior de diferentes materiais revestidos, com meios manuais/mecânicos, sem afectar a estabilidade dos elementos constructivos contiguos, e carga manual para camião ou contentor. O preço inclui a desmontagem prévia das folhas dos vãos, caixilharias, loiças sanitárias e outros constituintes incluindo transporte a destino final licenciado tudo de acordo com peças desenhadas. | m2 | [6 empty] | 52.4149 | 52.415 |  | 0
10997 |  |  | parede sul |  | 1 | 6.414 |  | 3.2 | 20.5248
10998 |  |  | parede nascente norte |  | 1 | 6.017 |  | 5.3 | 31.8901
10999 |  |  | Demolição intregral de caixilharia de fachada em vidro, alumínio, e outros do PIER ADJACENTE À PORTA DE EMBARQUE incluindo transporte a destino final licenciado, tudo de acordo com peças desenhadas | m2 | 1 | 28.9 |  | 4 | 115.6 |  | 115.6 | 115.6 |  | 0
11000 |  |  | Demolição de tecto falso de diversos tipos, com meios manuais/mecânicos, sem deteriorar os elementos construtivos aos quais está fixado, e carga manual para camião ou contentor. O preço inclui a demolição da estrutura metálica de fixação, das vigas falsas e dos remates, quando existam, e encaminhamento a vazadouro licenciado - conforme planta de amarelos encarnados | m2 | 1 | 51 | 8.673 |  | 442.323 |  | 442.323 | 442.323 |  | 0
11048 | 00010 | 1.7 | PORTA DE EMBARQUE 16 E PIER ADJACENTE | [6 empty] | 0
11049 | 00010 | 1.7.1 | PORTA DE EMBARQUE 16
11050 | 00010 | 1.7.1.1 | PISO 4/5 - (zona da escada de embarque remoto)
11051 | 00010 | 1.7.1.1.1 | DEMOLIÇÕES
11052 |  |  | Demolição de parede divisória interior de alvenaria revestida, com meios manuais/mecânicos, sem afectar a estabilidade dos elementos constructivos contiguos, e carga manual para camião ou contentor. O preço inclui a desmontagem prévia das folhas dos vãos, caixilharias, loiças sanitárias e outros constituintes incluindo transporte a destino final licenciado tudo de acordo com peças desenhadas. | m2 | [6 empty] | 4.05 | 4.05 |  | 0
11053 |  |  | 05.02.005 - Embarque Remoto e Saída de emergência |  | 1 | 1.5 |  | 2.7 |  | 4.05
11054 |  |  | Demolição intregral de revestimentos de escada incluindo cobertores, espelhos, patins, muretes e capeamentose transporte a destino final licenciado tudo de acordo com peças desenhadas. Nota: o murete a demolir é o do lado poente e sul | m2 | [6 empty] | 15.9841 | 15.984 |  | 0
11055 |  |  | 05.02.005 - Embarque Remoto e Saída de emergência |  | 1 | 15.9841 |  |  |  | 15.9841
11056 |  |  | Demolição de cobertura em alumínio e policarbonato e todos os seus constituintes incluindo transporte a destino final licenciado | m2 | [6 empty] | 24.84 | 24.84 |  | 0
11057 |  |  | 05.02.005 - Embarque Remoto e Saída de emergência |  | 1 | 24.84 |  |  |  | 24.84
11058 |  |  | Demolição de vãos em alumínio e vidro e todos os seus constituintes incluindo transporte a destino final licenciado | m2 | [6 empty] | 52 | 52 |  | 0
11059 |  |  | 05.02.005 - Embarque Remoto e Saída de emergência |  | 2 | 26 |  |  |  | 52
11078 |  | 1.7.1.2 | PISO 5
11079 |  | 1.7.1.2.1 | DEMOLIÇÕES
11080 |  |  | Remoção de pavimento existente em vinílico e todos os seus constituintes e encaminhamento a destino final licenciado. | m2 | [6 empty] | 66.812 | 66.812 |  | 0
11081 |  |  | 05.02.005 - Sala de embarque |  | 1 | 28.142 |  |  |  | 28.142
11082 |  |  | 05.02.005 - Desembarque (Rampa) |  | 1 | 19.335 |  |  |  | 19.335
11083 |  |  | 05.02.005 - Arrecadação (Rampa) |  | 1 | 19.335 |  |  |  | 19.335
11084 |  |  | Desmonte de todos os revestimentos e seus constituintes, em chapa de inox, estrutra de suporte em aglomerado de madeira e/ou ferro, incluindo transporte a destino final licenciado tudo de acordo com as peças desenhadas. | m2 | [6 empty] | 662.7275 | 689.928 |  | 0
11085 |  |  | Em paredes |  | 1 | 78.94 |  | 2.5 |  | 197.35
11086 |  |  | No bordo da laje |  | 2 | 17.729 |  | 0.5 |  | 17.729
11087 |  |  | Em tectos |  | 2 | 47.269 |  |  |  | 94.538
11088 |  |  | Desmonte de todos os revestimentos e seus constituintes do tecto falso metálico na zona da floreira e rampa, incluindo transporte a destino final licenciado tudo de acordo com as peças desenhadas. | m2 | [6 empty] | 260.673 | 260.673 |  | 0
11089 |  |  | 05.02.005 - Sala de embarque |  | 1 | 38.766 |  |  |  | 38.766
11090 |  |  | Desmonte de Tecto em cortiça e outros elementos existentes (quadriculas plásticas e outros), incluindo transporte a destino final licenciado tudo de acordo com as peças desenhadas. | m2 | [6 empty] | 314.3445 | 341.545 |  | 0
11091 |  |  | 05.02.005 - Sala de embarque |  | 1 | 221.907 |  |  |  | 221.907
11092 |  |  | Desmonte de vãos envidraçados exteriores no alçado Sul, Poente e Norte e incluindo transporte a destino final licenciado tudo de acordo com as peças desenhadas. | m2 | [6 empty] | 92.4375 | 119.638 |  | 0
11093 |  |  | 05.02.005 - Sala de embarque - Fachada Sul e Norte |  | 2 | 3.2 |  | 4.25 |  | 0
11094 |  |  | 05.02.005 - Sala de embarque - Fachada Poente |  | 1 | 17.4 |  | 4.25 |  | 73.95
11095 |  |  | Desmonte de vãos envidraçados interior e murete em chapa de aço na separação entre a porta de embarque e o pier, incluindo transporte a destino final licenciado tudo de acordo com as peças desenhadas. | m2 | [6 empty] | 18.4875 | 18.488 |  | 0
11096 |  |  | Divisória de vidro |  | 1 | 7.25 |  | 2.05 |  | 14.8625
11097 |  |  | Murete em aço |  | 1 | 3.625 |  |  |  | 3.625
11098 |  |  | Desmonte cuidado de balcão de embarque da porta 16 e respectivas divisórias e todos os seus constituintes, incluindo acondicionamento e armazenagem para futura recolocação. Inclui todos os sistemas existentes, nomeadamente SADI, SACA, etc. | uni | 1 |  |  |  | 1 |  | 1 | 1 |  | 0
11099 |  |  | Desmonte cuidado de divisória de vidro e estrutura de inox e todos os acessórios necessários e respetivo armazenamento e acondicionamento para posteior recolocação. Divisão entre a área de espera e a área de pré embarque. | m2 | 1 | 10.195 |  | 2 | 20.39 |  | 20.39 | 20.39 |  | 0
11100 |  |  | Desmonte de divisória de vidro e estrutura de aluminio e todos os acessórios e encaminhamento a destino final licenciado. | m2 | 1 | 13.86 |  |  | 13.86 |  | 13.86 | 13.86 |  | 0
11101 |  |  | Desmonte cuidado do rodapé existente em tubo de aço inox com 50mm de Ø e todos os acessórios necessários e respetivo armazenamento e acondicionamento para posteior recolocação. | m | 1 | 23.254 |  |  | 23.254 |  | 23.254 | 23.254 |  | 0
11102 |  |  | Desmonte de guardas de escada e rampa de acesso à zona de embarque em inox, vidro e todos os acessórios e encaminhamento a destino final licenciado. | m | 1 | 22.888 |  |  | 22.888 |  | 22.888 | 22.888 |  | 0
11235 |  | 1.7.2 | PIER ADJACENTE À PORTA 16
11236 |  | 1.7.2.1 | DESMONTES E DEMOLIÇÕES
11237 |  |  | Remoção de pavimento existente em vinílico e todos os seus constituintes e encaminhamento a destino final licenciado. | m2 | 1 | 53.516 | 8.673 |  | 464.1443 |  | 464.1443 | 464.144 |  | 0
11238 |  |  | Demolição de parede divisória exterior e interior de diferentes materiais revestidos, com meios manuais/mecânicos, sem afectar a estabilidade dos elementos constructivos contiguos, e carga manual para camião ou contentor. O preço inclui a desmontagem prévia das folhas dos vãos, caixilharias, loiças sanitárias e outros constituintes incluindo transporte a destino final licenciado tudo de acordo com peças desenhadas. | m2 | [6 empty] | 20.5248 | 20.525 |  | 0
11239 |  |  | paredenascente |  | 1 | 6.414 |  | 3.2 | 20.5248
11240 |  |  | Demolição intregral de caixilharia de fachada em vidro, alumínio, e outros do PIER ADJACENTE À PORTA DE EMBARQUE incluindo transporte a destino final licenciado, tudo de acordo com peças desenhadas | m2 | 1 | 28.9 |  | 4 | 115.6 |  | 115.6 | 115.6 |  | 0
11241 |  |  | Demolição de tecto falso de diversos tipos, com meios manuais/mecânicos, sem deteriorar os elementos construtivos aos quais está fixado, e carga manual para camião ou contentor. O preço inclui a demolição da estrutura metálica de fixação, das vigas falsas e dos remates, quando existam, e encaminhamento a vazadouro licenciado - conforme planta de amarelos encarnados | m2 | 1 | 53.516 | 8.673 |  | 464.1443 |  | 464.1443 | 464.144 |  | 0
11291 | 00010 | 1.8 | PORTA DE EMBARQUE 22 E PIER ADJACENTE | [6 empty] | 0
11292 | 00010 | 1.8.1 | PORTA DE EMBARQUE 22
11293 | 00010 | 1.8.1.1 | PISO 4/5 - (zona da escada de embarque remoto)
11294 | 00010 | 1.8.1.1.1 | DEMOLIÇÕES
11295 | 00010 |  | Demolição de parede divisória interior de alvenaria revestida, com meios manuais/mecânicos, sem afectar a estabilidade dos elementos constructivos contiguos, e carga manual para camião ou contentor. O preço inclui a desmontagem prévia das folhas dos vãos, caixilharias, loiças sanitárias e outros constituintes incluindo transporte a destino final licenciado tudo de acordo com peças desenhadas. | m2 | [6 empty] | 4.05 | 4.05 |  | 0
11296 |  |  | 05.02.021 - Embarque Remoto e Saída de emergência |  | 1 | 1.5 |  | 2.7 |  | 4.05
11297 |  |  | Demolição intregral de revestimentos de escada incluindo cobertores, espelhos, patins, muretes e capeamentose transporte a destino final licenciado tudo de acordo com peças desenhadas. Nota: o murete a demolir é o do lado poente e sul | m2 | [6 empty] | 15.9841 | 15.984 |  | 0
11298 |  |  | 05.02.021 - Embarque Remoto e Saída de emergência |  | 1 | 15.9841 |  |  |  | 15.9841
11299 |  |  | Demolição de cobertura em alumínio e policarbonato e todos os seus constituintes incluindo transporte a destino final licenciado | m2 | [6 empty] | 24.84 | 24.84 |  | 0
11300 |  |  | 05.02.021 - Embarque Remoto e Saída de emergência |  | 1 | 24.84 |  |  |  | 24.84
11301 |  |  | Demolição de vãos em alumínio e vidro e todos os seus constituintes incluindo transporte a destino final licenciado | m2 | [6 empty] | 52 | 52 |  | 0
11302 |  |  | 05.02.021 - Embarque Remoto e Saída de emergência |  | 2 | 26 |  |  |  | 52
11321 | 00010 | 1.8.1.2 | PISO 5
11322 | 00010 | 1.8.1.2.1 | DEMOLIÇÕES
11323 |  |  | Remoção de pavimento existente em vinílico e todos os seus constituintes e encaminhamento a destino final licenciado. | m2 | [6 empty] | 66.812 | 66.812 |  | 0
11324 |  |  | 05.02.021 - Sala de embarque |  | 1 | 28.142 |  |  |  | 28.142
11325 |  |  | 05.02.021 - Desembarque (Rampa) |  | 1 | 19.335 |  |  |  | 19.335
11326 |  |  | 05.02.021 - Arrecadação (Rampa) |  | 1 | 19.335 |  |  |  | 19.335
11327 |  |  | Desmonte de todos os revestimentos e seus constituintes, em chapa de inox, estrutra de suporte em aglomerado de madeira e/ou ferro, incluindo transporte a destino final licenciado tudo de acordo com as peças desenhadas. | m2 | [6 empty] | 662.7275 | 689.928 |  | 0
11328 |  |  | Em paredes |  | 1 | 78.94 |  | 2.5 |  | 197.35
11329 |  |  | No bordo da laje |  | 2 | 17.729 |  | 0.5 |  | 17.729
11330 |  |  | Em tectos |  | 2 | 47.269 |  |  |  | 94.538
11331 |  |  | Desmonte de todos os revestimentos e seus constituintes do tecto falso metálico na zona da floreira e rampa, incluindo transporte a destino final licenciado tudo de acordo com as peças desenhadas. | m2 | [6 empty] | 260.673 | 260.673 |  | 0
11332 |  |  | 05.02.021 - Sala de embarque |  | 1 | 38.766 |  |  |  | 38.766
11333 |  |  | Desmonte de Tecto em cortiça e outros elementos existentes (quadriculas plásticas e outros), incluindo transporte a destino final licenciado tudo de acordo com as peças desenhadas. | m2 | [6 empty] | 314.3445 | 341.545 |  | 0
11334 |  |  | 05.02.021 - Sala de embarque |  | 1 | 221.907 |  |  |  | 221.907
11335 |  |  | Desmonte de vãos envidraçados exteriores no alçado Sul, Poente e Norte e incluindo transporte a destino final licenciado tudo de acordo com as peças desenhadas. | m2 | [6 empty] | 92.4375 | 119.638 |  | 0
11336 |  |  | 05.02.021 - Sala de embarque - Fachada Sul e Norte |  | 2 | 3.2 |  | 4.25 |  | 0
11337 |  |  | 05.02.021 - Sala de embarque - Fachada Poente |  | 1 | 17.4 |  | 4.25 |  | 73.95
11338 |  |  | Desmonte de vãos envidraçados interior e murete em chapa de aço na separação entre a porta de embarque e o pier, incluindo transporte a destino final licenciado tudo de acordo com as peças desenhadas. | m2 | [6 empty] | 18.4875 | 18.488 |  | 0
11339 |  |  | Divisória de vidro |  | 1 | 7.25 |  | 2.05 |  | 14.8625
11340 |  |  | Murete em aço |  | 1 | 3.625 |  |  |  | 3.625
11341 |  |  | Desmonte cuidado de balcão de embarque da porta 22 e respectivas divisórias e todos os seus constituintes, incluindo acondicionamento e armazenagem para futura recolocação. Inclui todos os sistemas existentes, nomeadamente SADI, SACA, etc. | uni | 1 |  |  |  | 1 |  | 1 | 1 |  | 0
11342 |  |  | Desmonte cuidado de divisória de vidro e estrutura de inox e todos os acessórios necessários e respetivo armazenamento e acondicionamento para posteior recolocação. Divisão entre a área de espera e a área de pré embarque. | m2 | 1 | 10.195 |  | 2 | 20.39 |  | 20.39 | 20.39 |  | 0
11343 |  |  | Desmonte de divisória de vidro e estrutura de aluminio e todos os acessórios e encaminhamento a destino final licenciado. | m2 | 1 | 13.86 |  |  | 13.86 |  | 13.86 | 13.86 |  | 0
11344 |  |  | Desmonte cuidado do rodapé existente em tubo de aço inox com 50mm de Ø e todos os acessórios necessários e respetivo armazenamento e acondicionamento para posteior recolocação. | m | 1 | 23.254 |  |  | 23.254 |  | 23.254 | 23.254 |  | 0
11345 |  |  | Desmonte de guardas de escada e rampa de acesso à zona de embarque em inox, vidro e todos os acessórios e encaminhamento a destino final licenciado. | m | 1 | 22.888 |  |  | 22.888 |  | 22.888 | 22.888 |  | 0
11478 | 00010 | 1.8.2 | PIER ADJACENTE À PORTA 22
11479 | 00010 | 1.8.2.1 | DESMONTES E DEMOLIÇÕES
11480 |  |  | Remoção de pavimento existente em vinílico e todos os seus constituintes e encaminhamento a destino final licenciado. | m2 | [6 empty] | 517.349 | 500.648 |  | 0
11481 |  |  | Pier |  | 1 | 55.217 | 8.673 |  | 478.897
11482 |  |  | Parede de acesso à Praça Lisboa |  | 1 | 38.452 |  |  | 38.452
11483 |  |  | Demolição de parede divisória exterior e interior de diferentes materiais revestidos, com meios manuais/mecânicos, sem afectar a estabilidade dos elementos constructivos contiguos, e carga manual para camião ou contentor. O preço inclui a desmontagem prévia das folhas dos vãos, caixilharias, loiças sanitárias e outros constituintes incluindo transporte a destino final licenciado tudo de acordo com peças desenhadas. | m2 | [6 empty] | 85.8048 | 85.805 |  | 0
11484 |  |  | parede nascente |  | 1 | 6.414 |  | 3.2 | 20.5248
11485 |  |  | Parede de acesso à Praça Lisboa |  | 1 | 16.32 |  | 4 | 65.28
11486 |  |  | Demolição intregral de caixilharia de fachada em vidro, alumínio, e outros do PIER ADJACENTE À PORTA DE EMBARQUE incluindo transporte a destino final licenciado, tudo de acordo com peças desenhadas | m2 | 2 | 29.6 |  | 4 | 236.8 |  | 236.8 | 236.8 |  | 0
11487 |  |  | Demolição de tecto falso de diversos tipos, com meios manuais/mecânicos, sem deteriorar os elementos construtivos aos quais está fixado, e carga manual para camião ou contentor. O preço inclui a demolição da estrutura metálica de fixação, das vigas falsas e dos remates, quando existam, e encaminhamento a vazadouro licenciado - conforme planta de amarelos encarnados | m2 | [6 empty] | 517.349 | 517.349 |  | 0
11488 |  |  | Pier |  | 1 | 55.217 | 8.673 |  | 478.897
11489 |  |  | Parede de acesso à Praça Lisboa |  | 1 | 38.452 |  |  | 38.452
11545 | 00010 | 1.9 | PORTA DE EMBARQUE 23 E PIER ADJACENTE | [6 empty] | 0
11546 | 00010 | 1.9.1 | PORTA DE EMBARQUE 23
11547 | 00010 | 1.9.1.1 | PISO 4/5 - (zona da escada de embarque remoto)
11548 | 00010 | 1.9.1.1.1 | DEMOLIÇÕES
11549 |  |  | Demolição de parede divisória interior de alvenaria revestida, com meios manuais/mecânicos, sem afectar a estabilidade dos elementos constructivos contiguos, e carga manual para camião ou contentor. O preço inclui a desmontagem prévia das folhas dos vãos, caixilharias, loiças sanitárias e outros constituintes incluindo transporte a destino final licenciado tudo de acordo com peças desenhadas. | m2 | [6 empty] | 4.05 | 4.05 |  | 0
11550 |  |  | 05.02.023 - Embarque Remoto e Saída de emergência |  | 1 | 1.5 |  | 2.7 |  | 4.05
11551 |  |  | Demolição intregral de revestimentos de escada incluindo cobertores, espelhos, patins, muretes e capeamentose transporte a destino final licenciado tudo de acordo com peças desenhadas. Nota: o murete a demolir é o do lado poente e sul | m2 | [6 empty] | 15.9841 | 15.984 |  | 0
11552 |  |  | 05.02.023 - Embarque Remoto e Saída de emergência |  | 1 | 15.9841 |  |  |  | 15.9841
11553 |  |  | Demolição de cobertura em alumínio e policarbonato e todos os seus constituintes incluindo transporte a destino final licenciado | m2 | [6 empty] | 24.84 | 24.84 |  | 0
11554 |  |  | 05.02.023 - Embarque Remoto e Saída de emergência |  | 1 | 24.84 |  |  |  | 24.84
11555 |  |  | Demolição de vãos em alumínio e vidro e todos os seus constituintes incluindo transporte a destino final licenciado | m2 | [6 empty] | 52 | 52 |  | 0
11556 |  |  | 05.02.023 - Embarque Remoto e Saída de emergência |  | 2 | 26 |  |  |  | 52
11575 | 00010 | 1.9.1.2 | PISO 5
11576 | 00010 | 1.9.1.2.1 | DEMOLIÇÕES
11577 |  |  | Remoção de pavimento existente em vinílico e todos os seus constituintes e encaminhamento a destino final licenciado. | m2 | [6 empty] | 66.812 | 66.812 |  | 0
11578 |  |  | 05.02.023 - Sala de embarque |  | 1 | 28.142 |  |  |  | 28.142
11579 |  |  | 05.02.023 - Desembarque (Rampa) |  | 1 | 19.335 |  |  |  | 19.335
11580 |  |  | 05.02.023 - Arrecadação (Rampa) |  | 1 | 19.335 |  |  |  | 19.335
11581 |  |  | Desmonte de todos os revestimentos e seus constituintes, em chapa de inox, estrutra de suporte em aglomerado de madeira e/ou ferro, incluindo transporte a destino final licenciado tudo de acordo com as peças desenhadas. | m2 | [6 empty] | 309.617 | 309.617 |  | 0
11582 |  |  | Em paredes |  | 1 | 78.94 |  | 2.5 |  | 197.35
11583 |  |  | No bordo da laje |  | 2 | 17.729 |  | 0.5 |  | 17.729
11584 |  |  | Em tectos |  | 2 | 47.269 |  |  |  | 94.538
11585 |  |  | Desmonte de todos os revestimentos e seus constituintes do tecto falso metálico na zona da floreira e rampa, incluindo transporte a destino final licenciado tudo de acordo com as peças desenhadas. | m2 | [6 empty] | 38.766 | 38.766 |  | 0
11586 |  |  | 05.02.023 - Sala de embarque |  | 1 | 38.766 |  |  |  | 38.766
11587 |  |  | Desmonte de Tecto em cortiça e outros elementos existentes (quadriculas plásticas e outros), incluindo transporte a destino final licenciado tudo de acordo com as peças desenhadas. | m2 | [6 empty] | 221.907 | 221.907 |  | 0
11588 |  |  | 05.02.023 - Sala de embarque |  | 1 | 221.907 |  |  |  | 221.907
11589 |  |  | Desmonte de vãos envidraçados exteriores no alçado Sul, Poente e Norte e incluindo transporte a destino final licenciado tudo de acordo com as peças desenhadas. | m2 | [6 empty] | 101.15 | 101.15 |  | 0
11590 |  |  | 05.02.023 - Sala de embarque - Fachada Sul e Norte |  | 2 | 3.2 |  | 4.25 |  | 27.2
11591 |  |  | 05.02.023 - Sala de embarque - Fachada Poente |  | 1 | 17.4 |  | 4.25 |  | 73.95
11592 |  |  | Desmonte de vãos envidraçados interior e murete em chapa de aço na separação entre a porta de embarque e o pier, incluindo transporte a destino final licenciado tudo de acordo com as peças desenhadas. | m2 | [6 empty] | 18.4875 | 18.488 |  | 0
11593 |  |  | Divisória de vidro |  | 1 | 7.25 |  | 2.05 |  | 14.8625
11594 |  |  | Murete em aço |  | 1 | 3.625 |  |  |  | 3.625
11595 |  |  | Desmonte cuidado de balcão de embarque da porta 22 e respectivas divisórias e todos os seus constituintes, incluindo acondicionamento e armazenagem para futura recolocação. Inclui todos os sistemas existentes, nomeadamente SADI, SACA, etc. | uni | 1 |  |  |  | 1 |  | 1 | 1 |  | 0
11596 |  |  | Desmonte cuidado de divisória de vidro e estrutura de inox e todos os acessórios necessários e respetivo armazenamento e acondicionamento para posteior recolocação. Divisão entre a área de espera e a área de pré embarque. | m2 | 1 | 10.195 |  | 2 | 20.39 |  | 20.39 | 20.39 |  | 0
11597 |  |  | Desmonte de divisória de vidro e estrutura de aluminio e todos os acessórios e encaminhamento a destino final licenciado. | m2 | 1 | 13.86 |  |  | 13.86 |  | 13.86 | 13.86 |  | 0
11598 |  |  | Desmonte cuidado do rodapé existente em tubo de aço inox com 50mm de Ø e todos os acessórios necessários e respetivo armazenamento e acondicionamento para posteior recolocação. | m | 1 | 23.254 |  |  | 23.254 |  | 23.254 | 23.254 |  | 0
11599 |  |  | Desmonte de guardas de escada e rampa de acesso à zona de embarque em inox, vidro e todos os acessórios e encaminhamento a destino final licenciado. | m | 1 | 22.888 |  |  | 22.888 |  | 22.888 | 22.888 |  | 0
11732 | 00010 | 1.9.2 | PIER ADJACENTE À PORTA 23
11733 | 00010 | 1.9.2.1 | DESMONTES E DEMOLIÇÕES
11734 |  |  | Remoção de pavimento existente em vinílico e todos os seus constituintes e encaminhamento a destino final licenciado. | m2 | 1 | 53.516 | 8.673 |  | 464.1443 |  | 464.1443 | 464.144 |  | 0
11735 |  |  | Demolição de parede divisória exterior e interior de diferentes materiais revestidos, com meios manuais/mecânicos, sem afectar a estabilidade dos elementos constructivos contiguos, e carga manual para camião ou contentor. O preço inclui a desmontagem prévia das folhas dos vãos, caixilharias, loiças sanitárias e outros constituintes incluindo transporte a destino final licenciado tudo de acordo com peças desenhadas. | m2 | [6 empty] | 36.9048 | 36.905 |  | 0
11736 |  |  | parede nascente |  | 1 | 6.414 |  | 3.2 | 20.5248
11737 |  |  | Parede exterior da aerogare (acesso à E18) |  | 1 | 1.8 |  | 2.1 | 3.78
11738 |  |  | Parede interior com porta corta fogo (aceso à E18) |  | 1 | 2.1 |  | 6 | 12.6
11739 |  |  | Demolição intregral de caixilharia de fachada em vidro, alumínio, e outros do PIER ADJACENTE À PORTA DE EMBARQUE incluindo transporte a destino final licenciado, tudo de acordo com peças desenhadas | m2 | [6 empty] | 263.2 | 263.2 |  | 0
11740 |  |  | alçado poente |  | 1 | 28.9 |  | 4 |  | 115.6
11741 |  |  | alçado nascente |  | 1 | 36.9 |  | 4 |  | 147.6
11742 |  |  | Demolição de tecto falso de diversos tipos, com meios manuais/mecânicos, sem deteriorar os elementos construtivos aos quais está fixado, e carga manual para camião ou contentor. O preço inclui a demolição da estrutura metálica de fixação, das vigas falsas e dos remates, quando existam, e encaminhamento a vazadouro licenciado - conforme planta de amarelos encarnados | m2 | 1 | 53.516 | 8.673 |  | 464.1443 |  | 464.1443 | 464.144 |  | 0
11799 | 00010 | 1.10 | BUSGATE CENTRAL E PIER ADJACENTE | [6 empty] | 0
11800 | 00010 | 1.10.1 | BUSGATE CENTRAL
11801 | 00010 | 1.10.1.1 | PISO 4
11802 | 00010 | 1.10.1.1.1 | DEMOLIÇÕES
11803 | 00010 | 1.10.1.1.1.1 | Demolição intregral de revestimentos de paredes e pilares existentes (constituição diversa) incluindo transporte a destino final licenciado tudo de acordo com peças desenhadas | m2 | [6 empty] | 115.7328 | 115.733 |  | 0
11804 |  |  | porta 19 |  | 1 | 8.037 |  | 3.6 | 28.9332
11805 |  |  | porta 18 |  | 1 | 8.037 |  | 3.6 | 28.9332
11806 |  |  | porta 20 |  | 1 | 8.037 |  | 3.6 | 28.9332
11807 |  |  | porta 21 |  | 1 | 8.037 |  | 3.6 | 28.9332
11808 | 00010 | 1.10.1.1.1.2 | Demolição de tecto falso de diversos tipos, com meios manuais/mecânicos, sem deteriorar os elementos construtivos aos quais está fixado, e carga manual para camião ou contentor. O preço inclui a demolição da estrutura metálica de fixação, das vigas falsas e dos remates, quando existam, e encaminhamento a vazadouro licenciado - conforme planta de amarelos encarnados | m2 | [6 empty] | 120.948 | 120.948 |  | 0
11809 |  |  | porta 19 |  | 1 | 30.237 |  |  | 30.237
11810 |  |  | porta 18 |  | 1 | 30.237 |  |  | 30.237
11811 |  |  | porta 20 |  | 1 | 30.237 |  |  | 30.237
11812 |  |  | porta 21 |  | 1 | 30.237 |  |  | 30.237
11872 | 00010 | 1.10.1.2 | PISO 5
11873 | 00010 | 1.10.1.2.1 | DEMOLIÇÕES
11874 | 00010 | 1.10.1.2.1.1 | Demolição de base e pavimento existente no interior do edifício, de ladrilhos de pedra natural, ou outra, com meios manuais/mecânicos, sem deteriorar os elementos construtivos contíguos, e carga manual para camião ou contentor e encaminamento a destino final licenciado. | m2 | 1 | [5 empty] | 360.936 | 360.936 |  | 0
11875 |  |  | IS's e portas de embarque |  | 1 | 70.464 |  |  | 70.464
11876 |  |  | sala de fumadores e AT 's |  | 1 | 290.472 |  |  | 290.472
11877 | 00010 | 1.10.1.2.1.2 | Demolição de parede divisória interior de alvenaria revestida, com meios manuais/mecânicos, sem afectar a estabilidade dos elementos constructivos contiguos, e carga manual para camião ou contentor. O preço inclui a desmontagem prévia das folhas dos vãos, caixilharias, loiças sanitárias e outros constituintes incluindo transporte a destino final licenciado tudo de acordo com peças desenhadas. | m2 | [6 empty] | 419.9364 | 419.936 |  | 0
11878 |  |  | IS's e portas de embarque |  | 1 | 49.895 |  | 2.7 | 134.7165
11879 |  |  | sala de fumadores e AT 's |  | 1 | 95.002 |  | 2.7 | 256.5054
11880 |  |  | compartimento MyWay |  | 1 | 10.635 |  | 2.7 | 28.7145
11881 | 00010 | 1.10.1.2.1.3 | Demolição intregral de caixilharia de fachada em vidro, alumínio, e outros do BUSGATE CENTRAL incluindo transporte a destino final licenciado, tudo de acordo com peças desenhadas | m2 | 1 | 134.108 |  | 4.2 | 563.2536 |  | 563.2536 | 563.254 |  | 0
11882 | 00010 | 1.10.1.2.1.4 | Desmonte de tetos diversos incluindo luminárias e outros constituintes, e respectivo encaminhamento a vazadouro licenciado - conforme planta de amarelos encarnados | m2 | [6 empty] | 2017.05 | 2017.05 |  | 0
11883 |  |  | busgate |  | 1 | 1767.969 |  |  | 1767.969
11884 |  |  | portas de embarque (teto e teste em INOX) |  | 1 | 141.33 |  |  | 141.33
11885 |  |  | sala de fumadores |  | 1 | 107.751 |  |  | 107.751
11886 | 00010 | 1.10.1.2.1.5 | Demolição intergal das forras dos pilares existentes junto à fachada poente do Busgate e encaminhamento a destino final licenciado | [7 empty] | 41.82 | 41.82 |  | 0
11887 |  |  | revestimento de pilares junto à fachada poente |  | 2 | 20.91 |  |  | 41.82
11888 | 00010 | 1.10.1.2.1.6 | Desmontagem cuidada de balcões de embarque da porta 17, 18, 19, 20 e 21 e respectivas divisórias e todos os seus constituintes, incluindo acondicionamento e armazenagem para futura recolocação. Inclui todos os sistemas existentes, nomeadamente SADI, SACA, etc. | uni | 5 |  |  |  | 5 |  | 5 | 5 |  | 0
12165 | 00010 | 1.10.1.3 | PISO 6
12166 | 00010 | 1.10.1.3.1 | DEMOLIÇÕES
12167 | 00010 | 1.10.1.3.1.1 | Demolição do revestimento em espelho das AT de AVAC no piso 6 do BUSGATE e respetiva estrura de suporte e todos os seus constituintes incluindo encaminhamento a destino final licenciado tudo de acordo com projeto. | m2 | [6 empty] | 217.932 | 217.932 |  | 0
12168 |  |  | porta 18 e 19 |  | 1 | 33.02 |  | 3.3 | 108.966
12169 |  |  | porta 20 e 21 |  | 1 | 33.02 |  | 3.3 | 108.966
12192 | 00010 | 1.10.2 | PIER ADJACENTE AO BUSGATE CENTRAL
12193 | 00010 | 1.10.2.1 | DESMONTES E DEMOLIÇÕES
12194 | 00010 | 1.10.2.1.1 | Demolição de base e pavimento existente no interior do edifício, de ladrilhos de pedra natural, ou outra, com meios manuais/mecânicos, sem deteriorar os elementos construtivos contíguos, e carga manual para camião ou contentor e encaminamento a destino final licenciado. | m2 | [6 empty] | 37.327 | 37.327 |  | 0
12195 |  |  | 05.02.x01 - Área Técnica |  | 1 | 19.635 |  |  | 19.635
12196 |  |  | 05.03.070 - Saída de emergência (escada E11) |  | 1 | 1.8 |  |  | 1.8
12197 |  |  | 05.03.021 - Saída de emergência (Sala F) |  | 1 | 15.892 |  |  | 15.892
12198 | 00010 | 1.10.2.1.2 | Remoção de pavimento existente em vinílico e todos os seus constituintes e encaminhamento a destino final licenciado. | m2 | [6 empty] | 736.701 | 736.701 |  | 0
12199 |  |  | 05.02.027 - Circulação Pier |  | 1 | 713.811 |  |  | 713.811
12200 |  |  | 05.02.x01 - Área Técnica |  | 1 | 12.173 |  |  | 12.173
12201 |  |  | 05.03.070 - Saída de emergência (escada E11) |  | 1 | 10.717 |  |  | 10.717
12202 | 00010 | 1.10.2.1.3 | Demolição de parede divisória interior de alvenaria revestida, com meios manuais/mecânicos, sem afectar a estabilidade dos elementos constructivos contiguos, e carga manual para camião ou contentor. O preço inclui a desmontagem prévia das folhas dos vãos, caixilharias, loiças sanitárias e outros constituintes incluindo transporte a destino final licenciado tudo de acordo com peças desenhadas. | m2 | [6 empty] | 89.064 | 89.064 |  | 0
12203 |  |  | 05.02.027 - Circulação Pier |  | 1 | 12.583 |  | 3 | 37.749 | 37.749
12204 |  |  | 05.02.x01 - Área Técnica |  | 1 | 1.77 |  | 3 | 5.31 | 5.31
12205 |  |  | 05.03.021 - Saída de emergência (Sala F) |  | 1 | 1.65 |  | 2.1 | 3.465 | 18.105
12206 |  |  |  |  | 1 | 2.4 |  | 6.1 | 14.64
12207 |  |  | 05.03.070 - Saída de emergência (escada E11) |  | 2 | 1.5 |  | 6.1 | 18.3 | 27.9
12208 |  |  |  |  | 1 | 2.4 |  | 4 | 9.6
12209 | 00010 | 1.10.2.1.4 | Demolição de tecto falso de diversos tipos, com meios manuais/mecânicos, sem deteriorar os elementos construtivos aos quais está fixado, e carga manual para camião ou contentor. O preço inclui a demolição da estrutura metálica de fixação, das vigas falsas e dos remates, quando existam, e encaminhamento a vazadouro licenciado - conforme planta de amarelos encarnados | m2 | [6 empty] | 764.723 | 764.723 |  | 0
12210 |  |  | 05.02.027 - Circulação Pier |  | 1 | 714.25 |  |  | 714.25
12211 |  |  | 05.02.x01 - Área Técnica |  | 1 | 23.652 |  |  | 23.652
12212 |  |  | 05.03.021 - Saída de emergência (Sala F) |  | 1 | 16.105 |  |  | 16.105
12213 |  |  | 05.03.070 - Saída de emergência (escada E11) |  | 1 | 10.716 |  |  | 10.716

## ALVENARIA (hidden)
0
| Empreitada: |  | AHD - Pier Central
Linha | Nº Item SAP | Item LPU | Descrição | Un | Nº | DIMENSÕES |  |  |  |  | MEDIÇÃO | Quantidade | Preço | TOTAL
[5 empty] | Partes | Comp./Área | Largura | Altura | Parciais | Sub-Total | Total |  |  | 0
8962 | 00010 | 1 | ARQUITETURA
8963 | 00010 | NOTA | Todos os materiais de desmonte classificados de “não valorizáveis” e destinados a não serem reaproveitados em obra, serão levados a destino final licenciado da responsabilidade do empreiteiro. Os resíduos valorizáveis, de acordo com o definido no PPGRCD, serão colocados em área a definir pelo AHD que se responsabilizará pela gestão dos mesmos. Os materiais e equipamentos sobrantes com vista a reaproveitamento futuro serão levados a armazém do AHD, acompanhados de guias de entrega devidamente visadas pelos representantes do empreiteiro, da fiscalização e do dono de obra (AHD).
8964 | 00010 | 1.1 | NUCLEO DE ACESSOS VERTICAIS | [6 empty] | 0
8965 | 00010 | 1.1.1 | PISO 6
8966 | 00010 | 1.1.1.1 | NUCLEO CENTRAL
8987 | 00010 | 1.1.1.1.2 | CONSTRUÇÕES
8988 | 00010 | 1.1.1.1.2.1 | PAREDES
8989 | 00010 | 1.1.1.1.2.1.1 | Fornecimento de tijolo de betão térmico com 50x20x20, BTE20, assente com argamassa bastarda ao traço 1; 1/2; 8 ou em alternativa a argamassa seca pré-doseada. pela face exterior isolamento térmico, formado por duas camadas de argamassa, para fixação e regularização de placas de isolamento térmico, um painel rígido de poliestireno expandido (EPS), segundo NP EN 13163, de superfície lisa e bordo lateral recto, de 40 mm de espessura (situado entre as duas camadas de argamassa base), malha de fibra de vidro anti-álcalis e reboco liso com acabamento lavado realizado com argamassa de cal, pintado a tinta aquosa branco. (PR05) | m2 | [6 empty] | 40.9185 | 40.9185 |  | 0
8990 |  |  | 06.02.016 - receção |  | 1 | 5.474 |  | 3.5 | 19.159
8991 |  |  | 06.02.025 e 06.02.069 - copa e cacifos |  | 1 | 1.2 |  | 3.5 | 4.2
8992 |  |  | 06.02.040 e 06.02.072 - sala técnica e corredor |  | 1 | 0.82 |  | 3.5 | 2.87
8993 |  |  | 06.02.047 - acesso à metereologia |  | 1 | 4.197 |  | 3.5 | 14.6895
8994 | 00010 | 1.1.1.1.2.1.2 | Salpico, emboço e reboco de argamassa de cimento, tipo CR CSIV W2, de até 30 mm de espessura, com acabamento liso, aplicada manualmente/mecânicamente, sobre base existente, em paramento interior/exterior, vertical. O preço inclui a protecção dos elementos da envolvente que possam ser afectados durante os trabalhos e a resolução de pontos singulares. | m2 | [6 empty] | 218.578 | 218.578 |  | 0
8995 |  |  | 06.02.043 - Gabinete |  | 1 | 4.755 |  | 3.5 | 16.6425
8996 |  |  | 06.02.016 - receção |  | 1 | 8.148 |  | 3.5 | 28.518
8997 |  |  | 06.02.025 e 06.02.069 - copa e cacifos |  | 1 | 8.22 |  | 3.5 | 28.77
8998 |  |  | 06.02.040 e 06.02.072 - sala técnica e corredor |  | 1 | 4 |  | 3.5 | 14
8999 |  |  | 06.02.047 - acesso à metereologia |  | 1 | 14.185 |  | 3.5 | 49.6475
9000 |  |  | 06.02.039 - escada EP02 |  | 1 | 18 |  | 4.5 | 81
9027 | 00010 | 1.1.1.1.2.3 | PAVIMENTOS
9047 | 00010 | 1.1.1.1.2.3.3 | Fornecimento e assentamento de mosaicos em Granito tipo "GRANITAL" Refª.s "White Silver", com 0,80x0,80x0,03m, conforme estereotomia de projecto, polido, tratamento das faces não vistas com a aplicação de produto anti-fúngico e repelente á água, incluíndo argamassa de assentamento, betumagem das juntas à côr, cortes, todos os materiais e trabalhos inerentes e necessários ao seu perfeito acabamento (PV07) | m2 | [6 empty] | 14.42 | 14.42 |  | 0
9048 |  |  | 06.02.039 - escada EP02 |  | 1 | 4.06 |  |  | 4.06 | 14.42
9049 |  |  |  |  | 1 | 9.24 |  |  | 9.24
9050 |  |  |  |  | 1 | 1.12 |  |  | 1.12
9051 | 00010 | 1.1.1.1.2.3.4 | Fornecimento e aplicação de rodapés com 200mm de altura, em aço inoxidável com 1mm espessura, encabeçado com placa de Contraplacado Marítimo de 18mm de espessura, incluindo assentamento, fixação e acabamento, com todos os materiais e trabalhos inerentes, conforme desenhos e especificações do Caderno de Encargos. (RD01) | m | [6 empty] | 11.43 | 11.43 |  | 0
9052 |  |  | 06.01.005 - Circulação (ligação corpo Sul B) |  | 1 | 4.24 |  |  | 4.24
9053 |  |  | 06.02.002 - Circulação HCC da TAP |  | 1 | 3.94 |  |  | 3.94
9054 |  |  | 06.02.003 - Gabinete 6203 HCC TAP |  | 1 | 3.25 |  |  | 3.25
9061 | 00010 | 1.1.1.2 | CORPO SUL B
9072 | 00010 | 1.1.1.2.2 | CONSTRUÇÕES
9073 | 00010 | 1.1.1.2.2.1 | PAREDES
9074 | 00010 | 1.1.1.2.2.1.1 | Fornecimento de tijolo de betão térmico com 50x20x20, BTE20, assente com argamassa bastarda ao traço 1; 1/2; 8 ou em alternativa a argamassa seca pré-doseada. pela face exterior isolamento térmico, formado por duas camadas de argamassa, para fixação e regularização de placas de isolamento térmico, um painel rígido de poliestireno expandido (EPS), segundo NP EN 13163, de superfície lisa e bordo lateral recto, de 40 mm de espessura (situado entre as duas camadas de argamassa base), malha de fibra de vidro anti-álcalis e reboco liso com acabamento lavado realizado com argamassa de cal, pintado a tinta aquosa branco. (PR05) | m2 | [6 empty] | 4.2855 | 4.2855 |  | 0
9075 |  |  | 06.01.006 e 06.01.008 - Sala (SATA) |  | 1 | 1.078 |  | 1.5 | 1.617
9076 |  |  | 06.01.017 - Sala |  | 1 | 1.779 |  | 1.5 | 2.6685
9077 | 00010 | 1.1.1.2.2.1.2 | Fornecimento e assentamento de alvenaria de blocos de betão c/ 50x20x20cm em execução de paredes, acabamento face à vista para pintar incluindo argamassa de assentamento de cimento de areia ao traço 1:3, lintéis e pilaretes afastados 3m em betão armado com 4Ø10 e cintas Ø6 afastadas 0,20m com as dimensões 0,20xlargura da parede nas vergas de vãos e travamento de panos com alturas superiores a 3,5m de altura, incluindo todos os materiais e trabalhos inerentes, conforme desenhos do projecto e especificações do Caderno de Encargos. (PR03) | m2 | [6 empty] | 15.423 | 15.423 |  | 0
9078 |  |  | 06.01.006 e 06.01.008 - Sala (SATA) |  | 1 | 2.365 |  | 3 | 7.095
9079 |  |  | 06.01.017 - Sala |  | 1 | 2.776 |  | 3 | 8.328
9080 | 00010 | 1.1.1.2.2.1.3 | Salpico, emboço e reboco de argamassa de cimento, tipo CR CSIV W2, de até 30 mm de espessura, com acabamento liso, aplicada manualmente/mecânicamente, sobre base existente, em paramento interior/exterior, vertical. O preço inclui a protecção dos elementos da envolvente que possam ser afectados durante os trabalhos e a resolução de pontos singulares. | m2 | [6 empty] | 17.67 | 17.67 |  | 0
9081 |  |  | 06.01.006 e 06.01.008 - Sala (SATA) |  | 1 | 2.59 |  | 3 | 7.77
9082 |  |  | 06.01.017 - Sala |  | 1 | 3.3 |  | 3 | 9.9
9102 | 00010 | 1.1.1.3 | ARMAZÉNS
9132 | 00010 | 1.1.1.3.2 | CONSTRUÇÕES
9133 | 00010 | 1.1.1.3.2.1 | PAREDES
9134 | 00010 | 1.1.1.3.2.1.1 | Fornecimento e assentamento de alvenaria de blocos de betão c/ 50x20x20cm em execução de paredes, acabamento face à vista para pintar incluindo argamassa de assentamento de cimento de areia ao traço 1:3, lintéis e pilaretes afastados 3m em betão armado com 4Ø10 e cintas Ø6 afastadas 0,20m com as dimensões 0,20xlargura da parede nas vergas de vãos e travamento de panos com alturas superiores a 3,5m de altura, incluindo todos os materiais e trabalhos inerentes, conforme desenhos do projecto e especificações do Caderno de Encargos. (PR03) | m2 | [6 empty] | 177.0973 | 177.0973 |  | 0
9135 |  |  | 06.03.x07 - Área Técnica de Electricidade |  | 1 | 2.443 |  | 4.143 | 10.1213
9136 |  |  | Entre 06.03.x07 (ATEle) e 06.03.x06 Armazém IKUSI |  | 1 | 30.294 |  |  | 30.294
9137 |  |  | Entre 06.03.x06 Armazém IKUSI e 06.03.x05 VisionBox |  | 1 | 30.294 |  |  | 30.294
9138 |  |  | Entre 06.03.x05 VisionBox e 06.03.x04 SOTÉCNICA |  | 1 | 30.294 |  |  | 30.294
9139 |  |  | 06.03.x02, 06.03.x03 - Balneários 06.03.001 Circulação |  | 1 | 76.094 |  |  | 76.094
9142 | 00010 | 1.1.1.3.2.1.3 | Salpico, emboço e reboco de argamassa de cimento, tipo CR CSIV W2, de até 30 mm de espessura, com acabamento liso, aplicada manualmente/mecânicamente, sobre base existente, em paramento interior/exterior, vertical. O preço inclui a protecção dos elementos da envolvente que possam ser afectados durante os trabalhos e a resolução de pontos singulares. | m2 | [6 empty] | 304.4199 | 304.4199 |  | 0
9143 |  |  | 06.03.001 - Circulação |  | 1 | 44.8029 |  |  | 44.8029
9144 |  |  | 06.03.x07 - Área Técnica de Electricidade |  | 1 | 12.394 |  | 3 | 37.182
9145 |  |  | 06.03.x06 - Armazém da IKUSI |  | 2 | 7.65 |  | 3 | 45.9
9146 |  |  | 06.03.x05 - Armazém VisionBox |  | 2 | 7.65 |  | 3 | 45.9
9147 |  |  | 06.03.x04 - Armazém SOTÉCNICA |  | 1 | 7.65 |  | 3 | 22.95
9148 |  |  | 06.03.x02 - Balneário das Feminino |  | 1 | 13.272 |  | 3 | 39.816
9149 |  |  | 06..03.x03 - Balneário dos Masculino |  | 1 | 22.623 |  | 3 | 67.869
9150 | 00010 | 1.1.1.3.2.1.4 | Fornecimento e assentamento de revestimento de paredes em mosaico de grês porcelânico tipo REVIGRES - OMNISTONE BONE MATT RECT - R10, dimensões 90x90x10,5cm, estereotomia conforme desenho de pormenor, incluindo cimento cola, cortes, remates, betumagem de juntas à cor e restantes trabalhos necessários ao seu perfeito acabamento (PA05) | m2 | [6 empty] | 107.685 | 107.685 |  | 0
9151 |  |  | 06.03.x02 - Balneário das Feminino |  | 1 | 13.272 |  | 3 | 39.816
9152 |  |  | 06..03.x03 - Balneário dos Masculino |  | 1 | 22.623 |  | 3 | 67.869
9174 | 00010 | 1.1.1.3.2.3 | PAVIMENTOS
9185 | 00010 | 1.1.1.3.2.3.2 | Fornecimento e assentamento de pavimento em Mosaico de grés porcelânico tipo REVIGRES - Omnistone Jet Matt Rect, R10, dimensões 90x90cm com 10.5 mm de espessura, estereotomia conforme desenho de pormenor, incluindo cimento cola, cortes, remates, betumagem de juntas à cor e restantes trabalhos necessários ao seu perfeito acabamento, de acordo com indicações do fabricante/fornecedor e elementos de projeto (PV11) | m2 | [6 empty] | 27.304 | 27.304 |  | 0
9186 |  |  | 06.03.x02 - Balneário das Feminino |  | 1 | 8.797 |  |  | 8.797
9187 |  |  | 06..03.x03 - Balneário dos Masculino |  | 1 | 18.507 |  |  | 18.507
9196 | 00010 | 1.1.1.3.2.3.4 | Fornecimento e aplicação de rodapés com 200mm de altura, em aço inoxidável com 1mm espessura, encabeçado com placa de Contraplacado Marítimo de 18mm de espessura, incluindo assentamento, fixação e acabamento, com todos os materiais e trabalhos inerentes, conforme desenhos e especificações do Caderno de Encargos. (RD01) | m | [6 empty] | 15.2 | 15.2 |  | 0
9197 |  |  | 06.03.x01 - Arrumo AHD n.º 2 |  | 2 | 7.6 |  |  | 15.2
9272 | 00010 | 1.1.2 | Piso 5
9303 | 00010 | 1.1.2.2 | CONSTRUÇÕES
9304 | 00010 | 1.1.2.2.1 | PAREDES
9305 | 00010 | 1.1.2.2.1.1 | Fornecimento e assentamento de alvenaria de blocos de betão c/ 50x20x20cm em execução de paredes, acabamento face à vista para pintar incluindo argamassa de assentamento de cimento de areia ao traço 1:3, lintéis e pilaretes afastados 3m em betão armado com 4Ø10 e cintas Ø6 afastadas 0,20m com as dimensões 0,20xlargura da parede nas vergas de vãos e travamento de panos com alturas superiores a 3,5m de altura, incluindo todos os materiais e trabalhos inerentes, conforme desenhos do projecto e especificações do Caderno de Encargos. (PR03) | m2 | [6 empty] | 889.8373 | 889.8373 |  | 0
9306 |  |  | 05.03.013 - sala de RX |  | 1 | 36.271 |  | 4.4 | 159.5924
9307 |  |  | 05.01.x05 - escada EP06 e elevador n.º 9 |  | 1 | 7.796 |  | 3.5 | 27.286
9308 |  |  | 05.03.001 - eixo Y11 e Y10 e alinhamento 23 ao 27 |  | 1 | 46.279 |  | 3.5 | 161.9765
9309 |  |  | 05.03.001 - parede nascente EP03 e escadas mecânicas |  | 1 | 18.475 |  | 3.5 | 64.6625
9310 |  |  | 05.03.001 - parede norte da escada EP03 |  | 1 | 4.812 |  | 3.5 | 16.842
9311 |  |  | 05.03.001 - parede sul da sala de RX |  | 1 | 21.377 |  | 3.5 | 74.8195
9312 |  |  | 05.04.005 - escada EP02 |  | 1 | 15.331 |  | 3.5 | 53.6585
9313 |  |  | 05.03.x02 - Escada de emergência EP04 |  | 1 | 21.313 |  | 4.9 | 104.4337
9314 |  |  | 05.03.x04 - Escada de emergência EP05 |  | 1 | 33.354 |  | 4.9 | 163.4346
9315 |  |  | 05.03.001 - saida de emerg. após controlo de seg sala RX |  | 2 | 6.442 |  | 4.9 | 63.1316
9356 | 00010 | 1.1.2.2.1.10 | Salpico, emboço e reboco de argamassa de cimento, tipo CR CSIV W2, de até 30 mm de espessura, com acabamento liso, aplicada manualmente/mecânicamente, sobre base existente, em paramento interior/exterior, vertical. O preço inclui a protecção dos elementos da envolvente que possam ser afectados durante os trabalhos e a resolução de pontos singulares. | m2 | [6 empty] | 1667.7271 | 1667.7271 |  | 0
9357 | 00010 |  | 05.03.013 - sala de RX |  | 2 | 36.271 |  | 4.4 | 319.1848 | 319.1848
9358 | 00010 |  | 05.01.x05 - escada EP06 e elevador n.º 9 |  | 1 | 7.796 |  | 3.5 | 27.286 | 27.286
9359 | 00010 |  | 05.03.001 - eixo Y11 e Y10 e alinhamento 23 ao 27 |  | 2 | 46.279 |  | 3.5 | 323.953 | 323.953
9360 | 00010 |  | 05.03.001 - parede nascente EP03 e escadas mecânicas |  | 2 | 18.475 |  | 3.5 | 129.325 | 129.325
9361 | 00010 |  | 05.03.001 - parede norte da escada EP03 |  | 1 | 4.812 |  | 3.5 | 16.842 | 16.842
9362 | 00010 |  | 05.03.001 - parede sul da sala de RX |  | 1 | 21.377 |  | 3.5 | 74.8195 | 74.8195
9363 | 00010 |  | 05.04.005 - escada EP02 |  | 2 | 15.331 |  | 3.5 | 107.317 | 110.817
9364 | 00010 |  |  |  | 1 | 1 |  | 3.5 | 3.5
9365 | 00010 |  | 05.03.x02 - Escada de emergência EP04 |  | 2 | 21.313 |  | 4.9 | 208.8674 | 208.8674
9366 | 00010 |  | 05.03.x04 - Escada de emergência EP05 |  | 2 | 33.354 |  | 4.9 | 326.8692 | 326.8692
9367 | 00010 |  | 05.03.001 - saida de emerg. após controlo de seg sala RX |  | 4 | 6.442 |  | 4.9 | 126.2632 | 126.2632
9368 | 00010 |  | costas da EC 5.06 |  | 1 | 1 |  | 3.5 | 3.5 | 3.5
9398 | 00010 | 1.1.2.2.1.13 | Fornecimento e aplicação de revestimento em placas de mármore compacto tipo RMC - Merrazzo White, acabamento amaciado, com 12mm de espessura, dimensão e estereotomia conforme desenho de pormenor, incluindo cimento cola, cortes, remates, betumagem de juntas à cor e restantes trabalhos necessários ao seu perfeito acabamento. (PA04) | m2 | [6 empty] | 47.5126 | 47.513 |  | 0
9399 | 00010 |  | escada nova de pé posto para receber RMC |  | 2 | 13.5 |  |  | 27 | 27.825
9400 | 00010 |  |  |  | 1 | 0.75 |  | 1.1 | 0.825
9401 | 00010 |  | novas escadas rolantes e elevador para receber RMC |  | 1 | 4.331 |  |  | 4.331 | 9.6396
9402 | 00010 |  |  |  | 1 | 4.076 |  | 1.1 | 4.4836
9403 | 00010 |  |  |  | 1 | 0.75 |  | 1.1 | 0.825
9404 | 00010 |  | capeamento murete entre Escadas Pé posto e mecânicas RMC |  | 1 | 7.142 |  |  | 7.142 | 7.142
9405 | 00010 |  | capeamento murete entre mecânicas RMC e elevador |  | 1 | 2.906 |  |  | 2.906 | 2.906
9446 | 00010 | 1.1.2.2.3 | PAVIMENTOS
9455 |  |  | Polir e vitrificar pedra em granito (novo + existente), incluindo prévia reparação e/ou substituição de peças danificadas por idênticas às existentes (Granito tipo "GRANITAL" Refª.s "White Silver", com 0,80x0,80x0,03m), conforme estereotomia de projecto (PV06) | m2 | [6 empty] | 23.445 | 586.125 |  | 0
9456 |  |  | Do artigo 1.1.3.2.3.4 (PV07) |  | 1 | 23.445 |  |  | 23.445
9463 | 00010 | 1.1.2.2.3.3 | Fornecimento e assentamento de pavimento em mármore compacto tipo RMC - Merrazzo White, acabamento amaciado (R10), com 20mm de espessura, dimensão e estereotomia conforme desenho de pormenor, incluindo cimento cola, cortes, remates, betumagem de juntas à cor e restantes trabalhos necessários ao seu perfeito acabamento. (PV08) | m2 | [6 empty] | 371.202 | 371.202 |  | 0
9464 | 00010 |  | 05.03.001 - Circulação |  | 1 | 318.072 |  |  | 318.072
9465 |  |  | Escada EP03 (Ligação Piso 5/4) | [5 empty] | 53.13
9466 |  |  | Patins |  | 1 | 4.2 | 1.5
9467 |  |  | Cobertores |  | 23 | 4.2 | 0.3
9468 |  |  | Espelhos |  | 25 | 4.2 | 0.17
9457 | 00010 | 1.1.3.2.3.4 | Fornecimento e assentamento de mosaicos em Granito tipo "GRANITAL" Refª.s "White Silver", conforme estereotomia de projecto, polido, tratamento das faces não vistas com a aplicação de produto anti-fúngico e repelente á água, incluíndo argamassa de assentamento, betumagem das juntas à côr, cortes, todos os materiais e trabalhos inerentes e necessários ao seu perfeito acabamento (PV07) | m2 | [6 empty] | 23.445 | 23.445 |  | 0
9458 |  |  | 05.04.005 - Escada EP02 | [5 empty] | 17.145
9459 |  |  | Patins |  | 1 | 2.8 | 1.4
9460 |  |  | Cobertores |  | 20 | 1.4 | 0.3
9461 |  |  | Patamar |  | 1 | 4.825
9462 |  |  | 05.04.009 - Corredor de emergência |  | 1 | 6.3 |  |  | 6.3
9476 | 00010 | 1.1.2.2.3.6 | Fornecimento e aplicação de rodapés com 200mm de altura, em aço inoxidável com 1mm espessura, encabeçado com placa de Contraplacado Marítimo de 18mm de espessura, incluindo assentamento, fixação e acabamento, com todos os materiais e trabalhos inerentes, conforme desenhos e especificações do Caderno de Encargos. (RD01) | m | [6 empty] | 109.398 | 109.398 |  | 0
9477 | 00010 |  | 05.03.023 - sala de controlo de RX |  | 1 | 67.843 |  |  | 67.843
9478 | 00010 |  | 05.03.x02 - escada de emergência EP04 |  | 1 | 10.715 |  |  | 10.715
9479 | 00010 |  | 05.03.x04 - escada de emergência EP05 |  | 1 | 17.39 |  |  | 17.39
9480 | 00010 |  | saída de emergência após sala RX |  | 2 | 6.725 |  |  | 13.45
9481 | 00010 | 1.1.2.2.3.7 | Fornecimento e aplicação de rodapé, formando um "U" com 48x300x48mm e 3mm de espessura, em chapa quinada com raio superior e inferior de 10mm, em aço galvanizado e lacado a cor RAL 9004, incluindo assentamento, fixação e acabamento, com todos os materiais e trabalhos inerentes, conforme desenhos e especificações do Caderno de Encargos. (RP02) | m | 1 | 91.486 |  |  | 91.486 |  | 91.486 | 91.486 |  | 0
9482 | 00010 | 1.1.2.2.4 | SERRALHARIAS
9483 | 00010 | 1.1.2.2.4.1 | Fornecimento e assentamento de juntas de pavimentos interiores em cantoneira de aço inox AISI 316 com 60x60x4mm incluindo cortes e remates bem como todos os acessórios e trabalhos necessários a um bom acabamento. De acordo com elementos de projeto. Ju04 | m | [6 empty] | 54.641 | 54.641 |  | 0
9484 | 00010 |  | 05.03.x01 - E.C.5.03 |  | 1 | 8.32 |  |  | 8.32
9485 | 00010 |  | 05.04.x03 - E.C.5.04 |  | 1 | 21.75 |  |  | 21.75
9486 | 00010 |  | 05.05.x05 - E.C.5.05 |  | 1 | 11.67 |  |  | 11.67
9487 | 00010 |  | 05.03.x06 - E.C. 5.06 |  | 1 | 12.901 |  |  | 12.901
9505 | 00010 | 1.1.3 | PISO 4
9544 | 00010 | 1.1.3.2 | CONSTRUÇÕES
9545 | 00010 | 1.1.3.2.1 | PAREDES
9546 | 00010 | 1.1.3.2.1.1 | Fornecimento de tijolo de betão térmico com 50x20x20, BTE20, assente com argamassa bastarda ao traço 1; 1/2; 8 ou em alternativa a argamassa seca pré-doseada. pela face exterior isolamento térmico, formado por duas camadas de argamassa, para fixação e regularização de placas de isolamento térmico, um painel rígido de poliestireno expandido (EPS), segundo NP EN 13163, de superfície lisa e bordo lateral recto, de 40 mm de espessura (situado entre as duas camadas de argamassa base), malha de fibra de vidro anti-álcalis e reboco liso com acabamento lavado realizado com argamassa de cal, pintado a tinta aquosa branco. (PR05) | m2 | [6 empty] | 46.9452 | 46.945 |  | 0
9547 |  |  | 04.06.x03 - Escada EP04 |  | 1 | 7.01 |  | 3.8 | 26.638
9548 |  |  | 04.06.x04 - Escada EP05 |  | 1 | 5.344 |  | 3.8 | 20.3072
9549 | 00010 | 1.1.3.2.1.2 | Fornecimento e assentamento de alvenaria de blocos de betão c/ 50x20x20cm em execução de paredes, acabamento face à vista para pintar incluindo argamassa de assentamento de cimento de areia ao traço 1:3, lintéis e pilaretes afastados 3m em betão armado com 4Ø10 e cintas Ø6 afastadas 0,20m com as dimensões 0,20xlargura da parede nas vergas de vãos e travamento de panos com alturas superiores a 3,5m de altura, incluindo todos os materiais e trabalhos inerentes, conforme desenhos do projecto e especificações do Caderno de Encargos. (PR03) | m2 | [6 empty] | 487.9476 | 487.948 |  | 0
9550 |  |  | 04.06.x02 - Área Técnica de AVAC |  | 1 | 10.856 |  | 4.2 | 45.5952
9551 |  |  | 04.06.052 - Área Técnica |  | 1 | 0.44 |  | 4.2 | 1.848
9552 |  |  | 04.06.064 - Circulação (novas escadas) |  | 1 | 51.314 |  | 4.2 | 215.5188
9553 |  |  | 04.06.013/14/15/060 - IS Existentes e AT 6 |  | 1 | 9.041 |  | 4.2 | 37.9722
9554 |  |  | 04.06.x03 - Escada EP04 |  | 1 | 14.693 |  | 4.2 | 61.7106
9555 |  |  | 04.06.x04 - Escada EP05 |  | 1 | 26.439 |  | 4.2 | 111.0438
9556 |  |  | 04.06.028 - Escada EP02 |  | 1 | 3.395 |  | 4.2 | 14.259
9559 | 00010 | 1.1.3.2.1.5 | Salpico, emboço e reboco de argamassa de cimento, tipo CR CSIV W2, de até 30 mm de espessura, com acabamento liso, aplicada manualmente/mecânicamente, sobre base existente, em paramento interior/exterior, vertical. O preço inclui a protecção dos elementos da envolvente que possam ser afectados durante os trabalhos e a resolução de pontos singulares. | m2 | [6 empty] | 382.0002 | 382 |  | 0
9560 |  |  | atual porta EchoCharlie (junto à escada EP4) (parte interior) |  | 1 | 7.009 |  | 3.8 | 26.6342
9561 |  |  | 04.06.x04 - Escada EP05 |  | 2 | 26.44 |  | 3.8 | 200.944
9562 |  |  | 04.06.x04 - Escada EP05 |  | 1 | 5.344 |  | 4 | 21.376
9563 |  |  | escada nova de pé posto para receber RMC |  | 1 | 13.31 |  | 3.8 | 50.578
9564 |  |  | novas escadas rolantes para receber RMC |  | 1 | 13.31 |  | 3.8 | 50.578
9565 |  |  | escada nova de pé posto para receber pintura (pilar) |  | 4 | 0.8 |  | 4.4 | 14.08
9566 |  |  | novas escadas rolantes para receber pintura (pilar) |  | 4 | 0.8 |  | 4.4 | 14.08
9567 |  |  | capeamento murete entre Escadas Pé posto e mecânicas RMC |  | 1 | 3.73 |  |  | 3.73
9587 | 00010 | 1.1.3.2.1.8 | Fornecimento e assentamento de revestimento de paredes em Mosaico de grés porcelânico tipo REVIGRES - Omnistone Jet Matt Rect, R10, dimensões 90x90cm com 10.5 mm de espessura, estereotomia conforme desenho de pormenor, incluindo cimento cola, cortes, remates, betumagem de juntas à cor e restantes trabalhos necessários ao seu perfeito acabamento. (PA06) | m2 | [6 empty] | 7.7409 | 7.7409 |  | 0
9588 |  |  | 04.06.013 - IS 's PMR 's |  | 1 | 8.601 |  | 0.9 | 7.7409
9589 | 00010 | 1.1.3.2.1.9 | Fornecimento e assentamento de revestimento de paredes em cerâmico azul, acabamento brilho, dimensão 100x100x6,8mm, PRIMUS VITORIA ref. 625.0, cor azul marinho e junta preenchida com betume hidro-repelente MAPEI ref. Ultracolor Plus, cor 171 ou equivalente, dimensão e estereotomia conforme desenho de pormenor, colas de assentamento, cortes, remates, betumagem de juntas à cor, arestas, paineis bebatíveis e todos os trabalhos e fornecimentos necessários a um perfeito acabamento conforme pormenores de projecto. . (PA07) | m2 | [6 empty] | 15.4818 | 15.4818 |  | 0
9590 |  |  | 04.06.013 - IS 's PMR 's |  | 1 | 8.601 |  | 1.8 | 15.4818
9591 | 00010 | 1.1.3.2.1.10 | Fornecimento e aplicação de revestimento em placas de mármore compacto tipo RMC - Merrazzo White, acabamento amaciado, com 12mm de espessura, dimensão e estereotomia conforme desenho de pormenor, incluindo cimento cola, cortes, remates, betumagem de juntas à cor e restantes trabalhos necessários ao seu perfeito acabamento. (PA04) | m2 | [6 empty] | 101.156 | 101.156 |  | 0
9592 |  |  | escada nova de pé posto para receber RMC |  | 1 | 13.31 |  | 3.8 | 50.578
9593 |  |  | novas escadas rolantes para receber RMC |  | 1 | 13.31 |  | 3.8 | 50.578
9594 | 00010 | 1.1.3.2.1.11 | Fornecimento e aplicação de capeamento em placas de mármore compacto tipo RMC - Merrazzo White, acabamento amaciado, com 12mm de espessura, dimensão e estereotomia conforme desenho de pormenor, incluindo cimento cola, cortes, remates, betumagem de juntas à cor e restantes trabalhos necessários ao seu perfeito acabamento. (PA04) | m2 | [6 empty] | 3.73 | 3.73 |  | 0
9595 |  |  | capeamento murete entre Escadas Pé posto e mecânicas RMC |  | 1 | 3.73 |  |  | 3.73
9617 | 00010 | 1.1.3.2.3 | PAVIMENTOS
9637 | 00010 | 1.1.3.2.3.3 | Polir e vitrificar pedra em granito (novo + existente), incluindo prévia reparação e/ou substituição de peças danificadas por idênticas às existentes (Granito tipo "GRANITAL" Refª.s "White Silver", com 0,80x0,80x0,03m), conforme estereotomia de projecto (PV06) | m2 | [6 empty] | 586.125 | 586.125 |  | 0
9638 |  |  | 04.06.060 - Controlo Segurança Porta Charlie |  | 1 | 21.552 |  |  | 21.552
9639 |  |  | 04.06.064 - Circulação |  | 1 | 202.842 |  |  | 202.842
9640 |  |  | 04.06.050 - Circulação desembarque |  | 1 | 92.144 |  |  | 92.144
9641 |  |  | 04.06.030 - Sala F |  | 1 | 72.837 |  |  | 72.837
9642 |  |  | 04.04.028 - escada EP02 |  | 1 | 2.988 |  |  | 2.988
9643 |  |  | 04.03.054/056 - Acesso às E-Gates |  | 1 | 26.314 |  |  | 26.314
9644 |  |  | Do artigo 1.1.3.2.3.4 (PV07) |  | 1 | 167.448 |  |  | 167.448
9645 | 00010 | 1.1.3.2.3.4 | Fornecimento e assentamento de mosaicos em Granito tipo "GRANITAL" Refª.s "White Silver", conforme estereotomia de projecto, polido, tratamento das faces não vistas com a aplicação de produto anti-fúngico e repelente á água, incluíndo argamassa de assentamento, betumagem das juntas à côr, cortes, todos os materiais e trabalhos inerentes e necessários ao seu perfeito acabamento (PV07) | m2 | [6 empty] | 167.448 | 167.448 |  | 0
9646 |  |  | 04.06.064 - Circulação (esc piso 5 e piso 4 e circulação) |  | 1 | 38.092 |  |  | 38.092
9647 |  |  | 04.06.064 - Circulação (esc piso 4 piso 2 e circulação) |  | 1 | 4.871 |  |  | 4.871
9648 |  |  | 04.06.064 - Circulação (corredor IS + AT n.º 6) |  | 1 | 23.577 |  |  | 23.577
9649 |  |  | 04.03.054/056 - Acesso às E-Gates |  | 1 | 26.314 |  |  | 26.314
9650 |  |  | 04.04.028 - escada EP02 |  | 1 | 16.238 |  |  | 16.238
9651 |  |  | 04.06.050 - Circulação desembarque |  | 1 | 10.686 |  |  | 10.686
9652 |  |  | Escada EP01 (Ligação Piso 4/2) | [5 empty] | 47.67
9653 |  |  | Patins |  | 1 | 4.2 | 1.5
9654 |  |  | Cobertores |  | 20 | 4.2 | 0.3
9655 |  |  | Espelhos |  | 22 | 4.2 | 0.175
9656 | 00010 | 1.1.3.2.3.5 | Fornecimento e assentamento de pavimento em Mosaico de grés porcelânico tipo REVIGRES - Omnistone Jet Matt Rect, R10, dimensões 90x90cm com 10.5 mm de espessura, estereotomia conforme desenho de pormenor, incluindo cimento cola, cortes, remates, betumagem de juntas à cor e restantes trabalhos necessários ao seu perfeito acabamento, de acordo com indicações do fabricante/fornecedor e elementos de projeto (PV11) | m2 | [6 empty] | 4.867 | 4.867 |  | 0
9657 |  |  | 04.06.013 - IS 's PMR 's |  | 1 | 4.867 |  |  | 4.867
9713 | 00010 | 1.1.4 | PISO 3
9724 | 00010 | 1.1.4.2 | CONSTRUÇÕES
9725 | 00010 | 1.1.4.2.1 | PAREDES
9726 | 00010 | 1.1.4.2.1.1 | Fornecimento e assentamento de alvenaria de blocos de betão c/ 50x20x20cm em execução de paredes, acabamento face à vista para pintar incluindo argamassa de assentamento de cimento de areia ao traço 1:3, lintéis e pilaretes afastados 3m em betão armado com 4Ø10 e cintas Ø6 afastadas 0,20m com as dimensões 0,20xlargura da parede nas vergas de vãos e travamento de panos com alturas superiores a 3,5m de altura, incluindo todos os materiais e trabalhos inerentes, conforme desenhos do projecto e especificações do Caderno de Encargos. (PR03) | m2 | [6 empty] | 29.67 | 29.67 |  | 0
9727 |  |  | 03.01.013 - Arrumo DIVERS |  | 1 | 7.09 |  | 3 | 21.27
9728 |  |  | 03.01.073 - Átrio de Partidas (Nave Sul) |  | 1 | 2.8 |  | 3 | 8.4
9729 | 00010 | 1.1.4.2.1.2 | Salpico, emboço e reboco de argamassa de cimento, tipo CR CSIV W2, de até 30 mm de espessura, com acabamento liso, aplicada manualmente/mecânicamente, sobre base existente, em paramento interior/exterior, vertical. O preço inclui a protecção dos elementos da envolvente que possam ser afectados durante os trabalhos e a resolução de pontos singulares. (PA19) | m2 | [6 empty] | 120.45 | 120.45 |  | 0
9730 |  |  | 03.01.013 - Arrumo DIVERS |  | 1 | 29.09 |  | 3 | 87.27 | 87.27
9731 |  |  | 03.01.073 - Átrio de Partidas (Nave Sul) |  | 1 | 5.46 |  | 3 | 16.38 | 33.18
9732 |  |  |  |  | 2 | 2.8 |  | 3 | 16.8
9738 | 00010 | 1.1.4.2.2 | TETOS
9739 | 00010 | 1.1.4.2.2.1 | Fornecimento e montagem de teto falso em gesso cartonado corta fogo EI30' tipo KNAUF-DF (1 placa 12,5mm), incluindo estrutura de suporte, cortesm, remates e restantes trabalhos necessários com acabamento para receber revestimento final. (TE09) | m2 | [6 empty] | 17.915 | 17.915 |  | 0
9740 |  |  | 03.01.073 - Átrio de Partidas (Nave Sul) |  | 1 | 17.915 |  |  | 17.915
9759 | 00010 | 1.1.5 | PISO 2
9816 | 00010 | 1.1.5.2 | CONSTRUÇÕES
9817 | 00010 | 1.1.5.2.1 | PAREDES
9818 | 00010 | 1.1.5.2.1.1 | Fornecimento e assentamento de alvenaria de blocos de betão c/ 50x20x20cm em execução de paredes, acabamento face à vista para pintar incluindo argamassa de assentamento de cimento de areia ao traço 1:3, lintéis e pilaretes afastados 3m em betão armado com 4Ø10 e cintas Ø6 afastadas 0,20m com as dimensões 0,20xlargura da parede nas vergas de vãos e travamento de panos com alturas superiores a 3,5m de altura, incluindo todos os materiais e trabalhos inerentes, conforme desenhos do projecto e especificações do Caderno de Encargos. (PR03) | m2 | [6 empty] | 420.6895 | 420.69 |  | 0
9819 |  |  | 02.04.135 - Túnel do Areeiro |  | 1 | 8.172 |  | 3.45 |  | 28.1934
9820 |  |  | 02.04.092 - Oficina |  | 1 | 2.851 |  | 3.45 |  | 9.836
9821 |  |  | 02.04.098 - Corredor Técnico |  | 1 | 18.583 |  | 3.45 |  | 64.1114
9822 |  |  | 02.04.094 - Corredor Oficinas |  | 1 | 14.896 |  | 3.45 |  | 51.3912
9823 |  |  | Posto Médico |  | 1 | 7.518 |  | 3.45 |  | 25.9371
9824 |  |  | 02.04.063 - Circulação (lado ar) |  | 1 | 42.934 |  | 3.45 |  | 148.1223
9825 |  |  | 02.04.114 - Área Técnica |  | 1 | 1.716 |  | 3.45 |  | 5.9202
9826 |  |  | 02.04.080/x01/x02/x03/x04 - Área Técnica |  | 1 | 25.269 |  | 3.45 |  | 87.178
9832 | 00010 | 1.1.5.2.2 | REVESTIMENTO DE PAREDES
9833 | 00010 | 1.1.5.2.2.1 | Salpico, emboço e reboco de argamassa de cimento, tipo CR CSIV W2, de até 30 mm de espessura, com acabamento liso, aplicada manualmente/mecânicamente, sobre base existente, em paramento interior/exterior, vertical. O preço inclui a protecção dos elementos da envolvente que possam ser afectados durante os trabalhos e a resolução de pontos singulares. (PA19) | m2 | [6 empty] | 406.068 | 406.068 |  | 0
9834 |  |  | 02.04.063 - Circulação (lado ar) |  | 1 | 86.645 |  | 3 |  | 259.935
9835 |  |  | 02.04.127 - Circulação SRB Tapetes 2 a 4 (PaF9.2) |  | 1 | 12.363 |  | 3 |  | 37.089
9836 |  |  | Escada EP01 para receber granito |  | 2 | 14.366 |  |  |  | 28.732
9837 |  |  | Escadas EM01/02/03/04 para receber granito |  | 2 | 14.366 |  |  |  | 28.732
9838 |  |  | Escada EP01 para receber pintura |  | 1 | 23.678 |  |  |  | 23.678
9839 |  |  | Escadas EM01/02/03/04 para receber pintura |  | 1 | 23.678 |  |  |  | 23.678
9840 |  |  | capeamento murete entre Escadas Pé posto e mecânicas |  | 1 | 4.224 |  |  |  | 4.224
9874 | 00010 | 1.1.5.2.2.4 | Fornecimento e assentamento de revestimento de paredes em mosaicode gres porcelanico tipo REVIGRES - OMNISTONE BONE MATT RECT - R10, dimensões 90x90x10,5, estereotomia conforme desenho de pormenor, incluindo cimento cola, cortes, remates, betumagem de juntas à cor e restantes trabalhos necessários ao seu perfeito acabamento (PA05) | m2 | [6 empty] | 24.249 | 24.249 |  | 0
9875 |  |  | 02.04.102 - Instalação Sanitária PMR |  | 1 | 10.5 |  | 2 | 21
9876 |  |  | 02.04.075 - Copa |  | 1 | 3.249 |  | 1 | 3.249
9877 | 00010 | 1.1.5.2.2.5 | Fornecimento e assentamento de mosaicos em Granito tipo "GRANITAL" Refª.s "White Silver" em paredes, com 0,60x0,60x0,02m, conforme estereotomia de projecto, polido, tratamento das faces não vistas com a aplicação de produto anti-fúngico e repelente á água, incluíndo argamassa de assentamento, betumagem das juntas à côr, cortes, todos os materiais e trabalhos inerentes e necessários ao seu perfeito acabamento. (PA13) | m2 | [6 empty] | 57.464 | 57.464 |  | 0
9878 |  |  | Escada de pé posto EP01 |  | 2 | 14.366 |  |  | 28.732
9879 |  |  | Escadas mecânicas EM01/02/03/04 |  | 2 | 14.366 |  |  | 28.732
9880 | 00010 | 1.1.5.2.2.6 | Fornecimento e assentamento de mosaicos em Granito tipo "GRANITAL" Refª.s "White Silver" em capeamentos, com 0,40x0,60x0,02m, conforme estereotomia de projecto, polido, tratamento das faces não vistas com a aplicação de produto anti-fúngico e repelente á água, incluíndo argamassa de assentamento, betumagem das juntas à côr, cortes, todos os materiais e trabalhos inerentes e necessários ao seu perfeito acabamento. (PA13) | m2 | [6 empty] | 4.224 | 4.224 |  | 0
9881 |  |  | capeamento murete entre Escadas Pé posto e mecânicas |  | 1 | 4.224 |  |  | 4.224
9916 | 00010 | 1.1.5.2.4 | PAVIMENTOS
9925 |  |  | Polir e vitrificar pedra em granito (novo + existente), incluindo prévia reparação e/ou substituição de peças danificadas por idênticas às existentes (Granito tipo "GRANITAL" Refª.s "White Silver", com 0,80x0,80x0,03m), conforme estereotomia de projecto (PV06) | m2 | [6 empty] | 448.347 | 448.347 |  | 0
9926 |  |  | 02.04.063 - Circulação (lado ar/lado terra) |  | 1 | 292.554 |  |  | 292.554
9927 |  |  | Do artigo xxxxxx (PV07) |  | 1 | 155.793 |  |  | 155.793
9928 |  |  | Fornecimento e assentamento de mosaicos em Granito tipo "GRANITAL" Refª.s "White Silver", com 0,80x0,80x0,03m, conforme estereotomia de projecto, polido, tratamento das faces não vistas com a aplicação de produto anti-fúngico e repelente á água, incluíndo argamassa de assentamento, betumagem das juntas à côr, cortes, todos os materiais e trabalhos inerentes e necessários ao seu perfeito acabamento. (PV07) | m2 | [6 empty] | 155.793 | 155.793 |  | 0
9929 |  |  | 02.04.063 - Circulação (lado ar) |  | 1 | 132.513 |  |  |  | 132.513
9930 |  |  | 02.04.069 - Escada EP02 | [6 empty] | 16.403
9931 |  |  | Patamares |  | 1 | 4.083 |  |  | 4.083
9932 |  |  | Cobertores |  | 20 | 0.42 |  |  | 8.4
9933 |  |  | Patins |  | 1 | 3.92 |  |  | 3.92
9934 |  |  | 02.04.127 - Circulação SRB Tapetes 2 a 4 (PaF9.2) |  | 1 | 6.877 |  |  |  | 6.877
9935 |  |  | Fornecimento e assentamento de pavimento em Mosaico de grés porcelânico tipo REVIGRES - Omnistone Jet Matt Rect, R10, dimensões 90x90cm com 10.5 mm de espessura, estereotomia conforme desenho de pormenor, incluindo cimento cola, cortes, remates, betumagem de juntas à cor e restantes trabalhos necessários ao seu perfeito acabamento, de acordo com indicações do fabricante/fornecedor e elementos de projeto (PV11) | m2 | [6 empty] | 7.005 | 7.005 |  | 0
9936 |  |  | 02.04.102 - Posto Médico - Instalação Sanitária PMR |  | 1 | 7.005 |  |  | 7.005
9959 |  |  | Fornecimento e aplicação de rodapés com 200mm de altura, em aço inoxidável com 1mm espessura, encabeçado com placa de Contraplacado Marítimo de 18mm de espessura, incluindo assentamento, fixação e acabamento, com todos os materiais e trabalhos inerentes, conforme desenhos e especificações do Caderno de Encargos. (RD01) | m | [6 empty] | 71.673 | 71.673 |  | 0
9960 |  |  | 02.04.063 - Circulação (lado ar/lado terra) |  | 1 | 41.574 |  |  | 41.574
9961 |  |  | 02.04.x05 - Arrecadação |  | 1 | 15.25 |  |  | 15.25
9962 |  |  | 02.04.157 - Cabine de Revista |  | 1 | 5.814 |  |  | 5.814
9963 |  |  | 02.04.158 - Cabine de Revista |  | 1 | 9.035 |  |  | 9.035
9964 |  |  | Fornecimento e assentamento de Rodapé de protecção, em tubo horizontal com Ø de 60mm chumbados ao pavimento, ambos em aço inox, AISI 316, tudo conforme projecto, incluíndo sistema de fixação, parafusaria, todos os materiais e trabalhos necessários e inerentes ao seu perfeito acabamento. Conforme desenhos e especificações do Caderno de Encargos. (RD03) | m | [6 empty] | 90.291 | 90.291 |  | 0
9965 |  |  | 02.04.063 - Circulação (lado ar/lado terra) |  | 1 | 77.928 |  |  | 77.928
9966 |  |  | 02.04.127 - Circulação SRB Tapetes 2 a 4 (PaF9.2) |  | 1 | 12.363 |  |  | 12.363
10037 | 00010 | 1.1.6 | PISO 1
10045 | 00010 | 1.1.6.2 | CONSTRUÇÕES
10046 | 00010 | 1.1.6.2.1 | PAREDES | m2
10047 | 00010 | 1.1.6.2.1.1 | Fornecimento e assentamento de alvenaria de blocos de betão c/ 50x20x20cm c/ junta acabada de 2cm em execução de paredes, acabamento face à vista para pintar, incluindo argamassa de assentamento de cimeito e areia ao traço 1:3, lintéis e pilaretes afastados 3mt em betão armado com 4Ø10 e cintas com Ø6 afastadas a 0,20mt com as dimensões 0,20xlargura da parede nas vergas de vãos e travamento de panos com alturas superiores a 3,5mt de altura (PR03) | m2 | [6 empty] | 22.26 | 18.585 |  | 0
10048 |  |  | 01.02.002 - Escada EP02 |  | 1 | 5.5 |  | 2.64 | 14.52 | 22.26
10049 |  |  | 01.02.011 - Sala de Bombas de Água Quente |  | 1 | 2.15 |  | 3.6 | 7.74
10069 | 00010 | 1.1.7 | PORTAS 1, 2 e 3
10131 | 00010 | 1.1.7.2 | CONSTRUÇÕES
10132 | 00010 | 1.1.7.2.1 | PAREDES
10137 | 00010 | 1.1.7.2.1.1 | Fornecimento e assentamento de alvenaria de blocos de betão c/ 50x20x20cm em execução de paredes, acabamento face à vista para pintar incluindo argamassa de assentamento de cimento de areia ao traço 1:3, lintéis e pilaretes afastados 3m em betão armado com 4Ø10 e cintas Ø6 afastadas 0,20m com as dimensões 0,20xlargura da parede nas vergas de vãos e travamento de panos com alturas superiores a 3,5m de altura, incluindo todos os materiais e trabalhos inerentes, conforme desenhos do projecto e especificações do Caderno de Encargos. (PR03) | m2 | [6 empty] | 226.8364 | 226.836 |  | 0
10138 |  |  | 04.04.010/004/009/005 - IS Mas/Fem/PMR e AT |  | 1 | 40.014 |  | 3 |  | 120.042
10139 |  |  | 04.04.006 - Área Técnica |  | 1 | 3.249 |  | 3 |  | 9.747
10140 |  |  | 04.04.026 - Circulação Portas 1/2/3 |  | 1 | 8.32 |  | 3 |  | 24.96
10141 |  |  | 04.04.x03 - Circulação após RX (Linha 3) |  | 1 | 10.771 |  | 3 |  | 32.313
10142 |  |  | 04.06.027 - Circulação |  | 1 | 0.4 |  | 3 |  | 1.2
10143 |  |  | 04.06.027 - Circulação |  | 1 | 3.65 |  | 3.45 |  | 12.5925
10144 |  |  | 04.06.001 - Gabinete |  | 1 | 5.315 |  | 3.45 |  | 18.3367
10145 |  |  | 04.06.002 - Gabinete |  | 1 | 2.216 |  | 3.45 |  | 7.6452
10146 | 00010 | 1.1.7.2.1.2 | Salpico, emboço e reboco de argamassa de cimento, tipo CR CSIV W2, de até 30 mm de espessura, com acabamento liso, aplicada manualmente/mecânicamente, sobre base existente, em paramento interior/exterior, vertical. O preço inclui a protecção dos elementos da envolvente que possam ser afectados durante os trabalhos e a resolução de pontos singulares. (PA19) | m2 | [6 empty] | 374.022 | 374.022 |  | 0
10147 |  |  | 04.04.010/004/009/005 - IS Mas/Fem/PMR e AT |  | 2 | 40.014 |  | 2.7 |  | 216.0756
10148 |  |  | 04.04.006 - Área Técnica | [6 empty] | 18.5193
10149 |  |  |  |  | 1 | 3.249 |  | 3 | 9.747
10150 |  |  |  |  | 1 | 3.249 |  | 2.7 | 8.7723
10151 |  |  | 04.04.026 - Circulação Portas 1/2/3 |  | 2 | 8.32 |  | 2.7 |  | 44.928
10152 |  |  | 04.04.x03 - Circulação após RX (Linha 3) | [6 empty] | 31.9617
10153 |  |  |  |  | 2 | 3.2 |  | 1.8 | 11.52
10154 |  |  |  |  | 1 | 7.571 |  | 2.7 | 20.4417
10155 |  |  | 04.06.027 - Circulação |  | 2 | 4.05 |  | 2.7 |  | 21.87
10156 |  |  | 04.06.001 - Gabinete |  | 2 | 5.315 |  | 2.7 |  | 28.701
10157 |  |  | 04.06.002 - Gabinete |  | 2 | 2.216 |  | 2.7 |  | 11.9664
10173 | 00010 | 1.1.7.2.1.4 | Fornecimento e aplicação de revestimento em placas de mármore compacto tipo RMC - Merrazzo White, acabamento amaciado, com 12mm de espessura, dimensão e estereotomia conforme desenho de pormenor, incluindo cimento cola, cortes, remates, betumagem de juntas à cor e restantes trabalhos necessários ao seu perfeito acabamento. (PA04) | m2 | [6 empty] | 8.945 | 8.945 |  | 0
10174 |  |  | Escada de Acesso entre o N4 e o N5 - EP06 |  | 1 | 3.159 |  |  |  | 3.159
10175 |  |  | Escada de Acesso entre o N4 e o N5 - EP06 |  | 1 | 5.786 |  |  |  | 5.786
10176 | 00010 | 1.1.7.2.1.5 | Fornecimento e aplicação de capeamento em placas de mármore compacto tipo RMC - Merrazzo White, acabamento amaciado, com 12mm de espessura, dimensão e estereotomia conforme desenho de pormenor, incluindo cimento cola, cortes, remates, betumagem de juntas à cor e restantes trabalhos necessários ao seu perfeito acabamento. (PA04) | m2 | [6 empty] | 0.908 | 0.908 |  | 0
10177 |  |  | Escada de Acesso entre o N4 e o N5 - EP06 |  | 1 | 0.9 | 0.2 |  |  | 0.18
10178 |  |  | Escada de Acesso entre o N4 e o N5 - EP06 |  | 1 | 2.74 | 0.2 |  |  | 0.548
10179 |  |  | Escada de Acesso entre o N4 e o N5 - EP06 |  | 1 | 0.9 | 0.2 |  |  | 0.18
10180 | 00010 | 1.1.7.2.1.6 | Fornecimento e assentamento de revestimento de paredes em mosaicode gres porcelanico tipo REVIGRES - OMNISTONE BONE MATT RECT - R10, dimensões 90x90x10,5, estereotomia conforme desenho de pormenor, incluindo cimento cola, cortes, remates, betumagem de juntas à cor e restantes trabalhos necessários ao seu perfeito acabamento (PA05) | m2 | [6 empty] | 62.2726 | 62.273 |  | 0
10181 |  |  | 04.04.010 - IS Masculina |  | 1 | 10.39 |  | 2.6 |  | 27.014
10182 |  |  | 04.04.004 - IS Feminina |  | 1 | 13.561 |  | 2.6 |  | 35.2586
10183 | 00010 | 1.1.7.2.1.7 | Fornecimento e assentamento de revestimento de paredes em Mosaico de grés porcelânico tipo REVIGRES - Omnistone Jet Matt Rect, R10, dimensões 90x90cm com 10.5 mm de espessura, estereotomia conforme desenho de pormenor, incluindo cimento cola, cortes, remates, betumagem de juntas à cor e restantes trabalhos necessários ao seu perfeito acabamento. (PA06) | m2 | [6 empty] | 11.16 | 11.16 |  | 0
10184 |  |  | 04.04.010 - IS Masculina |  | 1 | 1.85 |  | 0.9 |  | 1.665
10185 |  |  | 04.04.004 - IS Feminina |  | 1 | 1.85 |  | 0.9 |  | 1.665
10186 |  |  | 04.04.009 - IS PMR |  | 1 | 8.7 |  | 0.9 |  | 7.83
10187 | 00010 | 1.1.7.2.1.8 | Fornecimento e assentamento de revestimento de paredes em cerâmico azul, acabamento brilho, dimensão 100x100x6,8mm, PRIMUS VITORIA ref. 625.0, cor azul marinho e junta preenchida com betume hidro-repelente MAPEI ref. Ultracolor Plus, cor 171 ou equivalente, dimensão e estereotomia conforme desenho de pormenor, colas de assentamento, cortes, remates, betumagem de juntas à cor, arestas, paineis bebatíveis e todos os trabalhos e fornecimentos necessários a um perfeito acabamento conforme pormenores de projecto. . (PA07) | m2 | [6 empty] | 22.32 | 22.32 |  | 0
10188 |  |  | 04.04.010 - IS Masculina |  | 1 | 1.85 |  | 1.8 |  | 3.33
10189 |  |  | 04.04.004 - IS Feminina |  | 1 | 1.85 |  | 1.8 |  | 3.33
10190 |  |  | 04.04.009 - IS PMR |  | 1 | 8.7 |  | 1.8 |  | 15.66
10229 | 00010 | 1.1.7.2.3 | PAVIMENTOS
10246 | 00010 | 1.1.7.2.3.2 | Fornecimento e assentamento de pavimento em mármore compacto tipo RMC - Merrazzo White, acabamento amaciado (R10), com 20mm de espessura, dimensão e estereotomia conforme desenho de pormenor, incluindo cimento cola, cortes, remates, betumagem de juntas à cor e restantes trabalhos necessários ao seu perfeito acabamento. (PV08) | m2 | [6 empty] | 15.6 | 15.6 |  | 0
10247 |  |  | 04.04.x03 - Escada EP06 | [6 empty] | 15.6
10248 |  |  | Cobertores |  | 15 | 0.3 | 2.4 |  | 10.8
10249 |  |  | Patins |  | 1 | 2 | 2.4 |  | 4.8
10250 | 00010 | 1.1.7.2.3.3 | Fornecimento e assentamento de mosaicos em Mármore idêntico ao existente, com 0,80x0,40x0,03m, conforme estereotomia existente, tratamento das faces não vistas com a aplicação de produto anti-fúngico e repelente á água, incluíndo argamassa de assentamento, betumagem das juntas à côr, cortes, todos os materiais e trabalhos inerentes e necessários ao seu perfeito acabamento (PV05) | m2 | [6 empty] | 152.129 | 152.129 |  | 0
10251 |  |  | 04.04.100 - Portas de Embarque 1, 2, 3 |  | 1 | 139.369 |  |  |  | 139.369
10252 |  |  | 04.04.027 - Circulação Porta Charlie |  | 1 | 12.76 |  |  |  | 12.76
10253 | 00010 | 1.1.7.2.3.4 | Polir e vitrificar pavimento pedra mármore (novo e existente), incluindo prévia reparação e/ou substituição de peças danificadas por idênticas às existentes, com 0,80x0,40x0,03m). (PV04) | m2 | [6 empty] | 941.565 | 941.565 |  | 0
10254 |  |  | 04.04.100 - Portas de Embarque 1, 2, 3 |  | 1 | 713.72 |  |  |  | 713.72
10255 |  |  | 04.04.026 - P 1/2/3 Circulação |  | 1 | 75.716 |  |  |  | 75.716
10256 |  |  | Do artigo 1.1.7.2.3.3 (PV05) |  | 1 | 152.129 |  |  |  | 152.129
10257 |  |  | Polir e vitrificar pedra em granito (novo + existente), incluindo prévia reparação e/ou substituição de peças danificadas por idênticas às existentes (Granito tipo "GRANITAL" Refª.s "White Silver", com 0,80x0,80x0,03m), conforme estereotomia de projecto (PV06) | m2 | [6 empty] | 19.729 | 19.729 |  | 0
10258 |  |  | Do artigo 1.1.7.2.3.3 (PV07) |  | 1 | 19.729 |  |  |  | 19.729
10259 |  |  | Fornecimento e assentamento de mosaicos em Granito tipo "GRANITAL" Refª.s "White Silver", com 0,80x0,80x0,03m, conforme estereotomia de projecto, polido, tratamento das faces não vistas com a aplicação de produto anti-fúngico e repelente á água, incluíndo argamassa de assentamento, betumagem das juntas à côr, cortes, todos os materiais e trabalhos inerentes e necessários ao seu perfeito acabamento (PV07) | m2 | [6 empty] | 19.729 | 19.729 |  | 0
10260 |  |  | 04.04.027 - Circulação Porta Charlie |  | 1 | 19.729 |  |  |  | 19.729
10261 |  |  | Fornecimento e aplicação de rodapés com 200mm de altura, em aço inoxidável com 1mm espessura, encabeçado com placa de Contraplacado Marítimo de 18mm de espessura, incluindo assentamento, fixação e acabamento, com todos os materiais e trabalhos inerentes, conforme desenhos e especificações do Caderno de Encargos. (RD01) | m | [6 empty] | 36.418 | 36.418 |  | 0
10262 |  |  | 04.04.100 - Portas de Embarque 1, 2, 3 | [6 empty] | 24.3976
10263 |  |  | Em Pilares |  | 12 | 2.5 |  | 0.2 | 6
10264 |  |  | Paredes de Gesso Cartonado |  | 3 | 22.206 |  | 0.2 | 13.3236
10265 |  |  | Armário na sala de desembarque |  | 1 | 9.017 |  | 0.2 | 1.8034
10266 |  |  | Parede da IS e Linha 3 |  | 1 | 16.353 |  | 0.2 | 3.2706
10267 |  |  | 04.04.x03 - Circulação após RX (Linha 3) | [6 empty] | 3.9026
10268 |  |  | Parede exterior |  | 1 | 3.913 |  | 0.2 | 0.7826
10269 |  |  | Área Técnica e parede do elevedor nº 4 |  | 1 | 5 |  | 0.2 | 1
10270 |  |  | Frente do elevador A09 |  | 1 | 2.4 |  | 0.2 | 0.48
10271 |  |  | Circulação |  | 1 | 8.2 |  | 0.2 | 1.64
10272 |  |  | 04.04.026 - Circulação Portas 1/2/3 |  | 1 | 24.688 |  | 0.2 |  | 4.9376
10273 |  |  | 04.04.027 - Circulação Porta Charlie |  | 1 | 15.901 |  | 0.2 |  | 3.1802
10274 |  |  | Fornecimento e assentamento de Rodapé de protecção, em tubo horizontal com Ø de 60mm chumbados ao pavimento, ambos em aço inox, AISI 316, tudo conforme projecto, incluíndo sistema de fixação, parafusaria, todos os materiais e trabalhos necessários e inerentes ao seu perfeito acabamento. Conforme desenhos e especificações do Caderno de Encargos. (RD03) | m | [6 empty] | 44.065 | 44.065 |  | 0
10275 |  |  | 04.04.100 - Portas de Embarque 1, 2, 3 |  | 1 | 44.065 |  |  |  | 44.065
10276 | 00010 | 1.1.7.2.3.5 | Fornecimento e assentamento de pavimento em Mosaico de grés porcelânico tipo REVIGRES - Omnistone Jet Matt Rect, R10, dimensões 90x90cm com 10.5 mm de espessura, estereotomia conforme desenho de pormenor, incluindo cimento cola, cortes, remates, betumagem de juntas à cor e restantes trabalhos necessários ao seu perfeito acabamento, de acordo com indicações do fabricante/fornecedor e elementos de projeto (PV11) | m2 | [6 empty] | 31.756 | 31.756 |  | 0
10277 |  |  | 04.04.004/010 - IS Masculina/Feminina |  | 1 | 25.942 |  |  | 25.942
10278 |  |  | 04.04.009 - IS PMR |  | 1 | 5.814 |  |  | 5.814
10286 | 00010 | 1.1.7.2.3.7 | Soleira para remate de porta de entrada ou varanda de betão polímero de superfície polida, com pingadeira, de 325x20 mm, com tacos anti-deslizantes, ancoragem metálica de aço inoxidável e brita aderida à superfície na sua face inferior e encastrada nas ombreiras, cobrindo o degrau de acesso à porta de entrada ou varanda do edifício; colocação com cimento cola flexível e de grande aderência, C2 S2 sobre uma camada de regularização de argamassa de cimento, confeccionada em obra, com aditivo hidrófugo, dosificação 1:3, sobre a que se introduz as ancoragens metálicas; e vedação das juntas entre peças e das uniões com os muros com massa de poliuretano, com aplicação prévia do primário. No vão exterior Ve02.4.01 | ml | 1 | 2.6 |  |  | 2.6 |  | 2.6 | 2.6 |  | 0
10386 | 00010 | 1.2 | CORPO SUL B2 | [6 empty] | 0
10387 | 00010 | 1.2.1 | PISO 5
10397 | 00010 | 1.2.2.2 | CONSTRUÇÕES
10398 | 00010 | 1.2.2.2.1 | PAREDES
10399 | 00010 | 1.2.2.2.1.1 | Fornecimento e assentamento de alvenaria de blocos de betão c/ 50x20x20cm em execução de paredes, acabamento face à vista para pintar incluindo argamassa de assentamento de cimento de areia ao traço 1:3, lintéis e pilaretes afastados 3m em betão armado com 4Ø10 e cintas Ø6 afastadas 0,20m com as dimensões 0,20xlargura da parede nas vergas de vãos e travamento de panos com alturas superiores a 3,5m de altura, incluindo todos os materiais e trabalhos inerentes, conforme desenhos do projecto e especificações do Caderno de Encargos. (PR03) | m2 | [6 empty] | 70.794 | 70.794 |  | 0
10400 |  |  | 05.01.018/x01 - Circulação/EC 5.01 |  | 1 | 13.45 |  | 3 |  | 40.35
10401 |  |  | 05.01.x05 - Escada EP06 |  | 1 | 9.518 |  | 3 |  | 28.554
10402 |  |  | 05.01.019 - Fecho da porta da escada e elevador n.º 4 |  | 1 | 0.9 |  | 2.1 |  | 1.89
10425 | 00010 | 1.2.2.2.1.6 | Salpico, emboço e reboco de argamassa de cimento, tipo CR CSIV W2, de até 30 mm de espessura, com acabamento liso, aplicada manualmente/mecânicamente, sobre base existente, em paramento interior/exterior, vertical. O preço inclui a protecção dos elementos da envolvente que possam ser afectados durante os trabalhos e a resolução de pontos singulares. | m2 | [6 empty] | 31.2268 | 31.227 |  | 0
10426 |  |  | 05.01.018/x01 - Circulação/EC 5.01 |  | 1 | 2.7 |  | 1 |  | 2.7
10427 |  |  | 05.01.x05 - Escada EP06 |  | 1 | 9.518 |  | 2.6 |  | 24.7468
10428 |  |  | 05.01.019 - Fecho da porta da escada e elevador n.º 4 |  | 2 | 0.9 |  | 2.1 |  | 3.78
10454 | 00010 | 1.2.2.2.3 | PAVIMENTOS
10458 | 00010 | 1.2.2.2.3.2 | Fornecimento e assentamento de pavimento em mármore compacto tipo RMC - Merrazzo White, acabamento amaciado (R10), com 20mm de espessura, dimensão e estereotomia conforme desenho de pormenor, incluindo cimento cola, cortes, remates, betumagem de juntas à cor e restantes trabalhos necessários ao seu perfeito acabamento. (PV08) | m2 | [6 empty] | 206.044 | 206.044 |  | 0
10459 |  |  | 05.01.x03 - Sala de Fumadores |  | 1 | 97.764 |  |  | 97.764
10460 |  |  | 05.01.018 - Circulação |  | 1 | 108.28 |  |  | 108.28
10461 | 00010 | 1.2.2.2.3.3 | Fornecimento e aplicação de rodapés com 200mm de altura, em aço inoxidável com 1mm espessura, encabeçado com placa de Contraplacado Marítimo de 18mm de espessura, incluindo assentamento, fixação e acabamento, com todos os materiais e trabalhos inerentes, conforme desenhos e especificações do Caderno de Encargos. (RP01) | m | [6 empty] | 40.349 | 40.349 |  | 0
10462 |  |  | 05.01.x03 - Sala de Fumadores | [6 empty] | 32.72
10463 |  |  | Em Paredes |  | 1 | 27.92 |  |  | 27.92
10464 |  |  | Em pilares |  | 2 | 2.4 |  |  | 4.8
10465 |  |  | 05.01.018 - Circulação |  | 1 | 7.629 |  |  |  | 7.629
10466 |  |  | Fornecimento e assentamento de Rodapé de protecção, em tubo horizontal com Ø de 60mm chumbados ao pavimento, ambos em aço inox, AISI 316, tudo conforme projecto, incluíndo sistema de fixação, parafusaria, todos os materiais e trabalhos necessários e inerentes ao seu perfeito acabamento. Conforme desenhos e especificações do Caderno de Encargos. (RD03) | m | [6 empty] | 12.8 | 12.8 |  | 0
10467 |  |  | 05.01.x03 - Sala de Fumadores |  | 1 | 12.8 |  |  |  | 12.8
10468 | 00010 | 1.2.2.2.4 | SERRALHARIAS
10469 | 00010 | 1.2.2.2.4.1 | Fornecimento e assentamento de juntas de pavimentos interiores em cantoneira de aço inox AISI 316 com 60x60x4mm incluindo cortes e remates bem como todos os acessórios e trabalhos necessários a um bom acabamento. De acordo com elementos de projeto. Ju04 | m | [6 empty] | 29.15 | 29.15 |  | 0
10470 |  |  | 05.01.x01 - EC 5.01 |  | 1 | 5.85 |  |  | 5.85 | 11.7
10471 |  |  |  |  | 1 | 5.85 |  |  | 5.85
10472 |  |  | 05.01.x02 - EC 5.02 |  | 1 | 5.85 |  |  | 5.85 | 11.7
10473 |  |  |  |  | 1 | 5.85 |  |  | 5.85
10474 |  |  | 05.01.x03 - Sala de Fumadores |  | 1 | 5.75 |  |  |  | 5.75
10506 | 00010 | 1.4 | PORTA DE EMBARQUE 14 E PIER ADJACENTE | [6 empty] | 0
10507 | 00010 | 1.4.1 | PORTA DE EMBARQUE 14
10508 | 00010 | 1.4.1.1 | PISO 4/5 - (zona da escada de embarque remoto)
10518 | 00010 | 1.4.1.1.2 | CONSTRUÇÕES
10524 | 00010 | 1.4.1.1.2.3 | PAVIMENTOS
10529 | 00010 | 1.4.1.1.2.3.2 | Fornecimento e assentamento de mosaicos em Mármore idêntico ao existente, conforme estereotomia existente, tratamento das faces não vistas com a aplicação de produto anti-fúngico e repelente á água, incluíndo argamassa de assentamento, betumagem das juntas à côr, cortes, todos os materiais e trabalhos inerentes e necessários ao seu perfeito acabamento (PV05) | m2 | [5 empty] | 20.7675 | 20.7675 | 20.768 |  | 0
10530 |  |  | Patamar |  | 1 | 1.45 | 1.45 |  | 2.1025
10531 |  |  | Patamar |  | 1 | 1.75 | 2.3 |  | 4.025
10532 |  |  | Cobertores |  | 20 | 1.45 | 0.3 |  | 8.7
10533 |  |  | Espelhos |  | 22 | 1.5 | 0.18 |  | 5.94
10536 | 00010 | 1.4.1.2 | PISO 5
10561 | 00010 | 1.4.1.2.2 | CONSTRUÇÕES
10562 | 00010 | 1.4.1.2.2.1 | PAREDES
10602 | 00010 | 1.4.1.2.2.1.5 | Fornecimento e execução de acabamento em pintura com tinta aquosa com tecnologia de película resistente a bactérias e fungos tipo CIN Ref.. 21-321 BACTESOIE HP, na cor branco Ral 9003 acabamento Mate sobre primário tipo CIN Ref.: 10-850 CINOLITE HP (PA17) | m2 | [6 empty] | 79.3875 | 79.388 |  | 0
10603 |  |  | 05.02.001 - Área Técnica MBT |  | 1 | 9.863 |  | 2.5 |  | 24.6575
10604 |  |  | 05.02.001 - Área Técnica Electric. (lado Sul e Norte) |  | 2 | 4.087 |  | 2.5 |  | 20.435
10605 |  |  | 05.02.001 - Área Técnica OT |  | 1 | 5.608 |  | 2.5 |  | 14.02
10606 |  |  | 05.02.001 - Arrecadação |  | 1 | 8.11 |  | 2.5 |  | 20.275
10626 | 00010 | 1.4.1.2.2.3 | PAVIMENTOS
10644 |  |  | Fornecimento e aplicação de rodapés com 200mm de altura, em aço inoxidável com 1mm espessura, encabeçado com placa de Contraplacado Marítimo de 18mm de espessura, incluindo assentamento, fixação e acabamento, com todos os materiais e trabalhos inerentes, conforme desenhos e especificações do Caderno de Encargos. (RD01) | m | [6 empty] | 207.6563 | 207.656 |  | 0
10645 |  |  | Forra dos "Hs" |  | 2 | 8.262 |  | 0.2 |  | 3.3048
10646 |  |  | Sala de Espera (parede até à platibanda) | [6 empty] | 118.2131
10647 |  |  |  |  | 1 | 26.014 |  | 2.3 | 59.8322
10648 |  |  |  |  | 1 | 25.383 |  | 2.3 | 58.3809
10649 |  |  | 05.02.001 - Desembarque |  | 1 | 20.617 |  | 2.1 |  | 43.2957
10650 |  |  | 05.02.001 - Arrecadação das companhias |  | 1 | 17.247 |  | 2.1 |  | 36.2187
10651 |  |  | 05.02.001 - Pilares no acesso à porta |  | 2 | 1.44 |  | 2.3 |  | 6.624
10652 |  |  | Fornecimento e assentamento de Rodapé de protecção, em tubo horizontal com Ø de 60mm chumbados ao pavimento, ambos em aço inox, AISI 316, tudo conforme projecto, incluíndo sistema de fixação, parafusaria, todos os materiais e trabalhos necessários e inerentes ao seu perfeito acabamento. Conforme desenhos e especificações do Caderno de Encargos. (RD03) | m | [6 empty] | 22.153 | 22.153 |  | 0
10653 |  |  | 05.02.001 - Pré-embarque |  | 1 | 22.153 |  |  |  | 22.153
10692 | 00010 | 1.4.1.2.2.6 | BALCÕES DE EMBARQUE
10693 | 00010 | 1.4.1.2.2.6.1 | Remontagem cuidada de balcões de embarque da porta 14 e respectivas divisórias e todos os seus constituintes, incluindo acondicionamento e armazenagem para futura recolocação. Inclui todos os sistemas existentes, nomeadamente SADI, SACA, etc. | uni | [6 empty] | 1 | 1 |  | 0
10694 |  |  | 05.02.001 - Sala de espera |  | 1 |  |  |  |  | 1
10695 | 00010 | 1.4.2 | PIER ADJACENTE À PORTA 14
10704 | 00010 | 1.4.2.2 | CONSTRUÇÕES
10721 | 00010 | 1.4.2.2.3 | PAVIMENTOS
10724 |  |  | Fornecimento e aplicação de rodapés com 200mm de altura, em aço inoxidável com 1mm espessura, encabeçado com placa de Contraplacado Marítimo de 18mm de espessura, incluindo assentamento, fixação e acabamento, com todos os materiais e trabalhos inerentes, conforme desenhos e especificações do Caderno de Encargos. (RD01) | m | [6 empty] | 48.256 | 48.256 |  | 0
10725 |  |  | Paredes forradas a PA03 |  | 1 | 48.256 |  |  | 48.256 | 48.256
10726 |  |  | Fornecimento e assentamento de Rodapé de protecção, em tubo horizontal com Ø de 60mm chumbados ao pavimento, ambos em aço inox, AISI 316, tudo conforme projecto, incluíndo sistema de fixação, parafusaria, todos os materiais e trabalhos necessários e inerentes ao seu perfeito acabamento. Conforme desenhos e especificações do Caderno de Encargos. (RD03) | m | [6 empty] | 28.878 | 28.878 |  | 0
10727 |  |  | Proteção do vão do Pier |  | 1 | 28.878 |  |  |  | 28.878
10751 | 00010 | 1.5 | NOVO ELEMENTO DE LIGAÇÃO (zona da cobra) | [6 empty] | 0
10752 | 00010 | 1.5.1 | CONSTRUÇÕES
10753 | 00010 | 1.5.1.1 | PAREDES
10767 | 00010 | 1.5.1.1.5 | Fornecimento e aplicação de revestimento em placas de mármore compacto tipo RMC - Merrazzo White, acabamento amaciado, com 12mm de espessura, dimensão e estereotomia conforme desenho de pormenor, incluindo cimento cola, cortes, remates, betumagem de juntas à cor e restantes trabalhos necessários ao seu perfeito acabamento. (PA04) | m2 | [6 empty] | 54.145 | 54.145 |  | 0
10768 |  |  | murete sul |  | 2 | 1.4 |  | 0.9 | 2.52 | 5.625
10769 |  |  |  |  | 1 | 1.35 |  | 1.4 | 1.89
10770 |  |  |  |  | 1 | 1.35 |  | 0.9 | 1.215
10771 |  |  | Murete norte |  | 2 | 1.4 |  | 0.9 | 2.52 | 48.52
10772 |  |  |  |  | 1 | 20 |  | 1.4 | 28
10773 |  |  |  |  | 1 | 20 |  | 0.9 | 18
10774 | 00010 | 1.5.1.1.6 | Fornecimento e aplicação de capeamento em placas de mármore compacto tipo RMC - Merrazzo White, acabamento amaciado, com 12mm de espessura, dimensão e estereotomia conforme desenho de pormenor, incluindo cimento cola, cortes, remates, betumagem de juntas à cor e restantes trabalhos necessários ao seu perfeito acabamento. (PA04) | m2 | [6 empty] | 19.215 | 19.215 |  | 0
10775 |  |  | Murete sul |  | 1 | 1.215 |  |  | 1.215
10776 |  |  | Murete norte |  | 1 | 18 |  |  | 18
10780 | 00010 | 1.5.1.3 | PAVIMENTOS
10782 | 00010 | 1.5.1.3.2 | Fornecimento e assentamento de pavimento em mármore compacto tipo RMC - Merrazzo White, acabamento amaciado (R10), com 20mm de espessura, dimensão e estereotomia conforme desenho de pormenor, incluindo cimento cola, cortes, remates, betumagem de juntas à cor e restantes trabalhos necessários ao seu perfeito acabamento. (PV08) | m2 | [6 empty] | 25.1437 | 25.1437 |  | 0
10783 |  |  | cobertores |  | 3 | 18.75 |  | 0.3 | 16.875
10784 |  |  | espelhos |  | 3 | 18.75 |  | 0.147 | 8.2687
10788 | 00010 | 1.5.1.3.4 | Fornecimento e aplicação de rodapés com 200mm de altura, em aço inoxidável com 1mm espessura, encabeçado com placa de Contraplacado Marítimo de 18mm de espessura, incluindo assentamento, fixação e acabamento, com todos os materiais e trabalhos inerentes, conforme desenhos e especificações do Caderno de Encargos. (RP01) | m | 1 | 6.911 |  |  | 6.911 |  | 6.911 | 6.911 |  | 0
10803 | 00010 | 1.6 | PORTA DE EMBARQUE 15 E PIER ADJACENTE | [6 empty] | 0
10804 | 00010 | 1.6.1 | PORTA DE EMBARQUE 15
10805 | 00010 | 1.6.1.1 | PISO 4/5 - (zona da escada de embarque remoto)
10815 |  | 1.6.1.1.2 | CONSTRUÇÕES
10821 |  |  | PAVIMENTOS
10826 |  |  | Fornecimento e assentamento de mosaicos em Mármore idêntico ao existente, conforme estereotomia existente, tratamento das faces não vistas com a aplicação de produto anti-fúngico e repelente á água, incluíndo argamassa de assentamento, betumagem das juntas à côr, cortes, todos os materiais e trabalhos inerentes e necessários ao seu perfeito acabamento (PV05) | m2 | [5 empty] | 20.7675 | 20.7675 | 20.768 |  | 0
10827 |  |  | Patamar |  | 1 | 1.45 | 1.45 |  | 2.1025
10828 |  |  | Patamar |  | 1 | 1.75 | 2.3 |  | 4.025
10829 |  |  | Cobertores |  | 20 | 1.45 | 0.3 |  | 8.7
10830 |  |  | Espelhos |  | 22 | 1.5 | 0.18 |  | 5.94
10833 |  | 1.6.1.2 | PISO 5
10858 |  | 1.6.1.2.2 | CONSTRUÇÕES
10923 |  |  | PAVIMENTOS
10933 |  |  | Polir e vitrificar pavimento pedra mármore (novo e existente), incluindo prévia reparação e/ou substituição de peças danificadas por idênticas às existentes, com 0,80x0,40x0,03m). (PV04) | m2 | [6 empty] | 212.449 | 212.449 |  | 0
10934 |  |  | 05.02.003 - Sala de espera |  | 1 | 209.471 |  |  |  | 209.471
10935 |  |  | 05.02.003 - Área Técnica MBT |  | 1 | 2.978 |  |  |  | 2.978
10941 |  |  | Fornecimento e aplicação de rodapés com 200mm de altura, em aço inoxidável com 1mm espessura, encabeçado com placa de Contraplacado Marítimo de 18mm de espessura, incluindo assentamento, fixação e acabamento, com todos os materiais e trabalhos inerentes, conforme desenhos e especificações do Caderno de Encargos. (RD01) | m | [6 empty] | 207.6563 | 207.656 |  | 0
10942 |  |  | Forra dos "Hs" |  | 2 | 8.262 |  | 0.2 |  | 3.3048
10943 |  |  | Sala de Espera (parede até à platibanda) | [6 empty] | 118.2131
10944 |  |  |  |  | 1 | 26.014 |  | 2.3 | 59.8322
10945 |  |  |  |  | 1 | 25.383 |  | 2.3 | 58.3809
10946 |  |  | 05.02.003 - Embarque Remoto e Saída de emergência |  | 1 | 20.617 |  | 2.1 |  | 43.2957
10947 |  |  | 05.02.003 - Arrecadação das companhias |  | 1 | 17.247 |  | 2.1 |  | 36.2187
10948 |  |  | 05.02.003 - Pilares no acesso à porta |  | 2 | 1.44 |  | 2.3 |  | 6.624
10949 |  |  | Fornecimento e assentamento de Rodapé de protecção, em tubo horizontal com Ø de 60mm chumbados ao pavimento, ambos em aço inox, AISI 316, tudo conforme projecto, incluíndo sistema de fixação, parafusaria, todos os materiais e trabalhos necessários e inerentes ao seu perfeito acabamento. Conforme desenhos e especificações do Caderno de Encargos. (RD03) | m | [6 empty] | 22.153 | 22.153 |  | 0
10950 |  |  | 05.02.003 - Pré-embarque |  | 1 | 22.153 |  |  |  | 22.153
10990 | 00010 | 1.6.1.2.2.5.3.3 | BALCÕES DE EMBARQUE
10991 | 00010 | 1.6.1.2.2.5.4 | Remontagem cuidada de balcões de embarque da porta 15 e respectivas divisórias e todos os seus constituintes, incluindo acondicionamento e armazenagem para futura recolocação. Inclui todos os sistemas existentes, nomeadamente SADI, SACA, etc. | uni | [6 empty] | 1 | 1 |  | 0
10992 | 00010 | 1.6.1.2.2.5.3 | 05.02.003 - Sala de espera |  | 1 |  |  |  |  | 1
10993 | 00010 | 1.6.2 | PIER ADJACENTE À PORTA 15
11001 |  |  | CONSTRUÇÕES
11018 |  |  | PAVIMENTOS
11021 |  |  | Fornecimento e aplicação de rodapés com 200mm de altura, em aço inoxidável com 1mm espessura, encabeçado com placa de Contraplacado Marítimo de 18mm de espessura, incluindo assentamento, fixação e acabamento, com todos os materiais e trabalhos inerentes, conforme desenhos e especificações do Caderno de Encargos. (RD01) | m | [6 empty] | 44.318 | 44.318 |  | 0
11022 |  |  | Paredes forradas a PA03 |  | 1 | 44.318 |  |  | 44.318 | 44.318
11023 |  |  | Fornecimento e assentamento de Rodapé de protecção, em tubo horizontal com Ø de 60mm chumbados ao pavimento, ambos em aço inox, AISI 316, tudo conforme projecto, incluíndo sistema de fixação, parafusaria, todos os materiais e trabalhos necessários e inerentes ao seu perfeito acabamento. Conforme desenhos e especificações do Caderno de Encargos. (RD03) | m | [6 empty] | 23.629 | 23.629 |  | 0
11024 |  |  | Proteção do vão do Pier |  | 1 | 23.629 |  |  |  | 23.629
11048 | 00010 | 1.7 | PORTA DE EMBARQUE 16 E PIER ADJACENTE | [6 empty] | 0
11049 | 00010 | 1.7.1 | PORTA DE EMBARQUE 16
11050 | 00010 | 1.7.1.1 | PISO 4/5 - (zona da escada de embarque remoto)
11060 |  |  | CONSTRUÇÕES
11066 |  |  | PAVIMENTOS
11071 |  |  | Fornecimento e assentamento de mosaicos em Mármore idêntico ao existente, conforme estereotomia existente, tratamento das faces não vistas com a aplicação de produto anti-fúngico e repelente á água, incluíndo argamassa de assentamento, betumagem das juntas à côr, cortes, todos os materiais e trabalhos inerentes e necessários ao seu perfeito acabamento (PV05) | m2 | [5 empty] | 20.7675 | 20.7675 | 20.768 |  | 0
11072 |  |  | Patamar |  | 1 | 1.45 | 1.45 |  | 2.1025
11073 |  |  | Patamar |  | 1 | 1.75 | 2.3 |  | 4.025
11074 |  |  | Cobertores |  | 20 | 1.45 | 0.3 |  | 8.7
11075 |  |  | Espelhos |  | 22 | 1.5 | 0.18 |  | 5.94
11078 |  | 1.7.1.2 | PISO 5
11168 |  |  | PAVIMENTOS
11178 |  |  | Polir e vitrificar pavimento pedra mármore (novo e existente), incluindo prévia reparação e/ou substituição de peças danificadas por idênticas às existentes, com 0,80x0,40x0,03m). (PV04) | m2 | [6 empty] | 212.449 | 212.449 |  | 0
11179 |  |  | 05.02.005 - Sala de espera |  | 1 | 209.471 |  |  |  | 209.471
11180 |  |  | 05.02.005 - Área Técnica MBT |  | 1 | 2.978 |  |  |  | 2.978
11186 |  |  | Fornecimento e aplicação de rodapés com 200mm de altura, em aço inoxidável com 1mm espessura, encabeçado com placa de Contraplacado Marítimo de 18mm de espessura, incluindo assentamento, fixação e acabamento, com todos os materiais e trabalhos inerentes, conforme desenhos e especificações do Caderno de Encargos. (RD01) | m | [6 empty] | 207.6563 | 207.656 |  | 0
11187 |  |  | Forra dos "Hs" |  | 2 | 8.262 |  | 0.2 |  | 3.3048
11188 |  |  | Sala de Espera (parede até à platibanda) | [6 empty] | 118.2131
11189 |  |  |  |  | 1 | 26.014 |  | 2.3 | 59.8322
11190 |  |  |  |  | 1 | 25.383 |  | 2.3 | 58.3809
11191 |  |  | 05.02.005 - Embarque Remoto e Saída de emergência |  | 1 | 20.617 |  | 2.1 |  | 43.2957
11192 |  |  | 05.02.005 - Arrecadação das companhias |  | 1 | 17.247 |  | 2.1 |  | 36.2187
11193 |  |  | 05.02.005 - Pilares no acesso à porta |  | 2 | 1.44 |  | 2.3 |  | 6.624
11194 |  |  | Fornecimento e assentamento de Rodapé de protecção, em tubo horizontal com Ø de 60mm chumbados ao pavimento, ambos em aço inox, AISI 316, tudo conforme projecto, incluíndo sistema de fixação, parafusaria, todos os materiais e trabalhos necessários e inerentes ao seu perfeito acabamento. Conforme desenhos e especificações do Caderno de Encargos. (RD03) | m | [6 empty] | 0 | 22.153 |  | 0
11235 |  | 1.7.2 | PIER ADJACENTE À PORTA 16
11242 |  | 1.7.2.2 | CONSTRUÇÕES
11258 |  |  | PAVIMENTOS
11261 |  |  | Fornecimento e aplicação de rodapés com 200mm de altura, em aço inoxidável com 1mm espessura, encabeçado com placa de Contraplacado Marítimo de 18mm de espessura, incluindo assentamento, fixação e acabamento, com todos os materiais e trabalhos inerentes, conforme desenhos e especificações do Caderno de Encargos. (RD01) | m | [6 empty] | 52.577 | 52.577 |  | 0
11262 |  |  | Paredes forradas a PA03 |  | 1 | 52.577 |  |  | 52.577 | 52.577
11263 |  |  | Fornecimento e assentamento de Rodapé de protecção, em tubo horizontal com Ø de 60mm chumbados ao pavimento, ambos em aço inox, AISI 316, tudo conforme projecto, incluíndo sistema de fixação, parafusaria, todos os materiais e trabalhos necessários e inerentes ao seu perfeito acabamento. Conforme desenhos e especificações do Caderno de Encargos. (RD03) | m | [6 empty] | 28.9 | 28.9 |  | 0
11264 |  |  | Proteção do vão do Pier |  | 1 | 28.9 |  |  |  | 28.9
11291 | 00010 | 1.8 | PORTA DE EMBARQUE 22 E PIER ADJACENTE | [6 empty] | 0
11292 | 00010 | 1.8.1 | PORTA DE EMBARQUE 22
11293 | 00010 | 1.8.1.1 | PISO 4/5 - (zona da escada de embarque remoto)
11303 |  | 1.8.1.1.2 | CONSTRUÇÕES
11309 |  |  | PAVIMENTOS
11314 |  |  | Fornecimento e assentamento de mosaicos em Mármore idêntico ao existente, conforme estereotomia existente, tratamento das faces não vistas com a aplicação de produto anti-fúngico e repelente á água, incluíndo argamassa de assentamento, betumagem das juntas à côr, cortes, todos os materiais e trabalhos inerentes e necessários ao seu perfeito acabamento (PV05) | m2 | [5 empty] | 20.7675 | 20.7675 | 20.768 |  | 0
11315 |  |  | Patamar |  | 1 | 1.45 | 1.45 |  | 2.1025
11316 |  |  | Patamar |  | 1 | 1.75 | 2.3 |  | 4.025
11317 |  |  | Cobertores |  | 20 | 1.45 | 0.3 |  | 8.7
11318 |  |  | Espelhos |  | 22 | 1.5 | 0.18 |  | 5.94
11321 | 00010 | 1.8.1.2 | PISO 5
11346 | 00010 | 1.8.1.2.2 | CONSTRUÇÕES
11411 |  |  | PAVIMENTOS
11429 |  |  | Fornecimento e aplicação de rodapés com 200mm de altura, em aço inoxidável com 1mm espessura, encabeçado com placa de Contraplacado Marítimo de 18mm de espessura, incluindo assentamento, fixação e acabamento, com todos os materiais e trabalhos inerentes, conforme desenhos e especificações do Caderno de Encargos. (RD01) | m | [6 empty] | 207.6563 | 207.656 |  | 0
11430 |  |  | Forra dos "Hs" |  | 2 | 8.262 |  | 0.2 |  | 3.3048
11431 |  |  | Sala de Espera (parede até à platibanda) | [6 empty] | 118.2131
11432 |  |  |  |  | 1 | 26.014 |  | 2.3 | 59.8322
11433 |  |  |  |  | 1 | 25.383 |  | 2.3 | 58.3809
11434 |  |  | 05.02.021 - Embarque Remoto e Saída de emergência |  | 1 | 20.617 |  | 2.1 |  | 43.2957
11435 |  |  | 05.02.021 - Arrecadação das companhias |  | 1 | 17.247 |  | 2.1 |  | 36.2187
11436 |  |  | 05.02.021 - Pilares no acesso à porta |  | 2 | 1.44 |  | 2.3 |  | 6.624
11437 |  |  | Fornecimento e assentamento de Rodapé de protecção, em tubo horizontal com Ø de 60mm chumbados ao pavimento, ambos em aço inox, AISI 316, tudo conforme projecto, incluíndo sistema de fixação, parafusaria, todos os materiais e trabalhos necessários e inerentes ao seu perfeito acabamento. Conforme desenhos e especificações do Caderno de Encargos. (RD03) | m | [6 empty] | 22.153 | 22.153 |  | 0
11438 |  |  | 05.02.021 - Pré-embarque |  | 1 | 22.153 |  |  |  | 22.153
11478 | 00010 | 1.8.2 | PIER ADJACENTE À PORTA 22
11490 | 00010 | 1.8.2.2 | CONSTRUÇÕES
11507 |  |  | PAVIMENTOS
11514 |  |  | Fornecimento e aplicação de rodapés com 200mm de altura, em aço inoxidável com 1mm espessura, encabeçado com placa de Contraplacado Marítimo de 18mm de espessura, incluindo assentamento, fixação e acabamento, com todos os materiais e trabalhos inerentes, conforme desenhos e especificações do Caderno de Encargos. (RD01) | m | [6 empty] | 94.898 | 94.898 |  | 0
11515 |  |  | Paredes forradas a PA03 |  | 1 | 30.684 |  |  |  | 30.684
11516 |  |  | Paredes pintadas PA17 |  | 1 | 64.214 |  |  |  | 64.214
11517 |  |  | Fornecimento e assentamento de Rodapé de protecção, em tubo horizontal com Ø de 60mm chumbados ao pavimento, ambos em aço inox, AISI 316, tudo conforme projecto, incluíndo sistema de fixação, parafusaria, todos os materiais e trabalhos necessários e inerentes ao seu perfeito acabamento. Conforme desenhos e especificações do Caderno de Encargos. (RD03) | m | [6 empty] | 29.6 | 28.9 |  | 0
11518 |  |  | Proteção do vão do Pier |  | 1 | 29.6 |  |  |  | 29.6
11545 | 00010 | 1.9 | PORTA DE EMBARQUE 23 E PIER ADJACENTE | [6 empty] | 0
11546 | 00010 | 1.9.1 | PORTA DE EMBARQUE 23
11547 | 00010 | 1.9.1.1 | PISO 4/5 - (zona da escada de embarque remoto)
11557 | 00010 | 1.9.1.1.2 | CONSTRUÇÕES
11563 |  |  | PAVIMENTOS
11568 |  |  | Fornecimento e assentamento de mosaicos em Mármore idêntico ao existente, conforme estereotomia existente, tratamento das faces não vistas com a aplicação de produto anti-fúngico e repelente á água, incluíndo argamassa de assentamento, betumagem das juntas à côr, cortes, todos os materiais e trabalhos inerentes e necessários ao seu perfeito acabamento (PV05) | m2 | [5 empty] | 20.7675 | 20.7675 | 20.768 |  | 0
11569 |  |  | Patamar |  | 1 | 1.45 | 1.45 |  | 2.1025
11570 |  |  | Patamar |  | 1 | 1.75 | 2.3 |  | 4.025
11571 |  |  | Cobertores |  | 20 | 1.45 | 0.3 |  | 8.7
11572 |  |  | Espelhos |  | 22 | 1.5 | 0.18 |  | 5.94
11575 | 00010 | 1.9.1.2 | PISO 5
11600 | 00010 | 1.9.1.2.2 | CONSTRUÇÕES
11665 |  |  | PAVIMENTOS
11675 |  |  | Polir e vitrificar pavimento pedra mármore (novo e existente), incluindo prévia reparação e/ou substituição de peças danificadas por idênticas às existentes, com 0,80x0,40x0,03m). (PV04) | m2 | [6 empty] | 212.449 | 212.449 |  | 0
11676 |  |  | 05.02.023 - Sala de espera |  | 1 | 209.471 |  |  |  | 209.471
11677 |  |  | 05.02.023 - Área Técnica MBT |  | 1 | 2.978 |  |  |  | 2.978
11683 |  |  | Fornecimento e aplicação de rodapés com 200mm de altura, em aço inoxidável com 1mm espessura, encabeçado com placa de Contraplacado Marítimo de 18mm de espessura, incluindo assentamento, fixação e acabamento, com todos os materiais e trabalhos inerentes, conforme desenhos e especificações do Caderno de Encargos. (RD01) | m | [6 empty] | 207.6563 | 207.656 |  | 0
11684 |  |  | Forra dos "Hs" |  | 2 | 8.262 |  | 0.2 |  | 3.3048
11685 |  |  | Sala de Espera (parede até à platibanda) | [6 empty] | 118.2131
11686 |  |  |  |  | 1 | 26.014 |  | 2.3 | 59.8322
11687 |  |  |  |  | 1 | 25.383 |  | 2.3 | 58.3809
11688 |  |  | 05.02.023 - Embarque Remoto e Saída de emergência |  | 1 | 20.617 |  | 2.1 |  | 43.2957
11689 |  |  | 05.02.023 - Arrecadação das companhias |  | 1 | 17.247 |  | 2.1 |  | 36.2187
11690 |  |  | 05.02.023 - Pilares no acesso à porta |  | 2 | 1.44 |  | 2.3 |  | 6.624
11691 |  |  | Fornecimento e assentamento de Rodapé de protecção, em tubo horizontal com Ø de 60mm chumbados ao pavimento, ambos em aço inox, AISI 316, tudo conforme projecto, incluíndo sistema de fixação, parafusaria, todos os materiais e trabalhos necessários e inerentes ao seu perfeito acabamento. Conforme desenhos e especificações do Caderno de Encargos. (RD03) | m | [6 empty] | 22.153 | 22.153 |  | 0
11692 |  |  | 05.02.023 - Pré-embarque |  | 1 | 22.153 |  |  |  | 22.153
11732 | 00010 | 1.9.2 | PIER ADJACENTE À PORTA 23
11743 | 00010 | 1.9.2.2 | CONSTRUÇÕES
11744 | 00010 | 1.9.2.2.1 | PAREDES
11745 |  |  | Fornecimento e assentamento de alvenaria de blocos de betão c/ 50x20x20cm em execução de paredes, acabamento face à vista para pintar incluindo argamassa de assentamento de cimento de areia ao traço 1:3, lintéis e pilaretes afastados 3m em betão armado com 4Ø10 e cintas Ø6 afastadas 0,20m com as dimensões 0,20xlargura da parede nas vergas de vãos e travamento de panos com alturas superiores a 3,5m de altura, incluindo todos os materiais e trabalhos inerentes, conforme desenhos do projecto e especificações do Caderno de Encargos. (PR03) | m2 | [6 empty] | 40.74 | 40.74 |  | 0
11746 |  |  | Parede da vão Vi02 - Acesso corredor técnico (E18) |  | 2 | 3.35 |  | 6 | 40.2
11747 |  |  | Verga da vão Ve06 - Acesso corredor técnico (E18) |  | 1 | 1.8 |  | 0.3 | 0.54
11764 |  |  | PAVIMENTOS
11767 |  |  | Fornecimento e aplicação de rodapés com 200mm de altura, em aço inoxidável com 1mm espessura, encabeçado com placa de Contraplacado Marítimo de 18mm de espessura, incluindo assentamento, fixação e acabamento, com todos os materiais e trabalhos inerentes, conforme desenhos e especificações do Caderno de Encargos. (RD01) | m | [6 empty] | 65.002 | 65.002 |  | 0
11768 |  |  | Paredes forradas a PA03 |  | 1 | 65.002 |  |  | 65.002 | 65.002
11769 |  |  | Fornecimento e assentamento de Rodapé de protecção, em tubo horizontal com Ø de 60mm chumbados ao pavimento, ambos em aço inox, AISI 316, tudo conforme projecto, incluíndo sistema de fixação, parafusaria, todos os materiais e trabalhos necessários e inerentes ao seu perfeito acabamento. Conforme desenhos e especificações do Caderno de Encargos. (RD03) | m | [6 empty] | 28.9 | 28.9 |  | 0
11770 |  |  | Proteção do vão do Pier |  | 1 | 28.9 |  |  |  | 28.9
11799 | 00010 | 1.10 | BUSGATE CENTRAL E PIER ADJACENTE | [6 empty] | 0
11800 | 00010 | 1.10.1 | BUSGATE CENTRAL
11801 | 00010 | 1.10.1.1 | PISO 4
11813 | 00010 | 1.10.1.1.2 | CONSTRUÇÕES
11841 | 00010 | 1.10.1.1.2.3 | PAVIMENTOS
11842 | 00010 | 1.10.1.1.2.3.1 | Polir e vitrificar pavimento pedra mármore (novo e existente), incluindo prévia reparação e/ou substituição de peças danificadas por idênticas às existentes, com 0,80x0,40x0,03m). (PV04) | m2 | [6 empty] | 269.244 | 269.244 |  | 0
11843 |  |  | porta 18 | [6 empty] | 67.311
11844 |  |  | Piso 4 |  | 1 | 40.815 |  |  | 40.815
11845 |  |  | Cobertores |  | 26 | 1.6 | 0.3 |  | 12.48
11846 |  |  | Patamares |  | 2 | 1.6 | 1.85 |  | 5.92
11847 |  |  | Patamares |  | 1 | 1.6 | 0.3 |  | 0.48
11848 |  |  | Espelhos |  | 28 | 1.6 |  | 0.17 | 7.616
11849 |  |  | porta 19 | [6 empty] | 67.311
11850 |  |  | Piso 4 |  | 1 | 40.815 |  |  | 40.815
11851 |  |  | Cobertores |  | 26 | 1.6 | 0.3 |  | 12.48
11852 |  |  | Patamares |  | 2 | 1.6 | 1.85 |  | 5.92
11853 |  |  | Patamares |  | 1 | 1.6 | 0.3 |  | 0.48
11854 |  |  | Espelhos |  | 28 | 1.6 |  | 0.17 | 7.616
11855 |  |  | porta 20 | [6 empty] | 67.311
11856 |  |  | Piso 4 |  | 1 | 40.815 |  |  | 40.815
11857 |  |  | Cobertores |  | 26 | 1.6 | 0.3 |  | 12.48
11858 |  |  | Patamares |  | 2 | 1.6 | 1.85 |  | 5.92
11859 |  |  | Patamares |  | 1 | 1.6 | 0.3 |  | 0.48
11860 |  |  | Espelhos |  | 28 | 1.6 |  | 0.17 | 7.616
11861 |  |  | porta 21 | [6 empty] | 67.311
11862 |  |  | Piso 4 |  | 1 | 40.815 |  |  | 40.815
11863 |  |  | Cobertores |  | 26 | 1.6 | 0.3 |  | 12.48
11864 |  |  | Patamares |  | 2 | 1.6 | 1.85 |  | 5.92
11865 |  |  | Patamares |  | 1 | 1.6 | 0.3 |  | 0.48
11866 |  |  | Espelhos |  | 28 | 1.6 |  | 0.17 | 7.616
11867 | 00010 | 1.10.1.1.2.3.2 | Fornecimento e aplicação de rodapés com 200mm de altura, em aço inoxidável com 1mm espessura, encabeçado com placa de Contraplacado Marítimo de 18mm de espessura, incluindo assentamento, fixação e acabamento, com todos os materiais e trabalhos inerentes, conforme desenhos e especificações do Caderno de Encargos. (RP01) | m | [6 empty] | 40.185 | 40.185 |  | 0
11868 |  |  | porta 19 |  | 1 | 8.037 |  |  | 8.037
11869 |  |  | porta 18 |  | 1 | 8.037 |  |  | 8.037
11870 |  |  | porta 20 |  | 1 | 8.037 |  |  | 8.037
11871 |  |  | porta 21 |  | 2 | 8.037 |  |  | 16.074
11872 | 00010 | 1.10.1.2 | PISO 5
11889 | 00010 | 1.10.1.2.2 | CONSTRUÇÕES
11890 | 00010 | 1.10.1.2.2.1 | PAREDES
11908 | 00010 | 1.10.1.2.2.1.1 | Fornecimento e assentamento de alvenaria de blocos de betão c/ 50x20x20cm em execução de paredes, acabamento face à vista para pintar incluindo argamassa de assentamento de cimento de areia ao traço 1:3, lintéis e pilaretes afastados 3m em betão armado com 4Ø10 e cintas Ø6 afastadas 0,20m com as dimensões 0,20xlargura da parede nas vergas de vãos e travamento de panos com alturas superiores a 3,5m de altura, incluindo todos os materiais e trabalhos inerentes, conforme desenhos do projecto e especificações do Caderno de Encargos. (PR03) | m2 | [6 empty] | 110.5083 | 110.5083 |  | 0
11909 |  |  | parede limite das novas IS 's |  | 1 | 40.929 |  | 2.7 | 110.5083
11910 |  |  | Revestimento de fachada e cobertura de chapas de zinco do tipo Blocotelha, SKINZIP SZ500, na cor titânio RAL 9007 com 1mm de espessura e 580 mm entre eixos, sobre tela drenante de estrutura nodular de polietileno de alta densidade (PEAD/HDPE), com nódulos de 8 mm de altura, resistência à compressão 150 kN/m² segundo EN ISO 604, capacidade de drenagem 5 l/(s·m) e massa nominal 0,5 kg/m², fixo à base com clip de fixação do sistema SKINZIP. Painel Sandwich tipo FTB PF 1000, certificado para EI 30, 50mm de espessura.Inclusive acessórios de fixação das chapas e fita flexível de butilo, adesiva em ambas as faces, para a selajem de estanquidade das sobreposições entre bandejas metálicas. O preço não inclui a superfície suporte nem os pontos singulares e as peças especiais da cobertura. (PR04) | m2 | [6 empty] | 435 | 435 |  | 0
11911 |  |  | Nas fachadas sul, poente e norte |  | 1 | 145 |  | 3 |  | 435
11935 | 00010 | 1.10.1.2.2.1.8 | Salpico, emboço e reboco de argamassa de cimento, tipo CR CSIV W2, de até 30 mm de espessura, com acabamento liso, aplicada manualmente/mecânicamente, sobre base existente, em paramento interior/exterior, vertical. O preço inclui a protecção dos elementos da envolvente que possam ser afectados durante os trabalhos e a resolução de pontos singulares. | m2 | [6 empty] | 110.5083 | 110.5083 |  | 0
11936 |  |  | parede limite das novas IS 's |  | 1 | 40.929 |  | 2.7 | 110.5083
11961 | 00010 | 1.10.1.2.2.1.11 | Fornecimento e assentamento de revestimento de paredes em mosaicode gres porcelanico tipo REVIGRES - OMNISTONE BONE MATT RECT - R10, dimensões 90x90x10,5, estereotomia conforme desenho de pormenor, incluindo cimento cola, cortes, remates, betumagem de juntas à cor e restantes trabalhos necessários ao seu perfeito acabamento (PA05) | m2 | [6 empty] | 316.7343 | 316.7343 |  | 0
11962 |  |  | 05.02.x01 - I.S. Masculina |  | 1 | 41.947 |  | 2.7 | 113.2569
11963 |  |  | 05.02.x01 - I.S. Feminina |  | 1 | 46.562 |  | 2.7 | 125.7174
11964 |  |  | 05.02.x03 - I.S. Infantil |  | 1 | 9.2 |  | 2.7 | 24.84
11965 |  |  | 05.02.x04 - Espaço de Amamentação |  | 1 | 11.5 |  | 2.7 | 31.05
11966 |  |  | 05.02.x05 - Arrumos de limpeza |  | 1 | 8.1 |  | 2.7 | 21.87
11967 | 00010 | 1.10.1.2.2.1.12 | Fornecimento e assentamento de revestimento de paredes em Mosaico de grés porcelânico tipo REVIGRES - Omnistone Jet Matt Rect, R10, dimensões 90x90cm com 10.5 mm de espessura, estereotomia conforme desenho de pormenor, incluindo cimento cola, cortes, remates, betumagem de juntas à cor e restantes trabalhos necessários ao seu perfeito acabamento. (PA06) | m2 | [6 empty] | 33.9723 | 33.9723 |  | 0
11968 |  |  | 05.02.x01 - I.S. Masculina |  | 1 | 16.848 |  | 0.9 | 15.1632
11969 |  |  | 05.02.x01 - I.S. Feminina |  | 1 | 17.799 |  | 0.9 | 16.0191
11970 |  |  | 05.02.x03 - I.S. Infantil |  | 1 | 3.1 |  | 0.9 | 2.79
11971 | 00010 | 1.10.1.2.2.1.13 | Fornecimento e assentamento de revestimento de paredes em cerâmico azul, acabamento brilho, dimensão 100x100x6,8mm, PRIMUS VITORIA ref. 625.0, cor azul marinho e junta preenchida com betume hidro-repelente MAPEI ref. Ultracolor Plus, cor 171 ou equivalente, dimensão e estereotomia conforme desenho de pormenor, colas de assentamento, cortes, remates, betumagem de juntas à cor, arestas, paineis bebatíveis e todos os trabalhos e fornecimentos necessários a um perfeito acabamento conforme pormenores de projecto. . (PA07) | m2 | [6 empty] | 67.9446 | 67.9446 |  | 0
11972 |  |  | 05.02.x01 - I.S. Masculina |  | 1 | 16.848 |  | 1.8 | 30.3264
11973 |  |  | 05.02.x01 - I.S. Feminina |  | 1 | 17.799 |  | 1.8 | 32.0382
11974 |  |  | 05.02.x03 - I.S. Infantil |  | 1 | 3.1 |  | 1.8 | 5.58
11999 | 00010 | 1.10.1.2.2.3 | PAVIMENTOS
12003 | 00010 | 1.10.1.2.2.3.2 | Fornecimento e assentamento de mosaicos em Mármore idêntico ao existente, com 0,80x0,40x0,03m, conforme estereotomia existente, tratamento das faces não vistas com a aplicação de produto anti-fúngico e repelente á água, incluíndo argamassa de assentamento, betumagem das juntas à côr, cortes, todos os materiais e trabalhos inerentes e necessários ao seu perfeito acabamento (PV05) | m2 | [6 empty] | 73.928 | 73.928 |  | 0
12004 |  |  | circulação entre as portas de embarque |  | 1 | 73.928 |  |  | 73.928
12005 | 00010 | 1.10.1.2.2.3.3 | Polir e vitrificar pavimento pedra mármore (novo e existente), incluindo prévia reparação e/ou substituição de peças danificadas por idênticas às existentes, com 0,80x0,40x0,03m). (PV21) | m2 | [6 empty] | 1356.98 | 1356.98 |  | 0
12006 |  |  | busgate e portas de embarque |  | 1 | 1313.088 |  |  | 1313.088
12007 |  |  | escadas das portas de embarque |  | 4 | 10.973 |  |  | 43.892
12008 | 00010 | 1.10.1.2.2.3.4 | Fornecimento e assentamento de pavimento em Mosaico de grés porcelânico tipo REVIGRES - Omnistone Bone Matt Rect, R10, dimensões 90x90cm com 10.5 mm de espessura, estereotomia conforme desenho de pormenor, incluindo cimento cola, cortes, remates, betumagem de juntas à cor e restantes trabalhos necessários ao seu perfeito acabamento, de acordo com indicações do fabricante/fornecedor e elementos de projeto (PV10) | m2 | [6 empty] | 174.648 | 174.648 |  | 0
12009 |  |  | 05.02.x01 - I.S. Masculina |  | 1 | 55.62 |  |  | 55.62
12010 |  |  | 05.02.x01 - I.S. Feminina |  | 1 | 59.124 |  |  | 59.124
12011 |  |  | 05.02.x03 - I.S. Infantil |  | 1 | 8.999 |  |  | 8.999
12012 |  |  | 05.02.x04 - Espaço de Amamentação |  | 1 | 10.924 |  |  | 10.924
12013 |  |  | 05.02.x05 - Arrumos de limpeza |  | 1 | 5.7 |  |  | 5.7
12014 |  |  | Circulação |  | 1 | 34.281 |  |  | 34.281
12015 | 00010 | 1.10.1.2.2.3.5 | Fornecimento e assentamento de pavimento em Mosaico de grés porcelânico tipo REVIGRES - Omnistone Jet Matt Rect, R10, dimensões 90x90cm com 10.5 mm de espessura, estereotomia conforme desenho de pormenor, incluindo cimento cola, cortes, remates, betumagem de juntas à cor e restantes trabalhos necessários ao seu perfeito acabamento, de acordo com indicações do fabricante/fornecedor e elementos de projeto (PV11) | m2 | [6 empty] | 60.738 | 60.738 |  | 0
12016 | 00010 |  | 05.02.x01 - I.S. Masculina |  | 1 | 26.054 |  |  | 26.054
12017 | 00010 |  | 05.02.x01 - I.S. Feminina |  | 1 | 31.533 |  |  | 31.533
12018 | 00010 |  | 05.02.x03 - I.S. Infantil |  | 1 | 3.151 |  |  | 3.151
12027 | 00010 | 1.10.1.2.2.3.7 | Fornecimento e aplicação de rodapés com 200mm de altura, em aço inoxidável com 1mm espessura, encabeçado com placa de Contraplacado Marítimo de 18mm de espessura, incluindo assentamento, fixação e acabamento, com todos os materiais e trabalhos inerentes, conforme desenhos e especificações do Caderno de Encargos. (RP01) | m | [6 empty] | 170.676 | 170.676 |  | 0
12028 |  |  | revestimento de pilares junto à fachada poente |  | 2 | 14.018 |  |  | 28.036 | 28.036
12029 |  |  | Portas de Embarque 18 e 19 e Áreas Técnicas |  | 1 | 71.012 |  |  | 71.012 | 71.012
12030 |  |  | Portas de Embarque 20 e 21 e Áreas Técnicas |  | 1 | 71.628 |  |  | 71.628 | 71.628
12031 | 00010 | 1.10.1.2.2.3.8 | Fornecimento e aplicação de rodapé, formando um "U" com 48x300x48mm e 3mm de espessura, em chapa quinada com raio superior e inferior de 10mm, em aço galvanizado e lacado a cor RAL 9004, incluindo assentamento, fixação e acabamento, com todos os materiais e trabalhos inerentes, conforme desenhos e especificações do Caderno de Encargos. (RP02) | m | [6 empty] | 107.855 | 107.855 |  | 0
12032 |  |  | Parede poente do Busgate |  | 1 | 12.598 |  |  |  | 12.598
12033 |  |  | Instalações Sanitárias |  | 1 | 95.257 |  |  |  | 95.257
12034 |  |  | Fornecimento e assentamento de Rodapé de protecção, em tubo horizontal com Ø de 60mm chumbados ao pavimento, ambos em aço inox, AISI 316, tudo conforme projecto, incluíndo sistema de fixação, parafusaria, todos os materiais e trabalhos necessários e inerentes ao seu perfeito acabamento. Conforme desenhos e especificações do Caderno de Encargos. (RD03) | m | [6 empty] | 128.785 | 128.785 |  | 0
12035 |  |  | 05.02.008 - Área de espera (junto à fachada) |  | 1 | 128.785 |  |  |  | 128.785
12137 | 00010 | 1.10.1.2.2.6 | BALCÕES DE EMBARQUE
12138 | 00010 | 1.10.1.2.2.6.1 | Fornecimento e instalação de 2 balcões de embarque (c/ 1400mm e 600mm) e "portões" em vidro, em tudo idênticos aos existentes, incluindo divisória em vidro temperado e renderings a consultar ao AHD, tudo conforme projeto e peças desenhadas. | uni | [6 empty] | 3 | 3 |  | 0
12139 |  |  | porta 18A |  | 1 |  |  |  | 1
12140 |  |  | porta 19 |  | 1 |  |  |  | 1
12141 |  |  | porta 20 |  | 1 |  |  |  | 1
12142 | 00010 | 1.10.1.2.2.6.2 | Remontagem cuidada de balcões de embarque da porta 17, 18 e 21 e respectivas divisórias e todos os seus constituintes, incluindo acondicionamento e armazenagem para futura recolocação. Inclui todos os sistemas existentes, nomeadamente SADI, SACA, etc. | uni | 3 |  |  |  | 3 |  | 3 | 3 |  | 0
12192 | 00010 | 1.10.2 | PIER ADJACENTE AO BUSGATE CENTRAL
12215 | 00010 | 1.10.2.2.1 | PAREDES
12216 | 00010 | 1.10.2.2.1.1 | Fornecimento e assentamento de alvenaria de blocos de betão c/ 50x20x20cm em execução de paredes, acabamento face à vista para pintar incluindo argamassa de assentamento de cimento de areia ao traço 1:3, lintéis e pilaretes afastados 3m em betão armado com 4Ø10 e cintas Ø6 afastadas 0,20m com as dimensões 0,20xlargura da parede nas vergas de vãos e travamento de panos com alturas superiores a 3,5m de altura, incluindo todos os materiais e trabalhos inerentes, conforme desenhos do projecto e especificações do Caderno de Encargos. (PR03) | m2 | [6 empty] | 65.5689 | 65.5689 |  | 0
12217 |  |  | 05.03.021 - Saída de emergência (Sala F) |  | 1 | 10.749 |  | 6.1 | 65.5689
12227 | 00010 | 1.10.2.2.1.4 | Fornecimento de tijolo de betão térmico com 50x20x20, BTE20, assente com argamassa bastarda ao traço 1; 1/2; 8 ou em alternativa a argamassa seca pré-doseada. pela face exterior isolamento térmico, formado por duas camadas de argamassa, para fixação e regularização de placas de isolamento térmico, um painel rígido de poliestireno expandido (EPS), segundo NP EN 13163, de superfície lisa e bordo lateral recto, de 40 mm de espessura (situado entre as duas camadas de argamassa base), malha de fibra de vidro anti-álcalis e reboco liso com acabamento lavado realizado com argamassa de cal, pintado a tinta aquosa branco. (PR05) | m2 | [6 empty] | 7.5495 | 7.5495 |  | 0
12228 |  |  | 05.03.070 - Saída de emergência (escada E11) |  | 1 | 2.157 |  | 3.5 | 7.5495
12255 | 00010 | 1.10.2.2.3 | PAVIMENTOS
12269 | 00010 | 1.10.2.2.3.5 | Fornecimento e aplicação de rodapés com 200mm de altura, em aço inoxidável com 1mm espessura, encabeçado com placa de Contraplacado Marítimo de 18mm de espessura, incluindo assentamento, fixação e acabamento, com todos os materiais e trabalhos inerentes, conforme desenhos e especificações do Caderno de Encargos. (RP01) | m | 1 | 101.282 |  |  | 101.282 |  | 101.282 | 101.282 |  | 0
12270 | 00010 | 1.10.2.2.3.6 | Fornecimento e aplicação de rodapé, formando um "U" com 48x300x48mm e 3mm de espessura, em chapa quinada com raio superior e inferior de 10mm, em aço galvanizado e lacado a cor RAL 9004, incluindo assentamento, fixação e acabamento, com todos os materiais e trabalhos inerentes, conforme desenhos e especificações do Caderno de Encargos. (RP02) | m | 1 | 59.561 |  |  | 59.561 |  | 59.561 | 17.125 |  | 0

## REBOCO (hidden)
0
| Empreitada: |  | AHD - Pier Central
Linha | Nº Item SAP | Item LPU | Descrição | Un | Nº | DIMENSÕES |  |  |  |  | MEDIÇÃO | Quantidade | Preço | TOTAL
[5 empty] | Partes | Comp./Área | Largura | Altura | Parciais | Sub-Total | Total |  |  | 0
8962 | 00010 | 1 | ARQUITETURA
8963 | 00010 | NOTA | Todos os materiais de desmonte classificados de “não valorizáveis” e destinados a não serem reaproveitados em obra, serão levados a destino final licenciado da responsabilidade do empreiteiro. Os resíduos valorizáveis, de acordo com o definido no PPGRCD, serão colocados em área a definir pelo AHD que se responsabilizará pela gestão dos mesmos. Os materiais e equipamentos sobrantes com vista a reaproveitamento futuro serão levados a armazém do AHD, acompanhados de guias de entrega devidamente visadas pelos representantes do empreiteiro, da fiscalização e do dono de obra (AHD).
8964 | 00010 | 1.1 | NUCLEO DE ACESSOS VERTICAIS | [6 empty] | 0
8965 | 00010 | 1.1.1 | PISO 6
8966 | 00010 | 1.1.1.1 | NUCLEO CENTRAL
8987 | 00010 | 1.1.1.1.2 | CONSTRUÇÕES
8988 | 00010 | 1.1.1.1.2.1 | PAREDES
8994 | 00010 | 1.1.1.1.2.1.2 | Salpico, emboço e reboco de argamassa de cimento, tipo CR CSIV W2, de até 30 mm de espessura, com acabamento liso, aplicada manualmente/mecânicamente, sobre base existente, em paramento interior/exterior, vertical. O preço inclui a protecção dos elementos da envolvente que possam ser afectados durante os trabalhos e a resolução de pontos singulares. | m2 | [6 empty] | 218.578 | 218.578 |  | 0
8995 |  |  | 06.02.043 - Gabinete |  | 1 | 4.755 |  | 3.5 | 16.6425
8996 |  |  | 06.02.016 - receção |  | 1 | 8.148 |  | 3.5 | 28.518
8997 |  |  | 06.02.025 e 06.02.069 - copa e cacifos |  | 1 | 8.22 |  | 3.5 | 28.77
8998 |  |  | 06.02.040 e 06.02.072 - sala técnica e corredor |  | 1 | 4 |  | 3.5 | 14
8999 |  |  | 06.02.047 - acesso à metereologia |  | 1 | 14.185 |  | 3.5 | 49.6475
9000 |  |  | 06.02.039 - escada EP02 |  | 1 | 18 |  | 4.5 | 81
9061 | 00010 | 1.1.1.2 | CORPO SUL B
9072 | 00010 | 1.1.1.2.2 | CONSTRUÇÕES
9073 | 00010 | 1.1.1.2.2.1 | PAREDES
9080 | 00010 | 1.1.1.2.2.1.3 | Salpico, emboço e reboco de argamassa de cimento, tipo CR CSIV W2, de até 30 mm de espessura, com acabamento liso, aplicada manualmente/mecânicamente, sobre base existente, em paramento interior/exterior, vertical. O preço inclui a protecção dos elementos da envolvente que possam ser afectados durante os trabalhos e a resolução de pontos singulares. | m2 | [6 empty] | 17.67 | 17.67 |  | 0
9081 |  |  | 06.01.006 e 06.01.008 - Sala (SATA) |  | 1 | 2.59 |  | 3 | 7.77
9082 |  |  | 06.01.017 - Sala |  | 1 | 3.3 |  | 3 | 9.9
9102 | 00010 | 1.1.1.3 | ARMAZÉNS
9132 | 00010 | 1.1.1.3.2 | CONSTRUÇÕES
9133 | 00010 | 1.1.1.3.2.1 | PAREDES
9142 | 00010 | 1.1.1.3.2.1.3 | Salpico, emboço e reboco de argamassa de cimento, tipo CR CSIV W2, de até 30 mm de espessura, com acabamento liso, aplicada manualmente/mecânicamente, sobre base existente, em paramento interior/exterior, vertical. O preço inclui a protecção dos elementos da envolvente que possam ser afectados durante os trabalhos e a resolução de pontos singulares. | m2 | [6 empty] | 304.4199 | 304.4199 |  | 0
9143 |  |  | 06.03.001 - Circulação |  | 1 | 44.8029 |  |  | 44.8029
9144 |  |  | 06.03.x07 - Área Técnica de Electricidade |  | 1 | 12.394 |  | 3 | 37.182
9145 |  |  | 06.03.x06 - Armazém da IKUSI |  | 2 | 7.65 |  | 3 | 45.9
9146 |  |  | 06.03.x05 - Armazém VisionBox |  | 2 | 7.65 |  | 3 | 45.9
9147 |  |  | 06.03.x04 - Armazém SOTÉCNICA |  | 1 | 7.65 |  | 3 | 22.95
9148 |  |  | 06.03.x02 - Balneário das Feminino |  | 1 | 13.272 |  | 3 | 39.816
9149 |  |  | 06..03.x03 - Balneário dos Masculino |  | 1 | 22.623 |  | 3 | 67.869
9272 | 00010 | 1.1.2 | Piso 5
9303 | 00010 | 1.1.2.2 | CONSTRUÇÕES
9304 | 00010 | 1.1.2.2.1 | PAREDES
9356 | 00010 | 1.1.2.2.1.10 | Salpico, emboço e reboco de argamassa de cimento, tipo CR CSIV W2, de até 30 mm de espessura, com acabamento liso, aplicada manualmente/mecânicamente, sobre base existente, em paramento interior/exterior, vertical. O preço inclui a protecção dos elementos da envolvente que possam ser afectados durante os trabalhos e a resolução de pontos singulares. | m2 | [6 empty] | 1667.7271 | 1667.7271 |  | 0
9357 | 00010 |  | 05.03.013 - sala de RX |  | 2 | 36.271 |  | 4.4 | 319.1848 | 319.1848
9358 | 00010 |  | 05.01.x05 - escada EP06 e elevador n.º 9 |  | 1 | 7.796 |  | 3.5 | 27.286 | 27.286
9359 | 00010 |  | 05.03.001 - eixo Y11 e Y10 e alinhamento 23 ao 27 |  | 2 | 46.279 |  | 3.5 | 323.953 | 323.953
9360 | 00010 |  | 05.03.001 - parede nascente EP03 e escadas mecânicas |  | 2 | 18.475 |  | 3.5 | 129.325 | 129.325
9361 | 00010 |  | 05.03.001 - parede norte da escada EP03 |  | 1 | 4.812 |  | 3.5 | 16.842 | 16.842
9362 | 00010 |  | 05.03.001 - parede sul da sala de RX |  | 1 | 21.377 |  | 3.5 | 74.8195 | 74.8195
9363 | 00010 |  | 05.04.005 - escada EP02 |  | 2 | 15.331 |  | 3.5 | 107.317 | 110.817
9364 | 00010 |  |  |  | 1 | 1 |  | 3.5 | 3.5
9365 | 00010 |  | 05.03.x02 - Escada de emergência EP04 |  | 2 | 21.313 |  | 4.9 | 208.8674 | 208.8674
9366 | 00010 |  | 05.03.x04 - Escada de emergência EP05 |  | 2 | 33.354 |  | 4.9 | 326.8692 | 326.8692
9367 | 00010 |  | 05.03.001 - saida de emerg. após controlo de seg sala RX |  | 4 | 6.442 |  | 4.9 | 126.2632 | 126.2632
9368 | 00010 |  | costas da EC 5.06 |  | 1 | 1 |  | 3.5 | 3.5 | 3.5
9505 | 00010 | 1.1.3 | PISO 4
9544 | 00010 | 1.1.3.2 | CONSTRUÇÕES
9545 | 00010 | 1.1.3.2.1 | PAREDES
9559 | 00010 | 1.1.3.2.1.5 | Salpico, emboço e reboco de argamassa de cimento, tipo CR CSIV W2, de até 30 mm de espessura, com acabamento liso, aplicada manualmente/mecânicamente, sobre base existente, em paramento interior/exterior, vertical. O preço inclui a protecção dos elementos da envolvente que possam ser afectados durante os trabalhos e a resolução de pontos singulares. | m2 | [6 empty] | 382.0002 | 382 |  | 0
9560 |  |  | atual porta EchoCharlie (junto à escada EP4) (parte interior) |  | 1 | 7.009 |  | 3.8 | 26.6342
9561 |  |  | 04.06.x04 - Escada EP05 |  | 2 | 26.44 |  | 3.8 | 200.944
9562 |  |  | 04.06.x04 - Escada EP05 |  | 1 | 5.344 |  | 4 | 21.376
9563 |  |  | escada nova de pé posto para receber RMC |  | 1 | 13.31 |  | 3.8 | 50.578
9564 |  |  | novas escadas rolantes para receber RMC |  | 1 | 13.31 |  | 3.8 | 50.578
9565 |  |  | escada nova de pé posto para receber pintura (pilar) |  | 4 | 0.8 |  | 4.4 | 14.08
9566 |  |  | novas escadas rolantes para receber pintura (pilar) |  | 4 | 0.8 |  | 4.4 | 14.08
9567 |  |  | capeamento murete entre Escadas Pé posto e mecânicas RMC |  | 1 | 3.73 |  |  | 3.73
9713 | 00010 | 1.1.4 | PISO 3
9724 | 00010 | 1.1.4.2 | CONSTRUÇÕES
9725 | 00010 | 1.1.4.2.1 | PAREDES
9729 | 00010 | 1.1.4.2.1.2 | Salpico, emboço e reboco de argamassa de cimento, tipo CR CSIV W2, de até 30 mm de espessura, com acabamento liso, aplicada manualmente/mecânicamente, sobre base existente, em paramento interior/exterior, vertical. O preço inclui a protecção dos elementos da envolvente que possam ser afectados durante os trabalhos e a resolução de pontos singulares. (PA19) | m2 | [6 empty] | 120.45 | 120.45 |  | 0
9730 |  |  | 03.01.013 - Arrumo DIVERS |  | 1 | 29.09 |  | 3 | 87.27 | 87.27
9731 |  |  | 03.01.073 - Átrio de Partidas (Nave Sul) |  | 1 | 5.46 |  | 3 | 16.38 | 33.18
9732 |  |  |  |  | 2 | 2.8 |  | 3 | 16.8
9759 | 00010 | 1.1.5 | PISO 2
9816 | 00010 | 1.1.5.2 | CONSTRUÇÕES
9832 | 00010 | 1.1.5.2.2 | REVESTIMENTO DE PAREDES
9833 | 00010 | 1.1.5.2.2.1 | Salpico, emboço e reboco de argamassa de cimento, tipo CR CSIV W2, de até 30 mm de espessura, com acabamento liso, aplicada manualmente/mecânicamente, sobre base existente, em paramento interior/exterior, vertical. O preço inclui a protecção dos elementos da envolvente que possam ser afectados durante os trabalhos e a resolução de pontos singulares. (PA19) | m2 | [6 empty] | 406.068 | 406.068 |  | 0
9834 |  |  | 02.04.063 - Circulação (lado ar) |  | 1 | 86.645 |  | 3 |  | 259.935
9835 |  |  | 02.04.127 - Circulação SRB Tapetes 2 a 4 (PaF9.2) |  | 1 | 12.363 |  | 3 |  | 37.089
9836 |  |  | Escada EP01 para receber granito |  | 2 | 14.366 |  |  |  | 28.732
9837 |  |  | Escadas EM01/02/03/04 para receber granito |  | 2 | 14.366 |  |  |  | 28.732
9838 |  |  | Escada EP01 para receber pintura |  | 1 | 23.678 |  |  |  | 23.678
9839 |  |  | Escadas EM01/02/03/04 para receber pintura |  | 1 | 23.678 |  |  |  | 23.678
9840 |  |  | capeamento murete entre Escadas Pé posto e mecânicas |  | 1 | 4.224 |  |  |  | 4.224
10069 | 00010 | 1.1.7 | PORTAS 1, 2 e 3
10131 | 00010 | 1.1.7.2 | CONSTRUÇÕES
10132 | 00010 | 1.1.7.2.1 | PAREDES
10146 | 00010 | 1.1.7.2.1.2 | Salpico, emboço e reboco de argamassa de cimento, tipo CR CSIV W2, de até 30 mm de espessura, com acabamento liso, aplicada manualmente/mecânicamente, sobre base existente, em paramento interior/exterior, vertical. O preço inclui a protecção dos elementos da envolvente que possam ser afectados durante os trabalhos e a resolução de pontos singulares. (PA19) | m2 | [6 empty] | 374.022 | 374.022 |  | 0
10147 |  |  | 04.04.010/004/009/005 - IS Mas/Fem/PMR e AT |  | 2 | 40.014 |  | 2.7 |  | 216.0756
10148 |  |  | 04.04.006 - Área Técnica | [6 empty] | 18.5193
10149 |  |  |  |  | 1 | 3.249 |  | 3 | 9.747
10150 |  |  |  |  | 1 | 3.249 |  | 2.7 | 8.7723
10151 |  |  | 04.04.026 - Circulação Portas 1/2/3 |  | 2 | 8.32 |  | 2.7 |  | 44.928
10152 |  |  | 04.04.x03 - Circulação após RX (Linha 3) | [6 empty] | 31.9617
10153 |  |  |  |  | 2 | 3.2 |  | 1.8 | 11.52
10154 |  |  |  |  | 1 | 7.571 |  | 2.7 | 20.4417
10155 |  |  | 04.06.027 - Circulação |  | 2 | 4.05 |  | 2.7 |  | 21.87
10156 |  |  | 04.06.001 - Gabinete |  | 2 | 5.315 |  | 2.7 |  | 28.701
10157 |  |  | 04.06.002 - Gabinete |  | 2 | 2.216 |  | 2.7 |  | 11.9664
10386 | 00010 | 1.2 | CORPO SUL B2 | [6 empty] | 0
10387 | 00010 | 1.2.1 | PISO 5
10397 | 00010 | 1.2.2.2 | CONSTRUÇÕES
10398 | 00010 | 1.2.2.2.1 | PAREDES
10425 | 00010 | 1.2.2.2.1.6 | Salpico, emboço e reboco de argamassa de cimento, tipo CR CSIV W2, de até 30 mm de espessura, com acabamento liso, aplicada manualmente/mecânicamente, sobre base existente, em paramento interior/exterior, vertical. O preço inclui a protecção dos elementos da envolvente que possam ser afectados durante os trabalhos e a resolução de pontos singulares. | m2 | [6 empty] | 31.2268 | 31.227 |  | 0
10426 |  |  | 05.01.018/x01 - Circulação/EC 5.01 |  | 1 | 2.7 |  | 1 |  | 2.7
10427 |  |  | 05.01.x05 - Escada EP06 |  | 1 | 9.518 |  | 2.6 |  | 24.7468
10428 |  |  | 05.01.019 - Fecho da porta da escada e elevador n.º 4 |  | 2 | 0.9 |  | 2.1 |  | 3.78

## PINTURA (hidden)
0
| Empreitada: |  | AHD - Pier Central
Linha | Nº Item SAP | Item LPU | Descrição | Un | Nº | DIMENSÕES |  |  |  |  | MEDIÇÃO | Quantidade | Preço | TOTAL
[5 empty] | Partes | Comp./Área | Largura | Altura | Parciais | Sub-Total | Total |  |  | 0
8962 | 00010 | 1 | ARQUITETURA
8963 | 00010 | NOTA | Todos os materiais de desmonte classificados de “não valorizáveis” e destinados a não serem reaproveitados em obra, serão levados a destino final licenciado da responsabilidade do empreiteiro. Os resíduos valorizáveis, de acordo com o definido no PPGRCD, serão colocados em área a definir pelo AHD que se responsabilizará pela gestão dos mesmos. Os materiais e equipamentos sobrantes com vista a reaproveitamento futuro serão levados a armazém do AHD, acompanhados de guias de entrega devidamente visadas pelos representantes do empreiteiro, da fiscalização e do dono de obra (AHD).
8964 | 00010 | 1.1 | NUCLEO DE ACESSOS VERTICAIS | [6 empty] | 0
8965 | 00010 | 1.1.1 | PISO 6
8966 | 00010 | 1.1.1.1 | NUCLEO CENTRAL
8987 | 00010 | 1.1.1.1.2 | CONSTRUÇÕES
8988 | 00010 | 1.1.1.1.2.1 | PAREDES
9001 | 00010 | 1.1.1.1.2.1.3 | Fornecimento e execução de acabamento em pintura com tinta aquosa com tecnologia de película resistente a bactérias e fungos tipo CIN Ref.. 21-321 BACTESOIE HP, na cor branco Ral 9003 acabamento Mate sobre primário tipo CIN Ref.: 10-850 CINOLITE HP (PA17) | m2 | [6 empty] | 355.61 | 355.61 |  | 0
9002 |  |  | 06.02.043 - Gabinete |  | 1 | 4.755 |  | 3.5 | 16.6425
9003 |  |  | 06.02.016 - receção |  | 1 | 12.375 |  | 3 | 37.125
9004 |  |  | 06.02.025 e 06.02.069 - copa e cacifos |  | 1 | 26.17 |  | 3 | 78.51
9005 |  |  | 06.02.040 e 06.02.072 - sala técnica e corredor |  | 1 | 10.661 |  | 3.5 | 37.3135
9006 |  |  | 06.02.047 - acesso à metereologia |  | 1 | 16.685 |  | 3.5 | 58.3975
9007 |  |  | 06.02.039 - escada EP02 |  | 1 | 18 |  | 4.5 | 81
9008 |  |  | 06.01.005 - Circulação (ligação corpo Sul B) |  | 1 | 1.04 |  | 3 | 3.12
9009 |  |  | 06.01.005 - Circulação (ligação corpo Sul B) |  | 1 | 3.2 |  | 3 | 9.6
9010 |  |  | 06.02.002 - Circulação HCC da TAP |  | 1 | 1.12 |  | 4.85 | 5.432
9011 |  |  | 06.02.002 - Circulação HCC da TAP |  | 1 | 2.62 |  | 4.85 | 12.707
9012 |  |  | 06.02.003 - Gabinete 6203 HCC TAP |  | 1 | 1.23 |  | 4.85 | 5.9655
9013 |  |  | 06.02.003 - Gabinete 6203 HCC TAP |  | 1 | 2.02 |  | 4.85 | 9.797
9061 | 00010 | 1.1.1.2 | CORPO SUL B
9072 | 00010 | 1.1.1.2.2 | CONSTRUÇÕES
9073 | 00010 | 1.1.1.2.2.1 | PAREDES
9083 | 00010 | 1.1.1.2.2.1.4 | Fornecimento e execução de acabamento em pintura com tinta aquosa com tecnologia de película resistente a bactérias e fungos tipo CIN Ref.. 21-321 BACTESOIE HP, na cor branco Ral 9003 acabamento Mate sobre primário tipo CIN Ref.: 10-850 CINOLITE HP (PA17) | m2 | [6 empty] | 17.67 | 17.67 |  | 0
9084 |  |  | 06.01.006 e 06.01.008 - Sala (SATA) |  | 1 | 2.59 |  | 3 | 7.77
9085 |  |  | 06.01.017 - Sala |  | 1 | 3.3 |  | 3 | 9.9
9102 | 00010 | 1.1.1.3 | ARMAZÉNS
9132 | 00010 | 1.1.1.3.2 | CONSTRUÇÕES
9133 | 00010 | 1.1.1.3.2.1 | PAREDES
9153 | 00010 | 1.1.1.3.2.1.5 | Fornecimento e execução de acabamento em pintura com tinta aquosa com tecnologia de película resistente a bactérias e fungos tipo CIN Ref.. 21-321 BACTESOIE HP, na cor branco Ral 9003 acabamento Mate sobre primário tipo CIN Ref.: 10-850 CINOLITE HP (PA17) | m2 | [6 empty] | 927.2007 | 927.2007 |  | 0
9154 |  |  | 06.03.001 - Circulação |  | 1 | 79.987 |  | 3 | 239.961
9155 |  |  | 06.03.057 - Arrumo AHD n.º 1 |  | 1 | 7.257 |  | 3.4 | 24.6738
9156 |  |  | 06.03.x08 - Área Técnica de AVAC |  | 1 | 19.313 |  | 3.4 | 65.6642
9157 |  |  | 06.03.x07 - Área Técnica de Electricidade |  | 1 | 24.756 |  | 3.4 | 84.1704
9158 |  |  | 06.03.x06 - Armazém da IKUSI |  | 1 | 24.815 |  | 3 | 74.445
9159 |  |  | 06.03.x05 - Armazém VisionBox |  | 1 | 24.817 |  | 3 | 74.451
9160 |  |  | 06.03.x04 - Armazém SOTÉCNICA |  | 1 | 26.256 |  | 3 | 78.768
9161 |  |  | 06.03.x01 - Arrumo AHD n.º 2 |  | 1 | 285.0673 |  |  | 285.0673
9162 | 00010 | 1.1.1.3.2.2 | TETOS
9171 | 00010 | 1.1.1.3.2.2.2 | Fornecimento e execução de pintura com pistola airless em tetos e paramentos acima da linha de tetos falsos, estruturas metálicas e infraestruturas existentes visíveis, na cor preto RAL 9005, incluindo prévia limpeza e preparação de superfícies para um perfeito acabamento. (TE03) | m2 | [6 empty] | 83.752 | 83.752 |  | 0
9172 |  |  | 06.03.057 - Arrumo AHD n.º 1 |  | 1 | 3.284 |  |  | 3.284
9173 |  |  | 06.03.001 - Circulação |  | 1 | 80.468 |  |  | 80.468
9174 | 00010 | 1.1.1.3.2.3 | PAVIMENTOS
9188 | 00010 | 1.1.1.3.2.3.3 | Fornecimento e aplicação de revestimento em pavimentos e rodapé, à base de resinas de poliuretano, de um só componente, elástico, à base de solventes, resistente aos UV, colorido, que cura em contacto com a humidade do ar, nas mãos necessárias, tipo SIKAFLOOR 400 N Elastic, com acabamento na cor standard RAL 7038, bem como todos os acessórios e trabalhos necessários a um bom acabamento, de acordo com indicações do fabricante/fornecedor e elementos de projeto (PV12) | m2 | [6 empty] | 232.233 | 232.233 |  | 0
9189 |  |  | 06.03.001 - Circulação |  | 1 | 80.468 |  |  | 80.468
9190 |  |  | 06.03.057 - Arrumo AHD n.º 1 |  | 1 | 3.284 |  |  | 3.284
9191 |  |  | 06.03.x08 - Área Técnica de AVAC |  | 1 | 15.351 |  |  | 15.351
9192 |  |  | 06.03.x07 - Área Técnica de Electricidade |  | 1 | 18.469 |  |  | 18.469
9193 |  |  | 06.03.x06 - Armazém da IKUSI |  | 1 | 36.393 |  |  | 36.393
9194 |  |  | 06.03.x05 - Armazém VisionBox |  | 1 | 36.36 |  |  | 36.36
9195 |  |  | 06.03.x04 - Armazém SOTÉCNICA |  | 1 | 41.908 |  |  | 41.908
9272 | 00010 | 1.1.2 | Piso 5
9303 | 00010 | 1.1.2.2 | CONSTRUÇÕES
9304 | 00010 | 1.1.2.2.1 | PAREDES
9369 | 00010 | 1.1.2.2.1.11 | Fornecimento e execução de acabamento em pintura com tinta aquosa com tecnologia de película resistente a bactérias e fungos tipo CIN Ref.. 21-321 BACTESOIE HP, na cor branco Ral 9003 acabamento Mate sobre primário tipo CIN Ref.: 10-850 CINOLITE HP (PA17) | m2 | [6 empty] | 1376.3819 | 1376.3819 |  | 0
9370 | 00010 |  | 05.03.013 - sala de RX |  | 1 | 51.565 |  | 3.1 | 159.8515 | 159.8515
9371 | 00010 |  | 05.03.001 - parede nascente EP03 e escadas mecânicas |  | 2 | 18.475 |  | 4.1 | 151.495 | 151.495
9372 | 00010 |  | 05.03.001 - parede norte da escada EP03 |  | 1 | 9.738 |  | 4.1 | 39.9258 | 39.9258
9373 | 00010 |  | 05.03.001 - parede sul da sala de RX |  | 1 | 21.377 |  | 3.1 | 66.2687 | 66.2687
9374 | 00010 |  | 05.04.005 - escada EP02 |  | 2 | 15.331 |  | 3.1 | 95.0522 | 98.1522
9375 | 00010 |  |  |  | 1 | 1 |  | 3.1 | 3.1
9376 | 00010 |  | 05.03.x02 - Escada de emergência EP04 |  | 1 | 6.848 |  | 4.9 | 33.5552 | 104.7326
9377 | 00010 |  |  |  | 1 | 14.526 |  | 4.9 | 71.1774
9378 | 00010 |  | 05.03.x04 - Escada de emergência EP05 |  | 1 | 10.873 |  | 4.9 | 53.2777 | 156.7314
9379 | 00010 |  |  |  | 1 | 21.113 |  | 4.9 | 103.4537
9380 | 00010 |  | 05.03.001 - saida de emerg. após controlo de seg sala RX |  | 2 | 6.442 |  | 4.9 | 63.1316 | 63.1316
9381 | 00010 |  | eixo X39 ao eixo X41 |  | 1 | 11.787 |  | 3.1 | 36.5397 | 69.3098
9382 | 00010 |  |  |  | 1 | 10.571 |  | 3.1 | 32.7701
9383 | 00010 |  | 05.03.001 - Clarabóia (tabique existente) |  | 1 | 78.963 |  | 2.82 | 222.6757 | 244.1077
9384 | 00010 |  |  |  | 2 | 3.8 |  | 2.82 | 21.432
9385 | 00010 |  | 05.03.001 - Clarabóia (tabique novo) |  | 1 | 78.963 |  | 2.82 | 222.6757 | 222.6757
9410 | 00010 | 1.1.2.2.2 | TETOS
9411 | 00010 | 1.1.2.2.2.1 | Fornecimento e execução de pintura com pistola airless em tetos e paramentos acima da linha de tetos falsos, estruturas metálicas e infraestruturas existentes visíveis, na cor preto RAL 9005, incluindo prévia limpeza e preparação de superfícies para um perfeito acabamento. (TE03) | m2 | [6 empty] | 1225.9435 | 1225.9435 |  | 0
9412 | 00010 |  | 05.03.001 - Circulação |  | 1 | 403.422 |  |  | 403.422 | 586.9455
9413 | 00010 |  |  |  | 1 | 122.349 |  | 1.5 | 183.5235
9414 | 00010 |  | 05.03.001 - EC 5.03 |  | 1 | 29.042 |  |  | 29.042 | 66.206
9415 | 00010 |  |  |  | 1 | 24.776 |  | 1.5 | 37.164
9416 | 00010 |  | 05.03.001 - EC 5.04 |  | 1 | 113.078 |  |  | 113.078 | 208.808
9417 | 00010 |  |  |  | 1 | 63.82 |  | 1.5 | 95.73
9418 | 00010 |  | 05.03.001 - EC 5.05 |  | 1 | 80.926 |  |  | 80.926 | 150.0115
9419 | 00010 |  |  |  | 1 | 46.057 |  | 1.5 | 69.0855
9420 | 00010 |  | 05.03.001 - saída da mainshop |  | 1 | 131.282 |  |  | 131.282 | 213.9725
9421 | 00010 |  |  |  | 1 | 55.127 |  | 1.5 | 82.6905
9432 | 00010 | 1.1.2.2.2.5 | Fornecimento e aplicação exterior de película refletora para proteção solar tipo LLUMAR - HELIOS RHE20 SI ER HPR, em clarabóias de vidro, de acordo com indicações de fabricante, incluindo cortes, remates e restantes trabalhos necessários ao seu perfeito acabamento. (TE14) | m2 | [6 empty] | 288.118 | 288.118 |  | 0
9433 | 00010 |  | Clarabóia existente |  | 1 | 288.118 |  |  | 288.118
9434 | 00010 | 1.1.2.2.2.6 | Fornecimento e esecução de pintura de tetos com tinta aquosa vinílica tipo CIN, VINILMATE acabamento mate, Ref.: 10-250 na cor branco RAL 9003 sobre primário tipo CIN Ref.: 16-600 EP/GC300, aplicada conforme especificações do fabricante. (TE15) | m2 | [6 empty] | 214.363 | 214.363 |  | 0
9435 | 00010 |  | 05.03.001 - Circulação |  | 1 | 106.028 |  |  | 106.028
9436 | 00010 |  | 05.03.x02 - escada de emergência EP04 |  | 1 | 21.284 |  |  | 21.284
9437 | 00010 |  | 05.03.x04 - escada de emergência EP05 |  | 1 | 43.143 |  |  | 43.143
9438 | 00010 |  | saída de emergência após sala RX |  | 1 | 12.374 |  |  | 12.374
9439 | 00010 |  | 05.02.x01 - Área Técnica |  | 1 | 31.534 |  |  | 31.534
9446 | 00010 | 1.1.2.2.3 | PAVIMENTOS
9471 | 00010 | 1.1.2.2.3.5 | Fornecimento e aplicação de revestimento em pavimentos e rodapé, à base de resinas de poliuretano, de um só componente, elástico, à base de solventes, resistente aos UV, colorido, que cura em contacto com a humidade do ar, nas mãos necessárias, tipo SIKAFLOOR 400 N Elastic, com acabamento na cor standard RAL 7038, bem como todos os acessórios e trabalhos necessários a um bom acabamento, de acordo com indicações do fabricante/fornecedor e elementos de projeto (PV12) | m2 | [6 empty] | 73.503 | 73.503 |  | 0
9472 | 00010 |  | 05.03.x02 - escada de emergência EP04 |  | 1 | 11.074 |  |  | 11.074
9473 | 00010 |  | 05.03.x04 - escada de emergência EP05 |  | 1 | 18.244 |  |  | 18.244
9474 | 00010 |  | saída de emergência após sala RX |  | 1 | 12.568 |  |  | 12.568
9475 | 00010 |  | 05.02.x01 - Área Técnica |  | 1 | 31.617 |  |  | 31.617
9505 | 00010 | 1.1.3 | PISO 4
9544 | 00010 | 1.1.3.2 | CONSTRUÇÕES
9545 | 00010 | 1.1.3.2.1 | PAREDES
9574 | 00010 | 1.1.3.2.1.7 | Fornecimento e execução de acabamento em pintura com tinta aquosa com tecnologia de película resistente a bactérias e fungos tipo CIN Ref.. 21-321 BACTESOIE HP, na cor branco Ral 9003 acabamento Mate sobre primário tipo CIN Ref.: 10-850 CINOLITE HP (PA17) | m2 | [6 empty] | 1409.7937 | 1409.794 |  | 0
9575 |  |  | 04.06.064 - Circulação |  | 1 | 80.8884 |  | 3.8 | 307.3759 | 307.3759
9576 |  |  | 04.06.x02 - Área Técnica de AVAC |  | 1 | 36.85 |  | 3.8 | 140.03 | 140.03
9577 |  |  | 04.06.052 - Área Técnica nº 1 |  | 1 | 64.609 |  | 3.8 | 245.5142 | 245.5142
9578 |  |  | 04.06.064 - Circulação (escada do piso 4/2) |  | 1 | 25.379 |  | 3.8 | 96.4402 | 96.4402
9579 |  |  | 04.06.064 - Circulação (corredor IS + AT n.º 6) |  | 1 | 12.332 |  | 3.8 | 46.8616 | 49.3136
9580 | [5 empty] | 3.065 |  | 0.8 | 2.452
9581 |  |  | 04.06.016 - Controlo RX STAFF |  | 1 | 33.662 |  | 3.8 | 127.9156 | 127.9156
9582 |  |  | 04.03.054/056 - Acesso às E-Gates |  | 1 | 12.13 |  | 0.8 | 9.704 | 9.704
9583 |  |  | 04.04.028 - escada EP02 |  | 1 | 21.796 |  | 3.8 | 82.8248 | 82.8248
9584 |  |  | (04.03.078) - Área Técnica junto à EP2 |  | 1 | 1.102 |  | 3.8 | 4.1876 | 4.1876
9585 |  |  | 04.06.x03 - Escada EP04 |  | 1 | 23.656 |  | 3.8 | 89.8928 | 89.8928
9586 |  |  | 04.06.x04 - Escada EP05 |  | 1 | 67.525 |  | 3.8 | 256.595 | 256.595
9596 | 00010 | 1.1.3.2.2 | TETOS
9608 | 00010 | 1.1.3.2.2.4 | Fornecimento e esecução de pintura de tetos com tinta aquosa vinílica tipo CIN, VINILMATE acabamento mate, Ref.: 10-250 na cor branco RAL 9003 sobre primário tipo CIN Ref.: 16-600 EP/GC300, aplicada conforme especificações do fabricante. (TE15) | m2 | [6 empty] | 629.132 | 629.132 |  | 0
9609 |  |  | 04.06.x02 - Área Técnica de AVAC |  | 1 | 45.716 |  |  | 45.716
9610 |  |  | 04.06.052 - Área Técnica nº 1 |  | 1 | 119.172 |  |  | 119.172
9611 |  |  | 04.06.064 - Circulação (escada piso 4 e 5) |  | 1 | 218.101 |  |  | 218.101
9612 |  |  | 04.06.064 - Circulação (zona de circula da esc piso 2/4) |  | 1 | 80.163 |  |  | 80.163
9613 |  |  | 04.06.064 - Circulação (corredor IS + AT n.º 6) |  | 1 | 32.453 |  |  | 32.453
9614 |  |  | 04.06.030 - Sala F |  | 1 | 133.527 |  |  | 133.527
9617 | 00010 | 1.1.3.2.3 | PAVIMENTOS
9658 | 00010 | 1.1.3.2.3.6 | Fornecimento e aplicação de revestimento em pavimentos e rodapé, à base de resinas de poliuretano, de um só componente, elástico, à base de solventes, resistente aos UV, colorido, que cura em contacto com a humidade do ar, nas mãos necessárias, tipo SIKAFLOOR 400 N Elastic, com acabamento na cor standard RAL 7038, bem como todos os acessórios e trabalhos necessários a um bom acabamento, de acordo com indicações do fabricante/fornecedor e elementos de projeto (PV12) | m2 | [6 empty] | 245.139 | 245.139 |  | 0
9659 |  |  | 04.06.x02 - Área Técnica de AVAC |  | 1 | 45.73 |  |  | 45.73
9660 |  |  | 04.06.052 - Área Técnica nº 1 |  | 1 | 110.614 |  |  | 110.614
9661 |  |  | 04.06.061 - Área Técnica nº 6 |  | 1 | 9.021 |  |  | 9.021
9662 |  |  | 04.03.078 - Área Técnica junto à EP2 |  | 1 | 29.222 |  |  | 29.222
9663 |  |  | 04.06.x03 - Escada EP04 |  | 1 | 16.099 |  |  | 16.099
9664 |  |  | 04.06.x04 - Escada EP05 |  | 1 | 34.453 |  |  | 34.453
9713 | 00010 | 1.1.4 | PISO 3
9724 | 00010 | 1.1.4.2 | CONSTRUÇÕES
9725 | 00010 | 1.1.4.2.1 | PAREDES
9730 |  |  | 03.01.013 - Arrumo DIVERS |  | 1 | 29.09 |  | 3 | 87.27 | 87.27
9731 |  |  | 03.01.073 - Átrio de Partidas (Nave Sul) |  | 1 | 5.46 |  | 3 | 16.38 | 33.18
9732 |  |  |  |  | 2 | 2.8 |  | 3 | 16.8
9735 | 00010 | 1.1.4.2.1.4 | Fornecimento e execução de acabamento em pintura com tinta aquosa com tecnologia de película resistente a bactérias e fungos tipo CIN Ref.. 21-321 BACTESOIE HP, na cor branco Ral 9003 acabamento Mate sobre primário tipo CIN Ref.: 10-850 CINOLITE HP (PA17) | m2 | [6 empty] | 69.645 | 69.645 |  | 0
9736 |  |  | 03.01.013 - Arrumo DIVERS |  | 1 | 21.693 |  | 3 | 65.079
9737 |  |  | 03.01.073 - Átrio de Partidas (Nave Sul) |  | 1 | 1.522 |  | 3 | 4.566
9738 | 00010 | 1.1.4.2.2 | TETOS
9741 | 00010 | 1.1.4.2.2.2 | Fornecimento e esecução de pintura de tetos com tinta aquosa vinílica tipo CIN, VINILMATE acabamento mate, Ref.: 10-250 na cor branco RAL 9003 sobre primário tipo CIN Ref.: 16-600 EP/GC300, aplicada conforme especificações do fabricante. (TE15) | m2 | [6 empty] | 39.886 | 39.886 |  | 0
9742 |  |  | 03.01.013 - Arrumo DIVERS |  | 1 | 21.971 |  |  | 21.971
9743 |  |  | 03.01.073 - Átrio de Partidas (Nave Sul) |  | 1 | 17.915 |  |  | 17.915
9744 | 00010 | 1.1.4.2.3 | PAVIMENTOS
9749 | 00010 | 1.1.4.2.3.3 | Fornecimento e aplicação de revestimento em pavimentos e rodapé, à base de resinas de poliuretano, de um só componente, elástico, à base de solventes, resistente aos UV, colorido, que cura em contacto com a humidade do ar, nas mãos necessárias, tipo SIKAFLOOR 400 N Elastic, com acabamento na cor standard RAL 7038, bem como todos os acessórios e trabalhos necessários a um bom acabamento, de acordo com indicações do fabricante/fornecedor e elementos de projeto (PV12) | m2 | [6 empty] | 21.971 | 21.971 |  | 0
9750 |  |  | 03.01.013 - Arrumo DIVERS |  | 1 | 21.971 |  |  | 21.971
9759 | 00010 | 1.1.5 | PISO 2
9816 | 00010 | 1.1.5.2 | CONSTRUÇÕES
9832 | 00010 | 1.1.5.2.2 | REVESTIMENTO DE PAREDES
9844 | 00010 | 1.1.5.2.2.3 | Fornecimento e execução de acabamento em pintura com tinta aquosa com tecnologia de película resistente a bactérias e fungos tipo CIN Ref.. 21-321 BACTESOIE HP, na cor branco Ral 9003 acabamento Mate sobre primário tipo CIN Ref.: 10-850 CINOLITE HP (PA17) | m2 | [6 empty] | 1713.8907 | 1713.891 |  | 0
9845 |  |  | 02.04.135 - Posto de Transformação 2.2 |  | 1 | 6.159 |  | 3.45 |  | 21.2486
9846 |  |  | 02.04.132 - Arrumo do PT 2.2 |  | 1 | 8.617 |  | 3.45 |  | 29.7287
9847 |  |  | 02.04.092 - Oficina (VisionBox) |  | 1 | 13.093 |  | 3.45 |  | 45.1709
9848 |  |  | 02.04.098 - Corredor Técnico |  | 1 | 36.631 |  | 3.45 |  | 126.377
9849 |  |  | 02.04.094 - Corredor Oficinas |  | 1 | 46.146 |  | 3.45 |  | 159.2037
9850 |  |  | 02.04.106 - Arrecadação |  | 1 | 36.111 |  | 3.45 |  | 124.5829
9851 |  |  | 02.04.069 - Escada EP02 |  | 1 | 28.86 |  | 3.45 |  | 99.567
9852 |  |  | 02.04.114 - Área Técnica |  | 1 | 8.926 |  | 3.45 |  | 30.7947
9853 |  |  | 02.04.063 - Circulação (lado ar) | [6 empty] | 138.7072
9854 |  |  |  |  | 1 | 3.401 |  | 3.45 | 11.7334
9855 |  |  |  |  | 1 | 101.579 |  | 1.25 | 126.9738
9856 |  |  | 02.04.063 - Circulação (lado ar/lado terra) |  | 1 | 44.876 |  | 3.45 |  | 154.8222
9857 |  |  | 02.04.x05 - Arrecadação |  | 1 | 14.098 |  | 3.45 |  | 48.6381
9858 |  |  | 02.04.157 - Cabine de Revista |  | 1 | 6.694 |  | 3.45 |  | 23.0943
9859 |  |  | 02.04.158 - Cabine de Revista |  | 1 | 9.915 |  | 3.45 |  | 34.2067
9860 |  |  | 02.04.x01 - Área Técnica (Elevadores) |  | 1 | 9.54 |  | 3.45 |  | 32.913
9861 |  |  | 02.04.x02 - Arrecadação Reserva |  | 1 | 23.737 |  | 3.45 |  | 81.8927
9862 |  |  | 02.04.x03 - área Técnica Vestíbulo |  | 1 | 13.298 |  | 3.45 |  | 45.8781
9863 |  |  | 02.04.x04 - Área Técnica Reserva |  | 1 | 15.565 |  | 3.45 |  | 53.6992
9864 |  |  | 02.04.080 - Área Técnica |  | 1 | 21.221 |  | 3.45 |  | 73.2125
9865 |  |  | Posto Médico | [6 empty] | 390.1534
9866 |  |  | 02.04.143 - Vestíbulo |  | 1 | 16.205 |  | 2.6 | 42.133
9867 |  |  | 02.04.145 - Gabinete do Médico |  | 1 | 21.604 |  | 2.6 | 56.1704
9868 |  |  | 02.04.144 - Sala de Tratamentos |  | 1 | 20.704 |  | 2.6 | 53.8304
9869 |  |  | 02.04.103 - Gabinete de Primeiros Socorros |  | 1 | 12.7 |  | 2.6 | 33.02
9870 |  |  | 02.04.129 - Sala de estar |  | 1 | 27.99 |  | 2.6 | 72.774
9871 |  |  | 02.04.075 - Copa |  | 1 | 13.759 |  | 2.6 | 35.7734
9872 |  |  | 02.04.076 - Arrecadação |  | 1 | 26.137 |  | 2.6 | 67.9562
9873 |  |  | 02.04.074 - Circulação |  | 1 | 10.96 |  | 2.6 | 28.496
9882 | 00010 | 1.1.5.2.3 | TETOS
9889 |  |  | Fornecimento e esecução de pintura de tetos com tinta aquosa vinílica tipo CIN, VINILMATE acabamento mate, Ref.: 10-250 na cor branco RAL 9003 sobre primário tipo CIN Ref.: 16-600 EP/GC300, aplicada conforme especificações do fabricante. (TE15) | m2 | [6 empty] | 250.801 | 250.801 |  | 0
9890 |  |  | 02.04.135 - Túnel do Areeiro |  | 1 | 8.101 |  |  | 8.101
9891 |  |  | 02.04.132 - Arrumo do PT 2.2 |  | 1 | 4.459 |  |  | 4.459
9892 |  |  | 02.04.092 - Oficina (VisionBox) |  | 1 | 10.454 |  |  | 10.454
9893 |  |  | 02.04.098 - Corredor Técnico |  | 1 | 84.811 |  |  | 84.811
9894 |  |  | 02.04.094 - Corredor Oficinas |  | 1 | 28.338 |  |  | 28.338
9895 |  |  | 02.04.106 - Arrecadação |  | 1 | 33.013 |  |  | 33.013
9896 |  |  | 02.04.114 - Área Técnica |  | 1 | 3.664 |  |  | 3.664
9897 |  |  | 02.04.x01 - Área Técnica (Elevadores) |  | 1 | 4.9 |  |  | 4.9
9898 |  |  | 02.04.x02 - Arrecadação Reserva |  | 1 | 22.724 |  |  | 22.724
9899 |  |  | 02.04.x03 - área Técnica Vestíbulo |  | 1 | 10.022 |  |  | 10.022
9900 |  |  | 02.04.x04 - Área Técnica Reserva |  | 1 | 14.787 |  |  | 14.787
9901 |  |  | 02.04.080 - Área Técnica |  | 1 | 21.735 |  |  | 21.735
9902 |  |  | 02.04.069 - Escada EP02 |  | 1 | 3.793 |  |  | 3.793
9914 | 00010 | 1.1.5.2.3.5 | Fornecimento e execução de pintura com pistola airless em tetos e paramentos acima da linha de tetos falsos, estruturas metálicas e infraestruturas existentes visíveis, na cor preto RAL 9005, incluindo prévia limpeza e preparação de superfícies para um perfeito acabamento. (TE03) | m2 | [6 empty] | #REF! | 327.677 |  | 0
9915 |  |  | 02.04.063 - Circulação (lado ar/lado terra) |  | 1 | #REF! |  |  | #REF!
9937 |  |  | Fornecimento e aplicação de revestimento em pavimentos e rodapé, à base de resinas de poliuretano, de um só componente, elástico, à base de solventes, resistente aos UV, colorido, que cura em contacto com a humidade do ar, nas mãos necessárias, tipo SIKAFLOOR 400 N Elastic, com acabamento na cor standard RAL 7038, bem como todos os acessórios e trabalhos necessários a um bom acabamento, de acordo com indicações do fabricante/fornecedor e elementos de projeto (PV12) | m2 | [6 empty] | 237.165 | 237.165 |  | 0
9938 |  |  | 02.04.135 - Túnel do Areeiro |  | 1 | 19.917 |  |  | 19.917
9939 |  |  | 02.04.132 - Posto de transformação 2.2 |  | 1 | 1 |  |  | 1
9940 |  |  | 02.04.132 - Arrumo do PT 2.2 |  | 1 | 4.443 |  |  | 4.443
9941 |  |  | 02.04.092 - Oficina (VisionBox) |  | 1 | 10.769 |  |  | 10.769
9942 |  |  | 02.04.098 - Corredor Técnico |  | 1 | 33.021 |  |  | 33.021
9943 |  |  | 02.04.094 - Corredor Oficinas |  | 1 | 28.397 |  |  | 28.397
9944 |  |  | 02.04.106 - Arrecadação |  | 1 | 33.206 |  |  | 33.206
9945 |  |  | 02.04.114 - Área Técnica |  | 1 | 3.664 |  |  | 3.664
9946 |  |  | 02.04.x01 - Área Técnica (Elevadores) |  | 1 | 4.9 |  |  | 4.9
9947 |  |  | 02.04.x02 - Arrecadação Reserva |  | 1 | 22.724 |  |  | 22.724
9948 |  |  | 02.04.x03 - área Técnica Vestíbulo |  | 1 | 10.161 |  |  | 10.161
9949 |  |  | 02.04.x04 - Área Técnica Reserva |  | 1 | 15.181 |  |  | 15.181
9950 |  |  | 02.04.080 - Área Técnica |  | 1 | 21.9 |  |  | 21.9
9951 |  |  | 02.04.076 - Posto Médico - Arrecadação |  | 1 | 27.882 |  |  | 27.882
10037 | 00010 | 1.1.6 | PISO 1
10045 | 00010 | 1.1.6.2 | CONSTRUÇÕES
10052 | 00010 | 1.1.6.2.2 | Revestimentos Paredes
10053 | 00010 | 1.1.6.2.2.1 | Fornecimento e execução de acabamento em pintura com tinta aquosa com tecnologia de película resistente a bactérias e fungos tipo CIN Ref.. 21-321 BACTESOIE HP, na cor branco Ral 9003 acabamento Mate sobre primário tipo CIN Ref.: 10-850 CINOLITE HP (PA17) | m2 | [6 empty] | 253.4321 | 290.6021 |  | 0
10054 |  |  | 01.02.011 - Sala de Bombas de Água Quente |  | 1 | 6.564 |  | 3.6 | 23.6304
10055 |  |  | 01.02.002 - Escada EP02 |  | 2 | 0 |  |  | 0
10056 |  |  | Parede estrutura - PAF1.1 |  | 1 | 11.09 |  | 2.64 | 29.2776
10057 |  |  | Parede estrutura - PAF1.2 |  | 1 | 24.479 |  | 2.64 | 64.6246
10058 |  |  | Parede estrutura - PAF9.1 |  | 1 | 14.566 |  | 2.94 | 42.824
10059 |  |  | Parede estrutura - PAF3.1/4.1/5.1/6.1/7.1 |  | 1 | 32.095 |  | 2.9 | 93.0755
10069 | 00010 | 1.1.7 | PORTAS 1, 2 e 3
10131 | 00010 | 1.1.7.2 | CONSTRUÇÕES
10132 | 00010 | 1.1.7.2.1 | PAREDES
10193 | 00010 | 1.1.7.2.1.10 | Fornecimento e execução de acabamento em pintura com tinta aquosa com tecnologia de película resistente a bactérias e fungos tipo CIN Ref.. 21-321 BACTESOIE HP, na cor branco Ral 9003 acabamento Mate sobre primário tipo CIN Ref.: 10-850 CINOLITE HP (PA17) | m2 | [6 empty] | 212.0106 | 97.896 |  | 0
10194 |  |  | 04.04.005 - Área Técnica |  | 1 | 7.4 |  | 3 |  | 22.2
10195 |  |  | 04.04.006 - Área Técnica |  | 1 | 17.4 |  | 3 |  | 52.2
10196 |  |  | Compartimento dos quadros eléctricos |  | 1 | 3.597 |  | 3 |  | 10.791
10197 |  |  | Compartimento dos quadros eléctricos |  | 1 | 4.71 |  | 3 |  | 14.13
10198 |  |  | Compartimento dos quadros eléctricos |  | 1 | 7.55 |  | 3 |  | 22.65
10199 |  |  | 04.06.x01 - Gabinete |  | 1 | 10.987 |  | 2.7 |  | 29.6649
10200 |  |  | 04.06.001 - Gabinete |  | 1 | 12.773 |  | 2.7 |  | 34.4871
10201 |  |  | 04.06.002 - Gabinete |  | 1 | 9.588 |  | 2.7 |  | 25.8876
10202 |  |  | 04.06.003 - Gabinete/Circulação |  | 1 | 11.413 |  | 2.7 |  | 30.8151
10203 | 00010 | 1.1.7.2.2 | TETOS
10211 |  |  | 04.04.004/010 - IS Masculina/Feminina |  | 1 | 25.5 |  |  |  | 25.5
10212 |  |  | 04.04.009 - IS PMR |  | 1 | 5.679 |  |  |  | 5.679
10213 | 00010 | 1.1.7.2.2.4 | Fornecimento e esecução de pintura de tetos com tinta aquosa vinílica tipo CIN, VINILMATE acabamento mate, Ref.: 10-250 na cor branco RAL 9003 sobre primário tipo CIN Ref.: 16-600 EP/GC300, aplicada conforme especificações do fabricante. (TE15) | m2 | [6 empty] | 628.533 | 628.533 |  | 0
10214 |  |  | 04.04.100 - Portas de Embarque 1, 2, 3 |  | 1 | 571.822 |  |  |  | 571.822
10215 |  |  | 04.04.004/010 - IS Masculina/Feminina |  | 1 | 25.5 |  |  |  | 25.5
10216 |  |  | 04.04.009 - IS PMR |  | 1 | 5.679 |  |  |  | 5.679
10217 |  |  | 04.04.005 - Área Técnica |  | 1 | 3.172 |  |  |  | 3.172
10218 |  |  | 04.04.006 - Área Técnica |  | 1 | 15.8 |  |  |  | 15.8
10219 |  |  | Compartimento dos quadros eléctricos |  | 1 | 1.44 |  |  |  | 1.44
10220 |  |  | Compartimento dos quadros eléctricos |  | 1 | 2.4 |  |  |  | 2.4
10221 |  |  | Compartimento dos quadros eléctricos |  | 1 | 2.72 |  |  |  | 2.72
10229 | 00010 | 1.1.7.2.3 | PAVIMENTOS
10279 | 00010 | 1.1.7.2.3.6 | Fornecimento e aplicação de revestimento em pavimentos e rodapé, à base de resinas de poliuretano, de um só componente, elástico, à base de solventes, resistente aos UV, colorido, que cura em contacto com a humidade do ar, nas mãos necessárias, tipo SIKAFLOOR 400 N Elastic, com acabamento na cor standard RAL 7038, bem como todos os acessórios e trabalhos necessários a um bom acabamento, de acordo com indicações do fabricante/fornecedor e elementos de projeto (PV12) | m2 | [6 empty] | 62.846 | 62.846 |  | 0
10280 |  |  | 04.04.005 - Área Técnica |  | 1 | 3.172 |  |  |  | 3.172
10281 |  |  | 04.04.006 - Área Técnica |  | 1 | 15.305 |  |  |  | 15.305
10282 |  |  | 04.06.x01 - Gabinete |  | 1 | 12.812 |  |  |  | 12.812
10283 |  |  | 04.06.001 - Gabinete |  | 1 | 12.773 |  |  |  | 12.773
10284 |  |  | 04.06.002 - Gabinete |  | 1 | 10.113 |  |  |  | 10.113
10285 |  |  | 04.06.003 - Gabinete/Circulação |  | 1 | 8.671 |  |  |  | 8.671
10386 | 00010 | 1.2 | CORPO SUL B2 | [6 empty] | 0
10387 | 00010 | 1.2.1 | PISO 5
10397 | 00010 | 1.2.2.2 | CONSTRUÇÕES
10398 | 00010 | 1.2.2.2.1 | PAREDES
10429 | 00010 | 1.2.2.2.1.7 | Fornecimento e execução de acabamento em pintura com tinta aquosa com tecnologia de película resistente a bactérias e fungos tipo CIN Ref.. 21-321 BACTESOIE HP, na cor branco Ral 9003 acabamento Mate sobre primário tipo CIN Ref.: 10-850 CINOLITE HP (PA17) | m2 | [6 empty] | 31.2268 | 31.227 |  | 0
10430 |  |  | 05.01.018/x01 - Circulação/EC 5.01 |  | 1 | 2.7 |  | 1 |  | 2.7
10431 |  |  | 05.01.x05 - Escada EP06 |  | 1 | 9.518 |  | 2.6 |  | 24.7468
10432 |  |  | 05.01.019 - Fecho da porta da escada e elevador n.º 4 |  | 2 | 0.9 |  | 2.1 |  | 3.78
10444 | 00010 | 1.2.2.2.2 | TETOS
10445 | 00010 | 1.2.2.2.2.1 | Fornecimento e execução de pintura com pistola airless em tetos e paramentos acima da linha de tetos falsos, estruturas metálicas e infraestruturas existentes visíveis, na cor preto RAL 9005, incluindo prévia limpeza e preparação de superfícies para um perfeito acabamento. (TE03) | m2 | [6 empty] | 258.9374 | 258.937 |  | 0
10446 |  |  | 05.01.018 - Circulação |  | 1 |  |  |  |  | 142.5164
10447 |  |  | Tecto |  | 1 | 108.28 |  |  | 108.28
10448 |  |  | Do tecto falso ao tecto |  | 1 | 85.591 |  | 0.4 | 34.2364
10449 |  |  | 05.01.x03 - Sala de Fumadores |  | 1 |  |  |  |  | 116.421
10450 |  |  | Tecto |  | 1 | 97.749 |  |  | 97.749
10451 |  |  | Do tecto falso ao tecto |  | 1 | 46.68 |  | 0.4 | 18.672
10488 | 00010 | 1.3 | POSTO MÉDICO PROVISÓRIO | [6 empty] | 0
10493 | 00010 | 1.3.2 | CONSTRUÇÕES
10494 | 00010 | 1.3.2.1 | PAREDES
10496 | 00010 | 1.3.2.1.2 | Fornecimento e execução de acabamento em pintura com tinta aquosa com tecnologia de película resistente a bactérias e fungos tipo CIN Ref.. 21-321 BACTESOIE HP, na cor branco Ral 9003 acabamento Mate sobre primário tipo CIN Ref.: 10-850 CINOLITE HP (PA17) | m2 | 2 | 25.55 |  | 2.7 | 137.97 |  | 137.97 | 68.985 |  | 0
10506 | 00010 | 1.4 | PORTA DE EMBARQUE 14 E PIER ADJACENTE | [6 empty] | 0
10507 | 00010 | 1.4.1 | PORTA DE EMBARQUE 14
10536 | 00010 | 1.4.1.2 | PISO 5
10561 | 00010 | 1.4.1.2.2 | CONSTRUÇÕES
10562 | 00010 | 1.4.1.2.2.1 | PAREDES
10602 | 00010 | 1.4.1.2.2.1.5 | Fornecimento e execução de acabamento em pintura com tinta aquosa com tecnologia de película resistente a bactérias e fungos tipo CIN Ref.. 21-321 BACTESOIE HP, na cor branco Ral 9003 acabamento Mate sobre primário tipo CIN Ref.: 10-850 CINOLITE HP (PA17) | m2 | [6 empty] | 79.3875 | 79.388 |  | 0
10603 |  |  | 05.02.001 - Área Técnica MBT |  | 1 | 9.863 |  | 2.5 |  | 24.6575
10604 |  |  | 05.02.001 - Área Técnica Electric. (lado Sul e Norte) |  | 2 | 4.087 |  | 2.5 |  | 20.435
10605 |  |  | 05.02.001 - Área Técnica OT |  | 1 | 5.608 |  | 2.5 |  | 14.02
10606 |  |  | 05.02.001 - Arrecadação |  | 1 | 8.11 |  | 2.5 |  | 20.275
10607 | 00010 | 1.4.1.2.2.2 | TETOS
10608 |  |  | Aplicação manual de duas demãos de esmalte sintético de secagem rápida, à base de resinas alquídicas, em cor a definir, acabamento mate, (rendimento: 0,077 l/m² cada demão); aplicação prévia de uma demão de primário sintético antioxidante de secagem rápida, à base de resinas alquídicas, cor cinzento, acabamento mate (rendimento: 0,125 l/m²), sobre asna de perfis laminados de aço. (TE01) | m2 | [6 empty] | 120 | 120 |  | 0
10609 |  |  | 05.02.001 - Sala de espera e Pré-embarque |  | 1 | 120 |  |  |  | 120
10618 | 00010 | 1.4.1.2.2.2.5 | Fornecimento e execução de pintura de tetos com tinta aquosa vinílica tipo CIN, VINILMATE acabamento mate, Ref.: 10-250 na cor branco RAL 9003 sobre primário tipo CIN Ref.: 16-600 EP/GC300, aplicada conforme especificações do fabricante. (TE15) | m2 | [6 empty] | 25.7 | 25.7 |  | 0
10619 |  |  | 05.02.001 - Desembarque |  | 1 | 4.48 |  |  |  | 4.48
10620 |  |  | 05.02.001 - Arrecadação das companhias |  | 1 | 4.48 |  |  |  | 4.48
10621 |  |  | 05.02.001 - Sala de espera |  | 1 | 16.74 |  |  |  | 16.74
10695 | 00010 | 1.4.2 | PIER ADJACENTE À PORTA 14
10704 | 00010 | 1.4.2.2 | CONSTRUÇÕES
10714 | 00010 | 1.4.2.2.2 | TECTOS
10715 | 00010 | 1.4.2.2.2.1 | Fornecimento e execução de pintura com pistola airless em tetos e paramentos acima da linha de tetos falsos, estruturas metálicas e infraestruturas existentes visíveis, na cor preto RAL 9005, incluindo prévia limpeza e preparação de superfícies para um perfeito acabamento. (TE03) | m2 | [6 empty] | 534.7862 | 534.7862 |  | 0
10716 |  |  | teto pier |  | 1 | 390.953 |  |  | 390.953
10717 |  |  | perimetro das paredes após teto falso |  | 1 | 119.861 |  | 1.2 | 143.8332
10720 | 00010 | 1.4.2.2.2.4 | Fornecimento e esecução de pintura de tetos com tinta aquosa vinílica tipo CIN, VINILMATE acabamento mate, Ref.: 10-250 na cor branco RAL 9003 sobre primário tipo CIN Ref.: 16-600 EP/GC300, aplicada conforme especificações do fabricante. (TE15) | m2 | 1 | 80 |  |  | 80 |  | 80 | 80 |  | 0
10751 | 00010 | 1.5 | NOVO ELEMENTO DE LIGAÇÃO (zona da cobra) | [6 empty] | 0
10752 | 00010 | 1.5.1 | CONSTRUÇÕES
10753 | 00010 | 1.5.1.1 | PAREDES
10763 | 00010 | 1.5.1.1.3 | Fornecimento e execução de acabamento em pintura com tinta aquosa com tecnologia de película resistente a bactérias e fungos tipo CIN Ref.. 21-321 BACTESOIE HP, na cor branco Ral 9003 acabamento Mate sobre primário tipo CIN Ref.: 10-850 CINOLITE HP (PA17) | m2 | [6 empty] | 223.922 | 223.922 |  | 0
10764 |  |  | Clarabóia |  | 1 | 223.922 |  |  | 223.922 | 223.922
10777 | 00010 | 1.5.1.2 | TETOS
10779 | 00010 | 1.5.1.2.2 | Fornecimento e esecução de pintura de tetos com tinta aquosa vinílica tipo CIN, VINILMATE acabamento mate, Ref.: 10-250 na cor branco RAL 9003 sobre primário tipo CIN Ref.: 16-600 EP/GC300, aplicada conforme especificações do fabricante. (TE15) | m2 | 1 | 160.647 |  |  |  | 160.647 | 160.647 | 160.647 |  | 0
10803 | 00010 | 1.6 | PORTA DE EMBARQUE 15 E PIER ADJACENTE | [6 empty] | 0
10804 | 00010 | 1.6.1 | PORTA DE EMBARQUE 15
10833 |  | 1.6.1.2 | PISO 5
10858 |  | 1.6.1.2.2 | CONSTRUÇÕES
10859 |  | 1.6.1.2.2.1 | PAREDES
10899 |  |  | Fornecimento e execução de acabamento em pintura com tinta aquosa com tecnologia de película resistente a bactérias e fungos tipo CIN Ref.. 21-321 BACTESOIE HP, na cor branco Ral 9003 acabamento Mate sobre primário tipo CIN Ref.: 10-850 CINOLITE HP (PA17) | m2 | [6 empty] | 79.3875 | 79.388 |  | 0
10900 |  |  | 05.02.003 - Área Técnica MBT |  | 1 | 9.863 |  | 2.5 |  | 24.6575
10901 |  |  | 05.02.003 - Área Técnica Electric. (lado Sul e Norte) |  | 2 | 4.087 |  | 2.5 |  | 20.435
10902 |  |  | 05.02.003 - Área Técnica OT |  | 1 | 5.608 |  | 2.5 |  | 14.02
10903 |  |  | 05.02.003 - Desembarque (rampa) |  | 1 | 8.11 |  | 2.5 |  | 20.275
10904 |  |  | TETOS
10905 |  |  | Aplicação manual de duas demãos de esmalte sintético de secagem rápida, à base de resinas alquídicas, em cor a definir, acabamento mate, (rendimento: 0,077 l/m² cada demão); aplicação prévia de uma demão de primário sintético antioxidante de secagem rápida, à base de resinas alquídicas, cor cinzento, acabamento mate (rendimento: 0,125 l/m²), sobre asna de perfis laminados de aço. (TE01) | m2 | [6 empty] | 120 | 120 |  | 0
10906 |  |  | 05.02.003 - Sala de espera e Pré-embarque |  | 1 | 120 |  |  |  | 120
10915 |  |  | Fornecimento e execução de pintura de tetos com tinta aquosa vinílica tipo CIN, VINILMATE acabamento mate, Ref.: 10-250 na cor branco RAL 9003 sobre primário tipo CIN Ref.: 16-600 EP/GC300, aplicada conforme especificações do fabricante. (TE15) | m2 | [6 empty] | 25.7 | 25.7 |  | 0
10916 |  |  | 05.02.003 - Embarque Remoto e Saída de emergência |  | 1 | 4.48 |  |  |  | 4.48
10917 |  |  | 05.02.003 - Desembarque (rampa) |  | 1 | 4.48 |  |  |  | 4.48
10918 |  |  | 05.02.003 - Sala de espera |  | 1 | 16.74 |  |  |  | 16.74
10993 | 00010 | 1.6.2 | PIER ADJACENTE À PORTA 15
11001 |  |  | CONSTRUÇÕES
11011 |  |  | TECTOS
11012 |  |  | Fornecimento e execução de pintura com pistola airless em tetos e paramentos acima da linha de tetos falsos, estruturas metálicas e infraestruturas existentes visíveis, na cor preto RAL 9005, incluindo prévia limpeza e preparação de superfícies para um perfeito acabamento. (TE03) | m2 | [6 empty] | 564.723 | 564.723 |  | 0
11013 |  |  | teto pier |  | 1 | 51 | 8.673 |  | 442.323
11014 |  |  | perimetro das paredes após teto falso |  | 1 | 102 |  | 1.2 | 122.4
11017 |  |  | Fornecimento e esecução de pintura de tetos com tinta aquosa vinílica tipo CIN, VINILMATE acabamento mate, Ref.: 10-250 na cor branco RAL 9003 sobre primário tipo CIN Ref.: 16-600 EP/GC300, aplicada conforme especificações do fabricante. (TE15) | m2 | 1 | 69.636 |  |  | 69.636 |  | 69.636 | 69.636 |  | 0
11048 | 00010 | 1.7 | PORTA DE EMBARQUE 16 E PIER ADJACENTE | [6 empty] | 0
11049 | 00010 | 1.7.1 | PORTA DE EMBARQUE 16
11078 |  | 1.7.1.2 | PISO 5
11103 |  | 1.7.1.2.2 | CONSTRUÇÕES
11104 |  | 1.7.1.2.2.1 | PAREDES
11144 |  |  | Fornecimento e execução de acabamento em pintura com tinta aquosa com tecnologia de película resistente a bactérias e fungos tipo CIN Ref.. 21-321 BACTESOIE HP, na cor branco Ral 9003 acabamento Mate sobre primário tipo CIN Ref.: 10-850 CINOLITE HP (PA17) | m2 | [6 empty] | 79.3875 | 79.388 |  | 0
11145 |  |  | 05.02.005 - Área Técnica MBT |  | 1 | 9.863 |  | 2.5 |  | 24.6575
11146 |  |  | 05.02.005 - Área Técnica Electric. (lado Sul e Norte) |  | 2 | 4.087 |  | 2.5 |  | 20.435
11147 |  |  | 05.02.005 - Área Técnica OT |  | 1 | 5.608 |  | 2.5 |  | 14.02
11148 |  |  | 05.02.005 - Desembarque (rampa) |  | 1 | 8.11 |  | 2.5 |  | 20.275
11149 |  |  | TETOS
11150 |  |  | Aplicação manual de duas demãos de esmalte sintético de secagem rápida, à base de resinas alquídicas, em cor a definir, acabamento mate, (rendimento: 0,077 l/m² cada demão); aplicação prévia de uma demão de primário sintético antioxidante de secagem rápida, à base de resinas alquídicas, cor cinzento, acabamento mate (rendimento: 0,125 l/m²), sobre asna de perfis laminados de aço. (TE01) | m2 | [6 empty] | 120 | 120 |  | 0
11151 |  |  | 05.02.005 - Sala de espera e Pré-embarque |  | 1 | 120 |  |  |  | 120
11160 |  |  | Fornecimento e execução de pintura de tetos com tinta aquosa vinílica tipo CIN, VINILMATE acabamento mate, Ref.: 10-250 na cor branco RAL 9003 sobre primário tipo CIN Ref.: 16-600 EP/GC300, aplicada conforme especificações do fabricante. (TE15) | m2 | [6 empty] | 25.7 | 25.7 |  | 0
11161 |  |  | 05.02.005 - Embarque Remoto e Saída de emergência |  | 1 | 4.48 |  |  |  | 4.48
11162 |  |  | 05.02.005 - Desembarque (rampa) |  | 1 | 4.48 |  |  |  | 4.48
11163 |  |  | 05.02.005 - Sala de espera |  | 1 | 16.74 |  |  |  | 16.74
11235 |  | 1.7.2 | PIER ADJACENTE À PORTA 16
11242 |  | 1.7.2.2 | CONSTRUÇÕES
11251 |  |  | TECTOS
11252 |  |  | Fornecimento e execução de pintura com pistola airless em tetos e paramentos acima da linha de tetos falsos, estruturas metálicas e infraestruturas existentes visíveis, na cor preto RAL 9005, incluindo prévia limpeza e preparação de superfícies para um perfeito acabamento. (TE03) | m2 | [6 empty] | 586.5443 | 586.544 |  | 0
11253 |  |  | teto pier |  | 1 | 53.516 | 8.673 |  | 464.1443
11254 |  |  | perimetro das paredes após teto falso |  | 1 | 102 |  | 1.2 | 122.4
11257 |  |  | Fornecimento e esecução de pintura de tetos com tinta aquosa vinílica tipo CIN, VINILMATE acabamento mate, Ref.: 10-250 na cor branco RAL 9003 sobre primário tipo CIN Ref.: 16-600 EP/GC300, aplicada conforme especificações do fabricante. (TE15) | m2 | 1 | 44.632 |  |  | 44.632 |  | 44.632 | 44.632 |  | 0
11291 | 00010 | 1.8 | PORTA DE EMBARQUE 22 E PIER ADJACENTE | [6 empty] | 0
11292 | 00010 | 1.8.1 | PORTA DE EMBARQUE 22
11321 | 00010 | 1.8.1.2 | PISO 5
11346 | 00010 | 1.8.1.2.2 | CONSTRUÇÕES
11347 | 00010 | 1.8.1.2.2.1 | PAREDES
11387 |  |  | Fornecimento e execução de acabamento em pintura com tinta aquosa com tecnologia de película resistente a bactérias e fungos tipo CIN Ref.. 21-321 BACTESOIE HP, na cor branco Ral 9003 acabamento Mate sobre primário tipo CIN Ref.: 10-850 CINOLITE HP (PA17) | m2 | [6 empty] | 79.3875 | 79.388 |  | 0
11388 |  |  | 05.02.021 - Área Técnica MBT |  | 1 | 9.863 |  | 2.5 |  | 24.6575
11389 |  |  | 05.02.021 - Área Técnica Electric. (lado Sul e Norte) |  | 2 | 4.087 |  | 2.5 |  | 20.435
11390 |  |  | 05.02.021 - Área Técnica OT |  | 1 | 5.608 |  | 2.5 |  | 14.02
11391 |  |  | 05.02.021 - Desembarque (rampa) |  | 1 | 8.11 |  | 2.5 |  | 20.275
11392 |  |  | TETOS
11393 |  |  | Aplicação manual de duas demãos de esmalte sintético de secagem rápida, à base de resinas alquídicas, em cor a definir, acabamento mate, (rendimento: 0,077 l/m² cada demão); aplicação prévia de uma demão de primário sintético antioxidante de secagem rápida, à base de resinas alquídicas, cor cinzento, acabamento mate (rendimento: 0,125 l/m²), sobre asna de perfis laminados de aço. (TE01) | m2 | [6 empty] | 120 | 120 |  | 0
11394 |  |  | 05.02.021 - Sala de espera e Pré-embarque |  | 1 | 120 |  |  |  | 120
11403 |  |  | Fornecimento e execução de pintura de tetos com tinta aquosa vinílica tipo CIN, VINILMATE acabamento mate, Ref.: 10-250 na cor branco RAL 9003 sobre primário tipo CIN Ref.: 16-600 EP/GC300, aplicada conforme especificações do fabricante. (TE15) | m2 | [6 empty] | 25.7 | 25.7 |  | 0
11404 |  |  | 05.02.021 - Embarque Remoto e Saída de emergência |  | 1 | 4.48 |  |  |  | 4.48
11405 |  |  | 05.02.021 - Desembarque (rampa) |  | 1 | 4.48 |  |  |  | 4.48
11406 |  |  | 05.02.021 - Sala de espera |  | 1 | 16.74 |  |  |  | 16.74
11478 | 00010 | 1.8.2 | PIER ADJACENTE À PORTA 22
11490 | 00010 | 1.8.2.2 | CONSTRUÇÕES
11491 | 00010 | 1.8.2.2.1 | PAREDES
11499 |  |  | Fornecimento e execução de acabamento em pintura com tinta aquosa com tecnologia de película resistente a bactérias e fungos tipo CIN Ref.. 21-321 BACTESOIE HP, na cor branco Ral 9003 acabamento Mate sobre primário tipo CIN Ref.: 10-850 CINOLITE HP (PA17) | m2 | 64.214 |  |  | 2.8 | 179.7992 |  | 179.7992 | 179.799 |  | 0
11500 |  |  | TECTOS
11501 |  |  | Fornecimento e execução de pintura com pistola airless em tetos e paramentos acima da linha de tetos falsos, estruturas metálicas e infraestruturas existentes visíveis, na cor preto RAL 9005, incluindo prévia limpeza e preparação de superfícies para um perfeito acabamento. (TE03) | m2 | [6 empty] | 601.297 | 586.544 |  | 0
11502 |  |  | teto pier |  | 1 | 55.217 | 8.673 |  | 478.897
11503 |  |  | perimetro das paredes após teto falso |  | 1 | 102 |  | 1.2 | 122.4
11506 |  |  | Fornecimento e esecução de pintura de tetos com tinta aquosa vinílica tipo CIN, VINILMATE acabamento mate, Ref.: 10-250 na cor branco RAL 9003 sobre primário tipo CIN Ref.: 16-600 EP/GC300, aplicada conforme especificações do fabricante. (TE15) | m2 | 1 | 38.452 |  |  | 38.452 |  | 38.452 | 38.452 |  | 0
11545 | 00010 | 1.9 | PORTA DE EMBARQUE 23 E PIER ADJACENTE | [6 empty] | 0
11546 | 00010 | 1.9.1 | PORTA DE EMBARQUE 23
11575 | 00010 | 1.9.1.2 | PISO 5
11600 | 00010 | 1.9.1.2.2 | CONSTRUÇÕES
11601 | 00010 | 1.9.1.2.2.1 | PAREDES
11641 |  |  | Fornecimento e execução de acabamento em pintura com tinta aquosa com tecnologia de película resistente a bactérias e fungos tipo CIN Ref.. 21-321 BACTESOIE HP, na cor branco Ral 9003 acabamento Mate sobre primário tipo CIN Ref.: 10-850 CINOLITE HP (PA17) | m2 | [6 empty] | 79.3875 | 79.388 |  | 0
11642 |  |  | 05.02.023 - Área Técnica MBT |  | 1 | 9.863 |  | 2.5 |  | 24.6575
11643 |  |  | 05.02.023 - Área Técnica Electric. (lado Sul e Norte) |  | 2 | 4.087 |  | 2.5 |  | 20.435
11644 |  |  | 05.02.023 - Área Técnica OT |  | 1 | 5.608 |  | 2.5 |  | 14.02
11645 |  |  | 05.02.023 - Desembarque (rampa) |  | 1 | 8.11 |  | 2.5 |  | 20.275
11646 |  |  | TETOS
11647 |  |  | Aplicação manual de duas demãos de esmalte sintético de secagem rápida, à base de resinas alquídicas, em cor a definir, acabamento mate, (rendimento: 0,077 l/m² cada demão); aplicação prévia de uma demão de primário sintético antioxidante de secagem rápida, à base de resinas alquídicas, cor cinzento, acabamento mate (rendimento: 0,125 l/m²), sobre asna de perfis laminados de aço. (TE01) | m2 | [6 empty] | 120 | 120 |  | 0
11648 |  |  | 05.02.023 - Sala de espera e Pré-embarque |  | 1 | 120 |  |  |  | 120
11657 |  |  | Fornecimento e execução de pintura de tetos com tinta aquosa vinílica tipo CIN, VINILMATE acabamento mate, Ref.: 10-250 na cor branco RAL 9003 sobre primário tipo CIN Ref.: 16-600 EP/GC300, aplicada conforme especificações do fabricante. (TE15) | m2 | [6 empty] | 25.7 | 25.7 |  | 0
11658 |  |  | 05.02.023 - Embarque Remoto e Saída de emergência |  | 1 | 4.48 |  |  |  | 4.48
11659 |  |  | 05.02.023 - Desembarque (rampa) |  | 1 | 4.48 |  |  |  | 4.48
11660 |  |  | 05.02.023 - Sala de espera |  | 1 | 16.74 |  |  |  | 16.74
11732 | 00010 | 1.9.2 | PIER ADJACENTE À PORTA 23
11743 | 00010 | 1.9.2.2 | CONSTRUÇÕES
11744 | 00010 | 1.9.2.2.1 | PAREDES
11756 |  |  | Fornecimento e execução de acabamento em pintura com tinta aquosa com tecnologia de película resistente a bactérias e fungos tipo CIN Ref.. 21-321 BACTESOIE HP, na cor branco Ral 9003 acabamento Mate sobre primário tipo CIN Ref.: 10-850 CINOLITE HP (PA17) | m2 | [6 empty] | 81.48 | 81.48 |  | 0
11757 |  |  | Parede da vão Vi02 - Acesso corredor técnico (E18) |  | 4 | 3.35 |  | 6 | 80.4
11758 |  |  | Verga da vão Ve06 - Acesso corredor técnico (E18) |  | 2 | 1.8 |  | 0.3 | 1.08
11759 |  |  | TECTOS
11760 |  |  | Fornecimento e execução de pintura com pistola airless em tetos e paramentos acima da linha de tetos falsos, estruturas metálicas e infraestruturas existentes visíveis, na cor preto RAL 9005, incluindo prévia limpeza e preparação de superfícies para um perfeito acabamento. (TE03) | m2 | [6 empty] | 586.5443 | 586.544 |  | 0
11761 |  |  | teto pier |  | 1 | 53.516 | 8.673 |  | 464.1443
11762 |  |  | perimetro das paredes após teto falso |  | 1 | 102 |  | 1.2 | 122.4
11799 | 00010 | 1.10 | BUSGATE CENTRAL E PIER ADJACENTE | [6 empty] | 0
11800 | 00010 | 1.10.1 | BUSGATE CENTRAL
11801 | 00010 | 1.10.1.1 | PISO 4
11813 | 00010 | 1.10.1.1.2 | CONSTRUÇÕES
11814 | 00010 | 1.10.1.1.2.1 | PAREDES
11815 | 00010 | 1.10.1.1.2.1.1 | Execução de revestimento de pilares e/ou paredes com sistema tipo KNAUF W622 (1xA12,5+20). Revestimento com espessura total de 35mm e resistência ao fogo EI 60' formada por camada de placa tipo KNAUF STANDARD do tipo A/12,5mm aparafusadas a uma estrutura metálica em chapa galvanizada, do tipo DX51D, Z140, tipo KANUF MAESTRA OMEGA com montantes verticais afastados 600mm c/ aplicação de banca acústica tipo KNAUF /70mm em neoprene entre os canais e as lajes inferiores e superiores e entre os montantes e as paredes. De acordo com indicações do fabricante/fornecedor. (PR06) | m2 | [6 empty] | 115.7328 | 115.733 |  | 0
11816 |  |  | porta 19 |  | 1 | 8.037 |  | 3.6 | 28.9332
11817 |  |  | porta 18 |  | 1 | 8.037 |  | 3.6 | 28.9332
11818 |  |  | porta 20 |  | 1 | 8.037 |  | 3.6 | 28.9332
11819 |  |  | porta 21 |  | 1 | 8.037 |  | 3.6 | 28.9332
11830 | 00010 | 1.10.1.1.2.2 | TETOS
11836 | 00010 | 1.10.1.1.2.2.2 | Fornecimento e esecução de pintura de tetos com tinta aquosa vinílica tipo CIN, VINILMATE acabamento mate, Ref.: 10-250 na cor branco RAL 9003 sobre primário tipo CIN Ref.: 16-600 EP/GC300, aplicada conforme especificações do fabricante. (TE15) | m2 | [6 empty] | 121.036 | 121.036 |  | 0
11837 |  |  | porta 19 |  | 1 | 30.259 |  |  | 30.259
11838 |  |  | porta 18 |  | 1 | 30.259 |  |  | 30.259
11839 |  |  | porta 20 |  | 1 | 30.259 |  |  | 30.259
11840 |  |  | porta 21 |  | 1 | 30.259 |  |  | 30.259
11872 | 00010 | 1.10.1.2 | PISO 5
11889 | 00010 | 1.10.1.2.2 | CONSTRUÇÕES
11890 | 00010 | 1.10.1.2.2.1 | PAREDES
11941 | 00010 | 1.10.1.2.2.1.9 | Fornecimento e execução de acabamento em pintura com tinta aquosa com tecnologia de película resistente a bactérias e fungos tipo CIN Ref.. 21-321 BACTESOIE HP, na cor branco Ral 9003 acabamento Mate sobre primário tipo CIN Ref.: 10-850 CINOLITE HP (PA17) | m2 | [6 empty] | 209.9072 | 209.907 |  | 0
11942 |  |  | 05.02x12 - Área Técnica OT |  | 1 | 7.939 |  | 2.3 |  | 18.2597
11943 |  |  | 05.02x11 - Área Técnica MBT |  | 1 | 16.923 |  | 2.3 |  | 38.9229
11944 |  |  | 05.02x10 - Gabinete MYWAY |  | 1 | 14.191 |  | 2.3 |  | 32.6393
11945 |  |  | 05.02x09 - Área Técnica GTC |  | 1 | 12.381 |  | 2.3 |  | 28.4763
11946 |  |  | 05.02x08 - Área Técnica Eletricidade |  | 1 | 23.991 |  | 2.3 |  | 55.1793
11947 |  |  | 05.02x07 - Área Técnica GAP |  | 1 | 7.968 |  | 2.3 |  | 18.3264
11948 |  |  | 05.02x06 - Arrumos |  | 1 | 7.871 |  | 2.3 |  | 18.1033
11977 | 00010 | 1.10.1.2.2.2 | TETOS
11992 | 00010 | 1.10.1.2.2.2.6 | Fornecimento e esecução de pintura de tetos com tinta aquosa vinílica tipo CIN, VINILMATE acabamento mate, Ref.: 10-250 na cor branco RAL 9003 sobre primário tipo CIN Ref.: 16-600 EP/GC300, aplicada conforme especificações do fabricante. (TE15) | m2 | [6 empty] | 230.27 | 230.27 |  | 0
11993 |  |  | Portas 18 e 19 |  | 1 | 62.823 |  |  | 62.823
11994 |  |  | Portas 20 e 21 |  | 1 | 49.314 |  |  | 49.314
11995 |  |  | Instalações Sanitárias |  | 1 | 118.133 |  |  | 118.133
12165 | 00010 | 1.10.1.3 | PISO 6
12170 | 00010 | 1.10.1.3.2 | CONSTRUÇÕES
12171 | 00010 | 1.10.1.3.2.1 | PAREDES
12180 | 00010 | 1.10.1.3.2.1.3 | Fornecimento e execução de acabamento em pintura com tinta aquosa com tecnologia de película resistente a bactérias e fungos tipo CIN Ref.. 21-321 BACTESOIE HP, na cor branco Ral 9003 acabamento Mate sobre primário tipo CIN Ref.: 10-850 CINOLITE HP (PA17) | m2 | [6 empty] | 96.3072 | 96.3072 |  | 0
12181 |  |  | porta de embarque 18 |  | 2 | 3.648 |  | 3.3 | 24.0768
12182 |  |  | porta de embarque 19 |  | 2 | 3.648 |  | 3.3 | 24.0768
12183 |  |  | porta de embarque 20 |  | 2 | 3.648 |  | 3.3 | 24.0768
12184 |  |  | porta de embarque 21 |  | 2 | 3.648 |  | 3.3 | 24.0768
12192 | 00010 | 1.10.2 | PIER ADJACENTE AO BUSGATE CENTRAL
12215 | 00010 | 1.10.2.2.1 | PAREDES
12234 | 00010 | 1.10.2.2.1.8 | Fornecimento e execução de acabamento em pintura com tinta aquosa com tecnologia de película resistente a bactérias e fungos tipo CIN Ref.. 21-321 BACTESOIE HP, na cor branco Ral 9003 acabamento Mate sobre primário tipo CIN Ref.: 10-850 CINOLITE HP (PA17) | m2 | [6 empty] | 676.1303 | 676.1303 |  | 0
12235 |  |  | 05.02.x01 - Área Técnica |  | 1 | 31.324 |  | 3.9 | 122.1636
12236 |  |  | 05.02.x02 - Espaço do oculto |  | 1 | 33.218 |  | 3.9 | 129.5502
12237 |  |  | 05.03.021 - Saída de emergência (Sala F) |  | 1 | 16.823 |  | 6.1 | 102.6203
12238 |  |  | 05.03.070 - Saída de emergência (escada E11) |  | 1 | 52.162 |  | 3.9 | 203.4318
12239 |  |  | 05.03.070 - Escada E11 |  | 1 | 19.404 |  | 6.1 | 118.3644
12240 | 00010 | 1.10.2.2.2 | TECTOS
12241 | 00010 | 1.10.2.2.2.1 | Fornecimento e execução de pintura com pistola airless em tetos e paramentos acima da linha de tetos falsos, estruturas metálicas e infraestruturas existentes visíveis, na cor preto RAL 9005, incluindo prévia limpeza e preparação de superfícies para um perfeito acabamento. (TE03) | m2 | [6 empty] | 749.2446 | 749.2446 |  | 0
12242 |  |  | 05.02.027 - Circulação Pier |  | 1 | 570.003 |  |  | 570.003
12243 |  |  | perimetro das paredes após teto falso |  | 1 | 149.368 |  | 1.2 | 179.2416
12249 | 00010 | 1.10.2.2.2.4 | Fornecimento e esecução de pintura de tetos com tinta aquosa vinílica tipo CIN, VINILMATE acabamento mate, Ref.: 10-250 na cor branco RAL 9003 sobre primário tipo CIN Ref.: 16-600 EP/GC300, aplicada conforme especificações do fabricante. (TE15) | m2 | [6 empty] | 337.71 | 337.71 |  | 0
12250 |  |  | 05.02.x01 - Área Técnica |  | 1 | 31.534 |  |  | 31.534
12251 |  |  | 05.03.021 - Saída de emergência (Sala F) |  | 1 | 14.631 |  |  | 14.631
12252 |  |  | 05.03.070 - Saída de emergência (escada E11) |  | 1 | 17.974 |  |  | 17.974
12253 |  |  | 05.02.027 - Circulação Pier |  | 1 | 250 |  |  | 250
12254 |  |  | 05.02.x02 - Espaço do oculto |  | 1 | 23.571 |  |  | 23.571

## GESSO CARTONAO (hidden)
0
| Empreitada: |  | AHD - Pier Central
Linha | Nº Item SAP | Item LPU | Descrição | Un | Nº | DIMENSÕES |  |  |  |  | MEDIÇÃO | Quantidade | Preço | TOTAL
[5 empty] | Partes | Comp./Área | Largura | Altura | Parciais | Sub-Total | Total |  |  | 0
8962 | 00010 | 1 | ARQUITETURA
8963 | 00010 | NOTA | Todos os materiais de desmonte classificados de “não valorizáveis” e destinados a não serem reaproveitados em obra, serão levados a destino final licenciado da responsabilidade do empreiteiro. Os resíduos valorizáveis, de acordo com o definido no PPGRCD, serão colocados em área a definir pelo AHD que se responsabilizará pela gestão dos mesmos. Os materiais e equipamentos sobrantes com vista a reaproveitamento futuro serão levados a armazém do AHD, acompanhados de guias de entrega devidamente visadas pelos representantes do empreiteiro, da fiscalização e do dono de obra (AHD).
8964 | 00010 | 1.1 | NUCLEO DE ACESSOS VERTICAIS | [6 empty] | 0
8965 | 00010 | 1.1.1 | PISO 6
8966 | 00010 | 1.1.1.1 | NUCLEO CENTRAL
8987 | 00010 | 1.1.1.1.2 | CONSTRUÇÕES
8988 | 00010 | 1.1.1.1.2.1 | PAREDES
9014 | 00010 | 1.1.1.1.2.1.4 | Execução de paredes autoportantes tipo KNAUF W112 120/600(2xA12,5+70+2xA12,5) LM70. Parede com espessura total de 120mm e resistência ao fogo EI 60' formada por dupla camada de placas tipo KNAUF STANDARD do tipo A/12,5mm (sobrepostas e juntas desencontradas) aparafusadas a uma estrutura metálica em chapa galvanizada Z140 de canais horizontais c/ 70/30/0,55mm e montantes verticais 70/40/0,6mm. Montantes verticais afastados 600mm c/ aplicação de banca acústica tipo KNAUF /70mm em neoprene entre os canais e as lajes inferiores e superiores e entre os montantes e as paredes. Inclui aplicação de lã mineral do tipo KNAUF ULTRAACOUSTIC de 70mm de espessura, tratamento de juntas e aplicação de primário tipo KNAUF, tudo pronto a receber o acabamento. De acordo com indicações do fabricante/fornecedor. (PR02) | m2 | [5 empty] | 46.6215 | 46.6215 | 46.622 |  | 0
9015 |  |  | 06.01.005 - Circulação (ligação corpo Sul B) |  | 1 | 1.04 |  | 3 | 3.12
9016 |  |  | 06.01.005 - Circulação (ligação corpo Sul B) |  | 1 | 3.2 |  | 3 | 9.6
9017 |  |  | 06.02.002 - Circulação HCC da TAP |  | 1 | 1.12 |  | 4.85 | 5.432
9018 |  |  | 06.02.002 - Circulação HCC da TAP |  | 1 | 2.62 |  | 4.85 | 12.707
9019 |  |  | 06.02.003 - Gabinete 6203 HCC TAP |  | 1 | 1.23 |  | 4.85 | 5.9655
9020 |  |  | 06.02.003 - Gabinete 6203 HCC TAP |  | 1 | 2.02 |  | 4.85 | 9.797
9021 | 00010 | 1.1.1.1.2.2 | TETOS
9022 | 00010 | 1.1.1.1.2.2.1 | Fornecimento e montagem de teto suspenso modular em lã mineral tipo HCL-ROCKFON Pacific composto por sistema de fixação à laje por meio de bucha e varão roscado; estrutura composta por perfis metálicos T24 (sistema à vista); placas com modelação nas dimensões de 600x600x12mm; acabamento liso na cor branco RAL9016, incluindo estrutura e fixações do sistema, perfis, remates e todos os trabalhos e materiais necessários ao seu perfeito funcionamento e acabamento. (TE16) | m2 | [6 empty] | 24.421 | 24.421 |  | 0
9023 |  |  | 06.02.043 - Gabinete |  | 1 | 2.2 |  |  | 2.2
9024 |  |  | 06.02.016 - receção |  | 1 | 5.933 |  |  | 5.933
9025 |  |  | 06.02.025 e 06.02.069 - copa e cacifos |  | 1 | 7.368 |  |  | 7.368
9026 |  |  | 06.02.047 - acesso à metereologia |  | 1 | 8.92 |  |  | 8.92
9061 | 00010 | 1.1.1.2 | CORPO SUL B
9072 | 00010 | 1.1.1.2.2 | CONSTRUÇÕES
9087 | 00010 | 1.1.1.2.2.2 | TETOS
9088 | 00010 | 1.1.1.2.2.2.1 | Fornecimento e montagem de teto suspenso modular em lã mineral tipo HCL-ROCKFON Pacific composto por sistema de fixação à laje por meio de bucha e varão roscado; estrutura composta por perfis metálicos T24 (sistema à vista); placas com modelação nas dimensões de 600x600x12mm; acabamento liso na cor branco RAL9016, incluindo estrutura e fixações do sistema, perfis, remates e todos os trabalhos e materiais necessários ao seu perfeito funcionamento e acabamento. (TE16) | m2 | [6 empty] | 1.915 | 1.915 |  | 0
9089 |  |  | 06.01.006 e 06.01.008 - Sala (SATA) |  | 1 | 1.915 |  |  | 1.915
9102 | 00010 | 1.1.1.3 | ARMAZÉNS
9132 | 00010 | 1.1.1.3.2 | CONSTRUÇÕES
9133 | 00010 | 1.1.1.3.2.1 | PAREDES
9140 | 00010 | 1.1.1.3.2.1.2 | Execução de paredes autoportantes tipo KNAUF W112 120/600(2xA12,5+70+2xA12,5) LM70. Parede com espessura total de 120mm e resistência ao fogo EI 60' formada por dupla camada de placas tipo KNAUF STANDARD do tipo A/12,5mm (sobrepostas e juntas desencontradas) aparafusadas a uma estrutura metálica em chapa galvanizada Z140 de canais horizontais c/ 70/30/0,55mm e montantes verticais 70/40/0,6mm. Montantes verticais afastados 600mm c/ aplicação de banca acústica tipo KNAUF /70mm em neoprene entre os canais e as lajes inferiores e superiores e entre os montantes e as paredes. Inclui aplicação de lã mineral do tipo KNAUF ULTRAACOUSTIC de 70mm de espessura, tratamento de juntas e aplicação de primário tipo KNAUF, tudo pronto a receber o acabamento. De acordo com indicações do fabricante/fornecedor. (PR02) | m2 | [5 empty] | 25.152 | 25.152 | 25.152 |  | 0
9141 |  |  | 06.03.x01 - Arrumo AHD n.º 2 |  | 1 | 25.152 |  |  | 25.152
9162 | 00010 | 1.1.1.3.2.2 | TETOS
9163 | 00010 | 1.1.1.3.2.2.1 | Fornecimento e montagem de teto suspenso modular em lã mineral tipo HCL-ROCKFON Pacific composto por sistema de fixação à laje por meio de bucha e varão roscado; estrutura composta por perfis metálicos T24 (sistema à vista); placas com modelação nas dimensões de 600x600x12mm; acabamento liso na cor branco RAL9016, incluindo estrutura e fixações do sistema, perfis, remates e todos os trabalhos e materiais necessários ao seu perfeito funcionamento e acabamento. (TE16) | m2 | [6 empty] | 175.594 | 148.29 |  | 0
9164 |  |  | 06.03.x08 - Área Técnica de AVAC |  | 1 | 15.313 |  |  | 15.313
9165 |  |  | 06.03.x07 - Área Técnica de Electricidade |  | 1 | 18.341 |  |  | 18.341
9166 |  |  | 06.03.x06 - Armazém da IKUSI |  | 1 | 36.373 |  |  | 36.373
9167 |  |  | 06.03.x05 - Armazém VisionBox |  | 1 | 36.377 |  |  | 36.377
9168 |  |  | 06.03.x04 - Armazém SOTÉCNICA |  | 1 | 41.886 |  |  | 41.886
9169 |  |  | 06.03.x02 - Balneário das Feminino |  | 1 | 8.797 |  |  | 8.797
9170 |  |  | 06..03.x03 - Balneário dos Masculino |  | 1 | 18.507 |  |  | 18.507
9272 | 00010 | 1.1.2 | Piso 5
9303 | 00010 | 1.1.2.2 | CONSTRUÇÕES
9304 | 00010 | 1.1.2.2.1 | PAREDES
9316 | 00010 | 1.1.2.2.1.2 | Execução de paredes autoportantes tipo KNAUF W112 120/600(2xA12,5+70+2xA12,5) LM70. Parede com espessura total de 120mm e resistência ao fogo EI 60' formada por dupla camada de placas tipo KNAUF STANDARD do tipo A/12,5mm (sobrepostas e juntas desencontradas) aparafusadas a uma estrutura metálica em chapa galvanizada Z140 de canais horizontais c/ 70/30/0,55mm e montantes verticais 70/40/0,6mm. Montantes verticais afastados 600mm c/ aplicação de banca acústica tipo KNAUF /70mm em neoprene entre os canais e as lajes inferiores e superiores e entre os montantes e as paredes. Inclui aplicação de lã mineral do tipo KNAUF ULTRAACOUSTIC de 70mm de espessura, tratamento de juntas e aplicação de primário tipo KNAUF, tudo pronto a receber o acabamento. De acordo com indicações do fabricante/fornecedor. (PR02) | m2 | [6 empty] | 180.451 | 180.451 |  | 0
9317 | 00010 |  | 05.03.001 - Circulação |  | 1 | 11.787 |  | 3.6 | 42.4332 | 80.4888
9318 | 00010 |  | 05.03.001 - Circulação |  | 1 | 10.571 |  | 3.6 | 38.0556 | 69.0089
9319 | 00010 |  | entre a main-shop 05.03.043 e EC5.07 05.03.x05 |  | 1 | 6.317 |  | 4.9 | 30.9533 | 30.9533
9320 | 00010 | 1.1.2.2.1.3 | Execução de revestimento de pilares e/ou paredes com sistema tipo KNAUF W622 (1xA12,5+20). Revestimento com espessura total de 32,5mm e resistência ao fogo EI 60' formada por camada de placa tipo KNAUF STANDARD do tipo A/12,5mm aparafusadas a uma estrutura metálica em chapa galvanizada, do tipo DX51D, Z140, tipo KANUF MAESTRA OMEGA com montantes verticais afastados 600mm c/ aplicação de banca acústica tipo KNAUF /70mm em neoprene entre os canais e as lajes inferiores e superiores e entre os montantes e as paredes. Inclui aplicação de lã mineral do tipo KNAUF ULTRAACOUSTIC de 70mm de espessura, tratamento de juntas e aplicação de primário tipo KNAUF, tudo pronto a receber o acabamento. De acordo com indicações do fabricante/fornecedor. (PR06) | m2 | [6 empty] | 138.337 | 138.337 |  | 0
9321 | 00010 |  | pilar c/ 2,20mt |  | 7 | 2.2 |  | 3.5 | 53.9 | 53.9
9322 | 00010 |  | pilar c/ 1,60mt |  | 1 | 1.6 |  | 3.5 | 5.6 | 5.6
9323 | 00010 |  | pilar c/ 2,70mt |  | 4 | 2.7 |  | 3.5 | 37.8 | 37.8
9324 | 00010 |  | pilar c/ 1,30mt |  | 2 | 1.3 |  | 3.5 | 9.1 | 9.1
9325 | 00010 |  | pilar c/ 1,75mt |  | 1 | 1.75 |  | 3.5 | 6.125 | 6.125
9326 | 00010 |  | pilar c/2,40 - murete entre escada pé posto e E. mecânica |  | 1 | 2.4 |  | 4.155 | 9.972 | 25.812
9327 | 00010 |  |  |  | 1 | 2.4 |  | 3.2 | 7.68
9328 | 00010 |  |  |  | 2 | 2.4 |  | 1.7 | 8.16
9329 | 00010 | 1.1.2.2.1.4 | Execução de verga das lojas e parede da clarabóia tipo KNAUF OVERSIZE 120/900 (25+70+25). Parede com espessura total de 120mm e resistência ao fogo EI 60' formada por camada de placa tipo KNAUF DI 18/900 aparafusadas a uma estrutura metálica em chapa galvanizada Z140 de canais horizontais c/ 70/30/0,55mm e montantes verticais 70/40/0,6mm. Montantes verticais afastados 600mm, tratamento de juntas e aplicação de primário tipo KNAUF, tudo pronto a receber o acabamento. De acordo com indicações do fabricante/fornecedor. (PR07) | m2 | [6 empty] | 257.6397 | 257.6397 |  | 0
9330 | 00010 |  | 05.03.001 - Clarabóia |  | 1 | 78.963 |  | 2.82 | 222.6757
9331 | 00010 |  | 05.03.x06 - E.C. 5.06 |  | 1 | 12.901 |  | 1 | 12.901
9332 | 00010 |  | 05.03.x07 - E.C. 5.07 |  | 1 | 22.063 |  | 1 | 22.063
9333 | 00010 | 1.1.2.2.1.5 | Execução de paredes autoportantes tipo KNAUF W112 120/600(A12,5+70) LM70. Parede com espessura total de 82,5mm e resistência ao fogo EI 60' formada por camada de placa tipo KNAUF STANDARD do tipo A/12,5mm (sobrepostas e juntas desencontradas) aparafusadas a uma estrutura metálica em chapa galvanizada Z140 de canais horizontais c/ 70/30/0,55mm e montantes verticais 70/40/0,6mm. Montantes verticais afastados 600mm c/ aplicação de banca acústica tipo KNAUF /70mm em neoprene entre os canais e as lajes inferiores e superiores e entre os montantes e as paredes. Inclui aplicação de lã mineral do tipo KNAUF ULTRAACOUSTIC de 70mm de espessura, tratamento de juntas e aplicação de primário tipo KNAUF, tudo pronto a receber o acabamento. De acordo com indicações do fabricante/fornecedor. (PR08) | m2 | [6 empty] | 34.964 | 34.964 |  | 0
9334 | 00010 |  | 05.03.x06 - E.C. 5.06 |  | 1 | 12.901 |  | 1 | 12.901
9335 | 00010 |  | 05.03.x07 - E.C. 5.07 |  | 1 | 22.063 |  | 1 | 22.063
9410 | 00010 | 1.1.2.2.2 | TETOS
9422 | 00010 | 1.1.2.2.2.2 | Fornecimento e montagem de discos acústicos suspensos tipo HCL-ECOPHON Solo Circle / Solo Circle XL, com diferentes diâmetros: 800, 1200 e 1600mm, na cor branco White Frost, fixos através de cabos aço, conforme peças desenhadas, incluindo estrutura e fixações do sistema, perfis, remates e todos os trabalhos e materiais necessários ao seu perfeito funcionamento e acabamento. (TE04)
9423 | 00010 | 1.1.2.2.2.2.1 | Solo Circle (ecophon.com) c/ 800mm ou 1200mm | uni | 69 |  |  |  | 69 |  | 69 | 69 |  | 0
9424 | 00010 | 1.1.2.2.2.2.2 | Solo Circle XL (ecophon.com) c/ 1600mm | uni | 41 |  |  |  | 41 |  | 41 | 41 |  | 0
9428 | 00010 | 1.1.2.2.2.4 | Fornecimento e montagem de teto falso em gesso cartonado corta fogo EI30' tipo KNAUF-DF (1 placa 12,5mm), incluindo estrutura de suporte, cortesm, remates e restantes trabalhos necessários com acabamento para receber revestimento final. (TE09) | m2 | [6 empty] | 72.712 | 72.712 |  | 0
9429 | 00010 |  | escada de emergência EP4 |  | 1 | 21.293 |  |  | 21.293
9430 | 00010 |  | escada de emergência EP5 |  | 1 | 39.045 |  |  | 39.045
9431 | 00010 |  | saída de emergência após sala RX |  | 1 | 12.374 |  |  | 12.374
9443 | 00010 | 1.1.2.2.2.8 | Fornecimento e montagem de teto falso em gesso cartonado tipo Standart KNAUF-DF (1 placa 12,5mm), incluindo estrutura de suporte, cortesm, remates e restantes trabalhos necessários com acabamento para receber revestimento final. (TE19) | m2 | [6 empty] | 110.126 | 110.126 |  | 0
9444 | 00010 |  | 05.03.001 - Circulação |  | 1 | 106.028 |  |  | 106.028
9445 |  |  | 05.03.x04 - escada de emergência EP05 |  | 1 | 4.098 |  |  | 4.098
9505 | 00010 | 1.1.3 | PISO 4
9544 | 00010 | 1.1.3.2 | CONSTRUÇÕES
9545 | 00010 | 1.1.3.2.1 | PAREDES
9557 | 00010 | 1.1.3.2.1.3 | Execução de paredes autoportantes tipo KNAUF W112 120/600(2xA12,5+70+2xA12,5) LM70. Parede com espessura total de 120mm e resistência ao fogo EI 60' formada por dupla camada de placas tipo KNAUF STANDARD do tipo A/12,5mm (sobrepostas e juntas desencontradas) aparafusadas a uma estrutura metálica em chapa galvanizada Z140 de canais horizontais c/ 70/30/0,55mm e montantes verticais 70/40/0,6mm. Montantes verticais afastados 600mm c/ aplicação de banca acústica tipo KNAUF /70mm em neoprene entre os canais e as lajes inferiores e superiores e entre os montantes e as paredes. Inclui aplicação de lã mineral do tipo KNAUF ULTRAACOUSTIC de 70mm de espessura, tratamento de juntas e aplicação de primário tipo KNAUF, tudo pronto a receber o acabamento. De acordo com indicações do fabricante/fornecedor. (PR02) | m2 | [5 empty] | 35.0504 | 35.0504 | 35.05 |  | 0
9558 |  |  | 04.06.016 - Controlo RX STAFF |  | 1 | 12.518 |  | 2.8 | 35.0504
9592 |  |  | escada nova de pé posto para receber RMC |  | 1 | #REF! |  | #REF! | #REF!
9593 |  |  | novas escadas rolantes para receber RMC |  | 1 | #REF! |  | #REF! | #REF!
9596 | 00010 | 1.1.3.2.2 | TETOS
9597 | 00010 | 1.1.3.2.2.1 | Fornecimento e montagem de teto falso em gesso cartonado corta fogo EI30' tipo KNAUF-DF (1 placa 12,5mm), incluindo estrutura de suporte, cortesm, remates e restantes trabalhos necessários com acabamento para receber revestimento final. (TE09) | m2 | [6 empty] | 316.879 | 316.879 |  | 0
9598 |  |  | 04.06.064 - Circulação (escada piso 4 e 5) |  | 1 | 213.234 |  |  | 213.234
9599 |  |  | 04.06.064 - Circulação (zona de circula da esc piso 2/4) |  | 1 | 80.163 |  |  | 80.163
9600 |  |  | 04.06.064 - Circulação (corredor IS + AT n.º 6) |  | 1 | 23.482 |  |  | 23.482
9601 | 00010 | 1.1.3.2.2.2 | Fornecimento e montagem de teto falso em gesso cartonado hidrofugo tipo KNAUF-H1 (1 placa 12,5mm), incluindo estrutura de suporte, cortesm, remates e restantes trabalhos necessários com acabamento para receber revestimento final. (TE10) | m2 | [6 empty] | 4.867 | 4.867 |  | 0
9602 |  |  | 04.06.013 - IS 's PMR 's |  | 4.867 |  |  |  | 4.867
9615 |  |  | Fornecimento e montagem de teto falso em gesso cartonado tipo Standart KNAUF-DF (1 placa 12,5mm), incluindo estrutura de suporte, cortesm, remates e restantes trabalhos necessários com acabamento para receber revestimento final. (TE19) | m2 | [6 empty] | 133.527 | 133.527 |  | 0
9616 |  |  | 04.06.030 - Sala F |  | 1 | 133.527 |  |  | 133.527
9713 | 00010 | 1.1.4 | PISO 3
9724 | 00010 | 1.1.4.2 | CONSTRUÇÕES
9738 | 00010 | 1.1.4.2.2 | TETOS
9739 | 00010 | 1.1.4.2.2.1 | Fornecimento e montagem de teto falso em gesso cartonado corta fogo EI30' tipo KNAUF-DF (1 placa 12,5mm), incluindo estrutura de suporte, cortesm, remates e restantes trabalhos necessários com acabamento para receber revestimento final. (TE09) | m2 | [6 empty] | 17.915 | 17.915 |  | 0
9740 |  |  | 03.01.073 - Átrio de Partidas (Nave Sul) |  | 1 | 17.915 |  |  | 17.915
9759 | 00010 | 1.1.5 | PISO 2
9816 | 00010 | 1.1.5.2 | CONSTRUÇÕES
9817 | 00010 | 1.1.5.2.1 | PAREDES
9827 | 00010 | 1.1.5.2.1.2 | Execução de paredes autoportantes tipo KNAUF W112 120/600(2xA12,5+70+2xA12,5) LM70. Parede com espessura total de 120mm e resistência ao fogo EI 60' formada por dupla camada de placas tipo KNAUF STANDARD do tipo A/12,5mm (sobrepostas e juntas desencontradas) aparafusadas a uma estrutura metálica em chapa galvanizada Z140 de canais horizontais c/ 70/30/0,55mm e montantes verticais 70/40/0,6mm. Montantes verticais afastados 600mm c/ aplicação de banca acústica tipo KNAUF /70mm em neoprene entre os canais e as lajes inferiores e superiores e entre os montantes e as paredes. Inclui aplicação de lã mineral do tipo KNAUF ULTRAACOUSTIC de 70mm de espessura, tratamento de juntas e aplicação de primário tipo KNAUF, tudo pronto a receber o acabamento. De acordo com indicações do fabricante/fornecedor. (PR02) | m2 | [6 empty] | 185.5341 | 223.5324 |  | 0
9828 |  |  | Posto Médico |  | 1 | 43.332 |  | 3.45 |  | 149.4954
9829 |  |  | 02.04.114 - Área Técnica |  | 1 | 2.124 |  | 3.45 |  | 7.3278
9830 |  |  | 02.04.063 - Circulação (lado terra) |  | 1 | 2.826 |  | 3.45 |  | 9.7497
9831 |  |  | 02.04.157/158 - Cabine de Revista |  | 1 | 5.496 |  | 3.45 |  | 18.9612
9759 | 00010 | 1.1.5 | PISO 2
9816 | 00010 | 1.1.5.2 | CONSTRUÇÕES
9882 | 00010 | 1.1.5.2.3 | TETOS
9903 |  |  | Fornecimento e montagem de teto suspenso modular em lã mineral tipo HCL-ROCKFON Pacific composto por sistema de fixação à laje por meio de bucha e varão roscado; estrutura composta por perfis metálicos T24 (sistema à vista); placas com modelação nas dimensões de 600x600x12mm; acabamento liso na cor branco RAL9016, incluindo estrutura e fixações do sistema, perfis, remates e todos os trabalhos e materiais necessários ao seu perfeito funcionamento e acabamento. (TE16) | m2 | [6 empty] | 137.595 | 137.595 |  | 0
9904 |  |  | 02.04.143 - Vestíbulo |  | 1 | 26.123 |  |  | 26.123
9905 |  |  | 02.04.145 - Gabinete do Médico |  | 1 | 30.6 |  |  | 30.6
9906 |  |  | 02.04.144 - Sala de Tratamentos |  | 1 | 21.955 |  |  | 21.955
9907 |  |  | 02.04.103 - Gabinete de Primeiros Socorros |  | 1 | 10.736 |  |  | 10.736
9908 |  |  | 02.04.129 - Sala de estar |  | 1 | 23.484 |  |  | 23.484
9909 |  |  | 02.04.075 - Copa |  | 1 | 12.727 |  |  | 12.727
9910 |  |  | 02.04.102 - Instalação Sanitária PMR |  | 1 | 7.004 |  |  | 7.004
9911 |  |  | 02.04.074 - Circulação |  | 1 | 4.966 |  |  | 4.966
9912 |  |  | Fornecimento e montagem de teto falso em gesso cartonado tipo Standart KNAUF-DF (1 placa 12,5mm), incluindo estrutura de suporte, cortesm, remates e restantes trabalhos necessários com acabamento para receber revestimento final. (TE19) | m2 | [6 empty] | 3.793 | 3.793 |  | 0
9913 |  |  | 02.04.069 - Escada EP02 |  | 1 | 3.793 |  |  | 3.793
10069 | 00010 | 1.1.7 | PORTAS 1, 2 e 3
10131 | 00010 | 1.1.7.2 | CONSTRUÇÕES
10132 | 00010 | 1.1.7.2.1 | PAREDES
10133 |  |  | Execução de paredes autoportantes tipo KNAUF W112 120/600(2xA12,5+70+2xA12,5) LM70. Parede com espessura total de 120mm e resistência ao fogo EI 60' formada por dupla camada de placas tipo KNAUF STANDARD do tipo A/12,5mm (sobrepostas e juntas desencontradas) aparafusadas a uma estrutura metálica em chapa galvanizada Z140 de canais horizontais c/ 70/30/0,55mm e montantes verticais 70/40/0,6mm. Montantes verticais afastados 600mm c/ aplicação de banca acústica tipo KNAUF /70mm em neoprene entre os canais e as lajes inferiores e superiores e entre os montantes e as paredes. Inclui aplicação de lã mineral do tipo KNAUF ULTRAACOUSTIC de 70mm de espessura, tratamento de juntas e aplicação de primário tipo KNAUF, tudo pronto a receber o acabamento. De acordo com indicações do fabricante/fornecedor. (PR02) | m2 | [6 empty] | 81.9 | 81.9 |  | 0
10134 |  |  | 04.04.025 - Porta 1 - Embarque |  | 1 | 9.1 |  | 3 |  | 27.3
10135 |  |  | 04.04.024 - Porta 2 - Embarque |  | 1 | 9.1 |  | 3 |  | 27.3
10136 |  |  | 04.04.023 - Porta 3 - Desembarque |  | 1 | 9.1 |  | 3 |  | 27.3
10203 | 00010 | 1.1.7.2.2 | TETOS
10206 | 00010 | 1.1.7.2.2.2 | Fornecimento e montagem de teto falso em gesso cartonado corta fogo EI30' tipo KNAUF-DF (1 placa 12,5mm), incluindo estrutura de suporte, cortesm, remates e restantes trabalhos necessários com acabamento para receber revestimento final. (TE09) | m2 | [6 empty] | 618.556 | 618.556 |  | 0
10207 |  |  | 04.04.100 - Portas de Embarque 1, 2, 3 |  | 1 | 527.58 |  |  |  | 527.58
10208 |  |  | 04.04.026 - Circulação Portas 1/2/3 |  | 1 | 44.736 |  |  |  | 44.736
10209 |  |  | 04.04.027 - Circulação Porta Charlie |  | 1 | 46.24 |  |  |  | 46.24
10210 | 00010 | 1.1.7.2.2.3 | Fornecimento e montagem de teto falso em gesso cartonado corta fogo EI30' hidrofugo tipo KNAUF-H1 (1 placa 12,5mm), incluindo estrutura de suporte, cortesm, remates e restantes trabalhos necessários com acabamento para receber revestimento final. (TE10) | m2 | [6 empty] | 31.179 | 31.179 |  | 0
10211 |  |  | 04.04.004/010 - IS Masculina/Feminina |  | 1 | 25.5 |  |  |  | 25.5
10212 |  |  | 04.04.009 - IS PMR |  | 1 | 5.679 |  |  |  | 5.679
10222 |  |  | Fornecimento e montagem de teto suspenso modular em lã mineral tipo HCL-ROCKFON Pacific composto por sistema de fixação à laje por meio de bucha e varão roscado; estrutura composta por perfis metálicos T24 (sistema à vista); placas com modelação nas dimensões de 600x600x12mm; acabamento liso na cor branco RAL9016, incluindo estrutura e fixações do sistema, perfis, remates e todos os trabalhos e materiais necessários ao seu perfeito funcionamento e acabamento. (TE16) | m2 | [6 empty] | 44.369 | 44.369 |  | 0
10223 |  |  | 04.06.x01 - Gabinete |  | 1 | 12.812 |  |  |  | 12.812
10224 |  |  | 04.06.001 - Gabinete |  | 1 | 12.773 |  |  |  | 12.773
10225 |  |  | 04.06.002 - Gabinete |  | 1 | 10.113 |  |  |  | 10.113
10226 |  |  | 04.06.003 - Gabinete/Circulação |  | 1 | 8.671 |  |  |  | 8.671
10227 |  |  | Fornecimento e montagem de teto suspenso modular de acordo com as indicações da concessionária, incluindo estrutura e fixações do sistema, perfis, remates e todos os trabalhos e materiais necessários ao seu perfeito funcionamento e acabamento. | m2 | [6 empty] | 22.64 | 22.64 |  | 0
10228 |  |  | 04.04.003 - Burger King Lavagem/Arrecadação |  | 1 | 22.64 |  |  |  | 22.64
10386 | 00010 | 1.2 | CORPO SUL B2 | [6 empty] | 0
10387 | 00010 | 1.2.1 | PISO 5
10397 | 00010 | 1.2.2.2 | CONSTRUÇÕES
10398 | 00010 | 1.2.2.2.1 | PAREDES
10403 | 00010 | 1.2.2.2.1.2 | Execução de paredes autoportantes tipo KNAUF W112 120/600(2xA12,5+70+2xA12,5) LM70. Parede com espessura total de 120mm e resistência ao fogo EI 60' formada por dupla camada de placas tipo KNAUF STANDARD do tipo A/12,5mm (sobrepostas e juntas desencontradas) aparafusadas a uma estrutura metálica em chapa galvanizada Z140 de canais horizontais c/ 70/30/0,55mm e montantes verticais 70/40/0,6mm. Montantes verticais afastados 600mm c/ aplicação de banca acústica tipo KNAUF /70mm em neoprene entre os canais e as lajes inferiores e superiores e entre os montantes e as paredes. Inclui aplicação de lã mineral do tipo KNAUF ULTRAACOUSTIC de 70mm de espessura, tratamento de juntas e aplicação de primário tipo KNAUF, tudo pronto a receber o acabamento. De acordo com indicações do fabricante/fornecedor. (PR02) | m2 | [6 empty] | 122.6925 | 122.693 |  | 0
10404 |  |  | 05.01.x01 - EC 5.01 |  | 1 | 2.9 |  | 3 |  | 8.7
10405 |  |  | 05.01.x01/x02 - Entre os EC 5.01 e EC 5.02 |  | 1 | 9.385 |  | 3 |  | 28.155
10406 |  |  | 05.01.x02/x03 - Entre os EC 5.02 e Sala de Fumadores |  | 1 | 13.122 |  | 3 |  | 39.366
10407 |  |  | 05.01.x03 - Sala de Fumadores e Elevador A09 |  | 1 | 5.233 |  | 3 |  | 15.699
10408 |  |  | Entre 05.01.x04 - Arrecadação e Elevador A09 |  | 1 | 3 |  | 3.45 |  | 10.35
10409 |  |  | 05.01.x04 - Arrecadação |  | 1 | 2.05 |  | 3.45 |  | 7.0725
10410 |  |  | 05.01.018 - circulação |  | 1 | 4.45 |  | 3 |  | 13.35
10411 | 00010 | 1.2.2.2.1.3 | Execução de verga das lojas e parede da clarabóia tipo KNAUF OVERSIZE 120/900 (25+70+25). Parede com espessura total de 120mm e resistência ao fogo EI 60' formada por camada de placa tipo KNAUF DI 18/900 aparafusadas a uma estrutura metálica em chapa galvanizada Z140 de canais horizontais c/ 70/30/0,55mm e montantes verticais 70/40/0,6mm. Montantes verticais afastados 600mm, tratamento de juntas e aplicação de primário tipo KNAUF, tudo pronto a receber o acabamento. De acordo com indicações do fabricante/fornecedor. (PR07) | m2 | [6 empty] | 11.62 | 11.62 |  | 0
10412 |  |  | 05.01.x01 - EC 5.01 |  | 1 | 11.7 |  | 0.4 |  | 4.68
10413 |  |  | 05.01.x02 - EC 5.02 |  | 1 | 11.55 |  | 0.4 |  | 4.62
10414 |  |  | 05.01.x03 - Sala de Fumadores |  | 1 | 5.8 |  | 0.4 |  | 2.32
10488 | 00010 | 1.3 | POSTO MÉDICO PROVISÓRIO | [6 empty] | 0
10493 | 00010 | 1.3.2 | CONSTRUÇÕES
10494 | 00010 | 1.3.2.1 | PAREDES
10495 | 00010 | 1.3.2.1.1 | Execução de paredes autoportantes tipo KNAUF W112 120/600(2xA12,5+70+2xA12,5) LM70. Parede com espessura total de 120mm e resistência ao fogo EI 60' formada por dupla camada de placas tipo KNAUF STANDARD do tipo A/12,5mm (sobrepostas e juntas desencontradas) aparafusadas a uma estrutura metálica em chapa galvanizada Z140 de canais horizontais c/ 70/30/0,55mm e montantes verticais 70/40/0,6mm. Montantes verticais afastados 600mm c/ aplicação de banca acústica tipo KNAUF /70mm em neoprene entre os canais e as lajes inferiores e superiores e entre os montantes e as paredes. Inclui aplicação de lã mineral do tipo KNAUF ULTRAACOUSTIC de 70mm de espessura, tratamento de juntas e aplicação de primário tipo KNAUF, tudo pronto a receber o acabamento. De acordo com indicações do fabricante/fornecedor. NOTA: Montantes um sim um não (1,20m a 1,20m) irão ser fixados ao teto real a 3,63m (PR02) | m2 | 1 | 12.9 |  | 2.7 | 34.83 |  | 34.83 | 34.83 |  | 0
10506 | 00010 | 1.4 | PORTA DE EMBARQUE 14 E PIER ADJACENTE | [6 empty] | 0
10507 | 00010 | 1.4.1 | PORTA DE EMBARQUE 14
10536 | 00010 | 1.4.1.2 | PISO 5
10561 | 00010 | 1.4.1.2.2 | CONSTRUÇÕES
10562 | 00010 | 1.4.1.2.2.1 | PAREDES
10563 | 00010 | 1.4.1.2.2.1.1 | Execução de paredes autoportantes tipo KNAUF W112 120/600(1xA12,5+70+1xA12,5) LM70. Parede com espessura total de 95mm formada por uma camada de placas tipo KNAUF STANDARD do tipo A/12,5mm aparafusadas a uma estrutura metálica em chapa galvanizada Z140 de canais horizontais c/ 70/30/0,55mm e montantes verticais 70/40/0,6mm. Montantes verticais afastados 600mm c/ aplicação de banca acústica tipo KNAUF /70mm em neoprene entre os canais e as lajes inferiores e superiores e entre os montantes e as paredes. Inclui aplicação de lã mineral do tipo KNAUF ULTRAACOUSTIC de 70mm de espessura, tratamento de juntas e aplicação de primário tipo KNAUF, tudo pronto a receber o acabamento. De acordo com indicações do fabricante/fornecedor. (PR01) | m2 | [6 empty] | 34.75 | 34.75 |  | 0
10564 |  |  | 05.02.001 - Área Técnica MBT |  | 1 | 7.35 |  | 2.5 |  | 18.375
10565 |  |  | 05.02.001 - Área Técnica Electricidade (lado Sul) |  | 1 | 2.4 |  | 2.5 |  | 6
10566 |  |  | 05.02.001 - Área Técnica Electricidade (lado Norte) |  | 1 | 2.4 |  | 2.5 |  | 6
10567 |  |  | 05.02.001 - Área Técnica OT |  | 1 | 1.75 |  | 2.5 |  | 4.375
10568 |  |  | Execução de revestimento de pilares e/ou paredes com sistema tipo KNAUF W622 (1xA12,5+20). Revestimento com espessura total de 32,5mm e resistência ao fogo EI 60' formada por camada de placa tipo KNAUF STANDARD do tipo A/12,5mm aparafusadas a uma estrutura metálica em chapa galvanizada, do tipo DX51D, Z140, tipo KANUF MAESTRA OMEGA com montantes verticais afastados 600mm c/ aplicação de banca acústica tipo KNAUF /70mm em neoprene entre os canais e as lajes inferiores e superiores e entre os montantes e as paredes. Inclui aplicação de lã mineral do tipo KNAUF ULTRAACOUSTIC de 70mm de espessura, tratamento de juntas e aplicação de primário tipo KNAUF, tudo pronto a receber o acabamento. De acordo com indicações do fabricante/fornecedor. (PR06) | m2 | [6 empty] | 126.1125 | 126.113 |  | 0
10569 |  |  | 05.02.001 - Área de espera (parede Sul) |  | 1 | 16.65 |  | 2.5 |  | 41.625
10570 |  |  | 05.02.001 - Área de espera (parede Norte) |  | 1 | 22.79 |  | 2.5 |  | 56.975
10571 |  |  | 05.02.001 - Área de espera ("H" Sul) |  | 1 | 3.285 |  | 2.5 |  | 8.2125
10572 |  |  | 05.02.001 - Área de espera ("H" Norte) |  | 1 | 4.84 |  | 2.5 |  | 12.1
10573 |  |  | 05.02.001 - Área de espera |  | 2 | 1.44 |  | 2.5 |  | 7.2
10574 |  |  | Execução de revestimento de pilares e/ou paredes com sistema tipo KNAUF W622 (1xA12,5+20). Revestimento com espessura total de 32,5mm e resistência ao fogo EI 60' formada por camada de placa tipo KNAUF STANDARD do tipo A/12,5mm aparafusadas a uma estrutura metálica em chapa galvanizada, do tipo DX51D, Z140, tipo KANUF MAESTRA OMEGA com montantes verticais afastados 600mm c/ aplicação de banca acústica tipo KNAUF /70mm em neoprene entre os canais e as lajes inferiores e superiores e entre os montantes e as paredes. Inclui aplicação de lã mineral do tipo KNAUF ULTRAACOUSTIC de 70mm de espessura, tratamento de juntas e aplicação de primário tipo KNAUF, tudo pronto a receber o acabamento. De acordo com indicações do fabricante/fornecedor. (PR08) | m2 | [6 empty] | 95.47 | 95.47 |  | 0
10575 |  |  | 05.02.001 - Desembarque |  | 1 | 12.247 |  | 2.5 |  | 30.6175
10576 |  |  |  |  | 1 | 1.13 |  | 2.5 |  | 2.825
10577 |  |  | 05.02.001 - Embarque |  | 1 | 1.13 |  | 2.5 |  | 2.825
10578 | [5 empty] | 2 |  | 2.5 |  | 5
10579 | [5 empty] | 3.94 |  | 2.5 |  | 9.85
10580 | [5 empty] | 0.6 |  | 2.5 |  | 1.5
10581 | [5 empty] | 5.7 |  | 2.5 |  | 14.25
10582 |  |  | 05.02.001 - Arrumo companhias |  |  | 11.441 |  | 2.5 |  | 28.6025
10607 | 00010 | 1.4.1.2.2.2 | TETOS
10610 | 00010 | 1.4.1.2.2.2.1 | Fornecimento e montagem de teto falso acústico tipo ROCKFON -Ekla E15, cor branca 60x60cm, incluindo estrutura e fixações do sistema, perfis, remates e todos os trabalhos e materiais necessários ao seu perfeito funcionamento e acabamento. (TE02) | m2 | [6 empty] | 217.041 | 217.041 |  | 0
10611 |  |  | 05.02.001 - Sala de espera e Pré-embarque |  | 1 | 217.041 |  |  |  | 217.041
10622 |  |  | Fornecimento e montagem de teto falso em gesso cartonado tipo Standart KNAUF-DF (1 placa 12,5mm), incluindo estrutura de suporte, cortesm, remates e restantes trabalhos necessários com acabamento para receber revestimento final. (TE19) | m2 | [6 empty] | 25.7 | 25.7 |  | 0
10623 |  |  | 05.02.001 - Desembarque |  | 1 | 4.48 |  |  |  | 4.48
10624 |  |  | 05.02.001 - Arrecadação das companhias |  | 1 | 4.48 |  |  |  | 4.48
10625 |  |  | 05.02.001 - Sala de espera |  | 1 | 16.74 |  |  |  | 16.74
10695 | 00010 | 1.4.2 | PIER ADJACENTE À PORTA 14
10704 | 00010 | 1.4.2.2 | CONSTRUÇÕES
10705 | 00010 | 1.4.2.2.1 | PAREDES
10706 | 00010 | 1.4.2.2.1.1 | Execução de paredes autoportantes tipo KNAUF W112 120/600(2xA12,5+70+2xA12,5) LM70. Parede com espessura total de 120mm e resistência ao fogo EI 60' formada por dupla camada de placas tipo KNAUF STANDARD do tipo A/12,5mm (sobrepostas e juntas desencontradas) aparafusadas a uma estrutura metálica em chapa galvanizada Z140 de canais horizontais c/ 70/30/0,55mm e montantes verticais 70/40/0,6mm. Montantes verticais afastados 600mm c/ aplicação de banca acústica tipo KNAUF /70mm em neoprene entre os canais e as lajes inferiores e superiores e entre os montantes e as paredes. Inclui aplicação de lã mineral do tipo KNAUF ULTRAACOUSTIC de 70mm de espessura, tratamento de juntas e aplicação de primário tipo KNAUF, tudo pronto a receber o acabamento. De acordo com indicações do fabricante/fornecedor. (PR02) | m2 | [6 empty] | 9.1494 | 9.149 |  | 0
10707 |  |  | na divisão do cantão |  | 1 | 7.038 |  | 1.3 | 9.1494
10712 | 00010 | 1.4.2.2.1.3 | Execução de paredes autoportantes tipo KNAUF W112 120/600(A12,5+70) LM70. Parede com espessura total de 82,5mm e resistência ao fogo EI 60' formada por camada de placa tipo KNAUF STANDARD do tipo A/12,5mm (sobrepostas e juntas desencontradas) aparafusadas a uma estrutura metálica em chapa galvanizada Z140 de canais horizontais c/ 70/30/0,55mm e montantes verticais 70/40/0,6mm. Montantes verticais afastados 600mm c/ aplicação de banca acústica tipo KNAUF /70mm em neoprene entre os canais e as lajes inferiores e superiores e entre os montantes e as paredes. Inclui aplicação de lã mineral do tipo KNAUF ULTRAACOUSTIC de 70mm de espessura, tratamento de juntas e aplicação de primário tipo KNAUF, tudo pronto a receber o acabamento. De acordo com indicações do fabricante/fornecedor. (PR08) | m2 | 1 | 48.256 |  | 3.5 | 168.896 |  | 168.896 | 169.071 |  | 0
10714 | 00010 | 1.4.2.2.2 | TECTOS
10719 | 00010 | 1.4.2.2.2.3 | Fornecimento e montagem de teto falso em gesso cartonado tipo Standart KNAUF-DF (1 placa 12,5mm), incluindo estrutura de suporte, cortesm, remates e restantes trabalhos necessários com acabamento para receber revestimento final. (TE19) | m2 | 1 | 80 |  |  | 80 |  | 80 | 80 |  | 0
10751 | 00010 | 1.5 | NOVO ELEMENTO DE LIGAÇÃO (zona da cobra) | [6 empty] | 0
10752 | 00010 | 1.5.1 | CONSTRUÇÕES
10753 | 00010 | 1.5.1.1 | PAREDES
10754 | 00010 | 1.5.1.1.1 | Execução de verga das lojas e parede da clarabóia tipo KNAUF OVERSIZE 120/900 (25+70+25). Parede com espessura total de 120mm e resistência ao fogo EI 60' formada por camada de placa tipo KNAUF DI 18/900 aparafusadas a uma estrutura metálica em chapa galvanizada Z140 de canais horizontais c/ 70/30/0,55mm e montantes verticais 70/40/0,6mm. Montantes verticais afastados 600mm, tratamento de juntas e aplicação de primário tipo KNAUF, tudo pronto a receber o acabamento. De acordo com indicações do fabricante/fornecedor. (PR07) | m2 | [6 empty] | 223.922 | 223.922 |  | 0
10755 |  |  | Clarabóia |  | 1 | 223.922 |  |  | 223.922
10756 | 00010 | 1.5.1.1.2 | Execução de paredes autoportantes tipo KNAUF W112 120/600(A12,5+70) LM70. Parede com espessura total de 82,5mm e resistência ao fogo EI 60' formada por camada de placa tipo KNAUF STANDARD do tipo A/12,5mm (sobrepostas e juntas desencontradas) aparafusadas a uma estrutura metálica em chapa galvanizada Z140 de canais horizontais c/ 70/30/0,55mm e montantes verticais 70/40/0,6mm. Montantes verticais afastados 600mm c/ aplicação de banca acústica tipo KNAUF /70mm em neoprene entre os canais e as lajes inferiores e superiores e entre os montantes e as paredes. Inclui aplicação de lã mineral do tipo KNAUF ULTRAACOUSTIC de 70mm de espessura, tratamento de juntas e aplicação de primário tipo KNAUF, tudo pronto a receber o acabamento. De acordo com indicações do fabricante/fornecedor. (PR08) | m2 | [6 empty] | 89.0085 | 89.0085 |  | 0
10757 |  |  | Pilar |  | 1 | 3.63 |  | 3.5 | 12.705 | 12.705
10758 |  |  | Pilar |  | 1 | 3.281 |  | 3.5 | 11.4835 | 11.4835
10759 |  |  | Murete sul |  | 2 | 1.89 |  |  | 3.78 | 6.3
10760 |  |  |  |  | 2 | 1.26 |  |  | 2.52
10761 |  |  | Murete norte |  | 2 | 1.26 |  |  | 2.52 | 58.52
10762 |  |  |  |  | 2 | 28 |  |  | 56
10777 | 00010 | 1.5.1.2 | TETOS
10778 | 00010 | 1.5.1.2.1 | Fornecimento e montagem de teto falso em gesso cartonado tipo Standart KNAUF-DF (1 placa 12,5mm), incluindo estrutura de suporte, cortesm, remates e restantes trabalhos necessários com acabamento para receber revestimento final. (TE19) | m2 | 1 | 160.647 |  |  |  | 160.647 | 160.647 | 160.647 |  | 0
10803 | 00010 | 1.6 | PORTA DE EMBARQUE 15 E PIER ADJACENTE | [6 empty] | 0
10804 | 00010 | 1.6.1 | PORTA DE EMBARQUE 15
10833 |  | 1.6.1.2 | PISO 5
10858 |  | 1.6.1.2.2 | CONSTRUÇÕES
10859 |  | 1.6.1.2.2.1 | PAREDES
10860 |  |  | Execução de paredes autoportantes tipo KNAUF W112 120/600(1xA12,5+70+1xA12,5) LM70. Parede com espessura total de 95mm formada por uma camada de placas tipo KNAUF STANDARD do tipo A/12,5mm aparafusadas a uma estrutura metálica em chapa galvanizada Z140 de canais horizontais c/ 70/30/0,55mm e montantes verticais 70/40/0,6mm. Montantes verticais afastados 600mm c/ aplicação de banca acústica tipo KNAUF /70mm em neoprene entre os canais e as lajes inferiores e superiores e entre os montantes e as paredes. Inclui aplicação de lã mineral do tipo KNAUF ULTRAACOUSTIC de 70mm de espessura, tratamento de juntas e aplicação de primário tipo KNAUF, tudo pronto a receber o acabamento. De acordo com indicações do fabricante/fornecedor. (PR01) | m2 | [6 empty] | 34.75 | 34.75 |  | 0
10861 |  |  | 05.02.003 - Área Técnica MBT |  | 1 | 7.35 |  | 2.5 |  | 18.375
10862 |  |  | 05.02.003 - Área Técnica Electricidade (lado Sul) |  | 1 | 2.4 |  | 2.5 |  | 6
10863 |  |  | 05.02.003 - Área Técnica Electricidade (lado Norte) |  | 1 | 2.4 |  | 2.5 |  | 6
10864 |  |  | 05.02.003 - Área Técnica OT |  | 1 | 1.75 |  | 2.5 |  | 4.375
10865 |  |  | Execução de revestimento de pilares e/ou paredes com sistema tipo KNAUF W622 (1xA12,5+20). Revestimento com espessura total de 32,5mm e resistência ao fogo EI 60' formada por camada de placa tipo KNAUF STANDARD do tipo A/12,5mm aparafusadas a uma estrutura metálica em chapa galvanizada, do tipo DX51D, Z140, tipo KANUF MAESTRA OMEGA com montantes verticais afastados 600mm c/ aplicação de banca acústica tipo KNAUF /70mm em neoprene entre os canais e as lajes inferiores e superiores e entre os montantes e as paredes. Inclui aplicação de lã mineral do tipo KNAUF ULTRAACOUSTIC de 70mm de espessura, tratamento de juntas e aplicação de primário tipo KNAUF, tudo pronto a receber o acabamento. De acordo com indicações do fabricante/fornecedor. (PR06) | m2 | [6 empty] | 126.1125 | 126.113 |  | 0
10866 |  |  | 05.02.003 - Área de espera (parede Sul) |  | 1 | 16.65 |  | 2.5 |  | 41.625
10867 |  |  | 05.02.003 - Área de espera (parede Norte) |  | 1 | 22.79 |  | 2.5 |  | 56.975
10868 |  |  | 05.02.003 - Área de espera ("H" Sul) |  | 1 | 3.285 |  | 2.5 |  | 8.2125
10869 |  |  | 05.02.003 - Área de espera ("H" Norte) |  | 1 | 4.84 |  | 2.5 |  | 12.1
10870 |  |  | 05.02.003 - Área de espera |  | 2 | 1.44 |  | 2.5 |  | 7.2
10871 |  |  | Execução de revestimento de pilares e/ou paredes com sistema tipo KNAUF W622 (1xA12,5+20). Revestimento com espessura total de 32,5mm e resistência ao fogo EI 60' formada por camada de placa tipo KNAUF STANDARD do tipo A/12,5mm aparafusadas a uma estrutura metálica em chapa galvanizada, do tipo DX51D, Z140, tipo KANUF MAESTRA OMEGA com montantes verticais afastados 600mm c/ aplicação de banca acústica tipo KNAUF /70mm em neoprene entre os canais e as lajes inferiores e superiores e entre os montantes e as paredes. Inclui aplicação de lã mineral do tipo KNAUF ULTRAACOUSTIC de 70mm de espessura, tratamento de juntas e aplicação de primário tipo KNAUF, tudo pronto a receber o acabamento. De acordo com indicações do fabricante/fornecedor. (PR08) | m2 | [6 empty] | 95.47 | 95.47 |  | 0
10872 |  |  | 05.02.003 - Embarque Remoto e Saída de emergência |  | 1 | 12.247 |  | 2.5 |  | 30.6175
10873 |  |  |  |  | 1 | 1.13 |  | 2.5 |  | 2.825
10874 |  |  | 05.02.003 - Embarque |  | 1 | 1.13 |  | 2.5 |  | 2.825
10875 | [5 empty] | 2 |  | 2.5 |  | 5
10876 | [5 empty] | 3.94 |  | 2.5 |  | 9.85
10877 | [5 empty] | 0.6 |  | 2.5 |  | 1.5
10878 | [5 empty] | 5.7 |  | 2.5 |  | 14.25
10879 |  |  | 05.02.003 - Desembarque (rampa) |  |  | 11.441 |  | 2.5 |  | 28.6025
10899 |  |  | Fornecimento e execução de acabamento em pintura com tinta aquosa com tecnologia de película resistente a bactérias e fungos tipo CIN Ref.. 21-321 BACTESOIE HP, na cor branco Ral 9003 acabamento Mate sobre primário tipo CIN Ref.: 10-850 CINOLITE HP (PA17) | m2 | [6 empty] | 79.3875 | 79.388 |  | 0
10900 |  |  | 05.02.003 - Área Técnica MBT |  | 1 | 9.863 |  | 2.5 |  | 24.6575
10901 |  |  | 05.02.003 - Área Técnica Electric. (lado Sul e Norte) |  | 2 | 4.087 |  | 2.5 |  | 20.435
10902 |  |  | 05.02.003 - Área Técnica OT |  | 1 | 5.608 |  | 2.5 |  | 14.02
10903 |  |  | 05.02.003 - Desembarque (rampa) |  | 1 | 8.11 |  | 2.5 |  | 20.275
10904 |  |  | TETOS
10907 |  |  | Fornecimento e montagem de teto falso acústico tipo ROCKFON -Ekla E15, cor branca 60x60cm, incluindo estrutura e fixações do sistema, perfis, remates e todos os trabalhos e materiais necessários ao seu perfeito funcionamento e acabamento. (TE02) | m2 | [6 empty] | 217.041 | 217.041 |  | 0
10908 |  |  | 05.02.003 - Sala de espera e Pré-embarque |  | 1 | 217.041 |  |  |  | 217.041
10909 |  |  | Fornecimento e aplicação de revestimento em placas de compósito de basalto natural comprimido, tipo ROCKPANEL COLOURS, classe de reação ao fogo A2-s1,d0, com 9mm de espessura, acabamento mate, fixo sobre subestrutura de alumínio conforme instruções do fabricante, incluindo cortes, juntas e remates, com cores, dimensões e estereotomia de acordo com peças desenhadas. (TE06) | m2 | [6 empty] | 62.71 | 62.71 |  | 0
10910 |  |  | 05.02.003 - Sala de espera |  | 2 | 31.355 |  |  |  | 62.71
10919 |  |  | Fornecimento e montagem de teto falso em gesso cartonado tipo Standart KNAUF-DF (1 placa 12,5mm), incluindo estrutura de suporte, cortesm, remates e restantes trabalhos necessários com acabamento para receber revestimento final. (TE19) | m2 | [6 empty] | 25.7 | 25.7 |  | 0
10920 |  |  | 05.02.003 - Embarque Remoto e Saída de emergência |  | 1 | 4.48 |  |  |  | 4.48
10921 |  |  | 05.02.003 - Desembarque (rampa) |  | 1 | 4.48 |  |  |  | 4.48
10922 |  |  | 05.02.003 - Sala de espera |  | 1 | 16.74 |  |  |  | 16.74
10993 | 00010 | 1.6.2 | PIER ADJACENTE À PORTA 15
11001 |  |  | CONSTRUÇÕES
11002 |  |  | PAREDES
11003 |  |  | Execução de paredes autoportantes tipo KNAUF W112 120/600(2xA12,5+70+2xA12,5) LM70. Parede com espessura total de 120mm e resistência ao fogo EI 60' formada por dupla camada de placas tipo KNAUF STANDARD do tipo A/12,5mm (sobrepostas e juntas desencontradas) aparafusadas a uma estrutura metálica em chapa galvanizada Z140 de canais horizontais c/ 70/30/0,55mm e montantes verticais 70/40/0,6mm. Montantes verticais afastados 600mm c/ aplicação de banca acústica tipo KNAUF /70mm em neoprene entre os canais e as lajes inferiores e superiores e entre os montantes e as paredes. Inclui aplicação de lã mineral do tipo KNAUF ULTRAACOUSTIC de 70mm de espessura, tratamento de juntas e aplicação de primário tipo KNAUF, tudo pronto a receber o acabamento. De acordo com indicações do fabricante/fornecedor. (PR02) | m2 | [6 empty] | 9.1494 | 9.149 |  | 0
11004 |  |  | na divisão do cantão |  | 1 | 7.038 |  | 1.3 | 9.1494
11009 |  |  | Execução de paredes autoportantes tipo KNAUF W112 120/600(A12,5+70) LM70. Parede com espessura total de 82,5mm e resistência ao fogo EI 60' formada por camada de placa tipo KNAUF STANDARD do tipo A/12,5mm (sobrepostas e juntas desencontradas) aparafusadas a uma estrutura metálica em chapa galvanizada Z140 de canais horizontais c/ 70/30/0,55mm e montantes verticais 70/40/0,6mm. Montantes verticais afastados 600mm c/ aplicação de banca acústica tipo KNAUF /70mm em neoprene entre os canais e as lajes inferiores e superiores e entre os montantes e as paredes. Inclui aplicação de lã mineral do tipo KNAUF ULTRAACOUSTIC de 70mm de espessura, tratamento de juntas e aplicação de primário tipo KNAUF, tudo pronto a receber o acabamento. De acordo com indicações do fabricante/fornecedor. (PR08) | m2 | 1 | 44.318 |  | 3.5 | 155.113 |  | 155.113 | 155.113 |  | 0
11011 |  |  | TECTOS
11016 |  |  | Fornecimento e montagem de teto falso em gesso cartonado tipo Standart KNAUF-DF (1 placa 12,5mm), incluindo estrutura de suporte, cortesm, remates e restantes trabalhos necessários com acabamento para receber revestimento final. (TE19) | m2 | 1 | 69.636 |  |  | 69.636 |  | 69.636 | 69.636 |  | 0
11044 |  |  | ISOLAMENTO TÉRMICO
11045 |  |  | Fornecimento e montagem de revestimento no teto da laje do piso 4 e alçados, em núcleo isolante em lã de rocha com 100mm de espessura, formado por dois paramentos de chapa lisa de aço galvanizado (140 a 180gr/m²), na cor RAL 9007, de espessura exterior 0,5 mm e espessura interior 0,5mm e alma isolante de lã de rocha de densidade média 100 kg/m³, com sistema de fixação oculto | m2 | [6 empty] | 741.996 | 741.996 |  | 0
11046 |  |  | alçado poente |  | 1 | 29.66 |  | 0.6 | 17.796
11047 |  |  | teto piso 4 |  | 1 | 51 | 14.2 |  | 724.2
11048 | 00010 | 1.7 | PORTA DE EMBARQUE 16 E PIER ADJACENTE | [6 empty] | 0
11049 | 00010 | 1.7.1 | PORTA DE EMBARQUE 16
11078 |  | 1.7.1.2 | PISO 5
11103 |  | 1.7.1.2.2 | CONSTRUÇÕES
11104 |  | 1.7.1.2.2.1 | PAREDES
11105 |  |  | Execução de paredes autoportantes tipo KNAUF W112 120/600(1xA12,5+70+1xA12,5) LM70. Parede com espessura total de 95mm formada por uma camada de placas tipo KNAUF STANDARD do tipo A/12,5mm aparafusadas a uma estrutura metálica em chapa galvanizada Z140 de canais horizontais c/ 70/30/0,55mm e montantes verticais 70/40/0,6mm. Montantes verticais afastados 600mm c/ aplicação de banca acústica tipo KNAUF /70mm em neoprene entre os canais e as lajes inferiores e superiores e entre os montantes e as paredes. Inclui aplicação de lã mineral do tipo KNAUF ULTRAACOUSTIC de 70mm de espessura, tratamento de juntas e aplicação de primário tipo KNAUF, tudo pronto a receber o acabamento. De acordo com indicações do fabricante/fornecedor. (PR01) | m2 | [6 empty] | 34.75 | 34.75 |  | 0
11106 |  |  | 05.02.005 - Área Técnica MBT |  | 1 | 7.35 |  | 2.5 |  | 18.375
11107 |  |  | 05.02.005 - Área Técnica Electricidade (lado Sul) |  | 1 | 2.4 |  | 2.5 |  | 6
11108 |  |  | 05.02.005 - Área Técnica Electricidade (lado Norte) |  | 1 | 2.4 |  | 2.5 |  | 6
11109 |  |  | 05.02.005 - Área Técnica OT |  | 1 | 1.75 |  | 2.5 |  | 4.375
11110 |  |  | Execução de revestimento de pilares e/ou paredes com sistema tipo KNAUF W622 (1xA12,5+20). Revestimento com espessura total de 32,5mm e resistência ao fogo EI 60' formada por camada de placa tipo KNAUF STANDARD do tipo A/12,5mm aparafusadas a uma estrutura metálica em chapa galvanizada, do tipo DX51D, Z140, tipo KANUF MAESTRA OMEGA com montantes verticais afastados 600mm c/ aplicação de banca acústica tipo KNAUF /70mm em neoprene entre os canais e as lajes inferiores e superiores e entre os montantes e as paredes. Inclui aplicação de lã mineral do tipo KNAUF ULTRAACOUSTIC de 70mm de espessura, tratamento de juntas e aplicação de primário tipo KNAUF, tudo pronto a receber o acabamento. De acordo com indicações do fabricante/fornecedor. (PR06) | m2 | [6 empty] | 126.1125 | 126.113 |  | 0
11111 |  |  | 05.02.005 - Área de espera (parede Sul) |  | 1 | 16.65 |  | 2.5 |  | 41.625
11112 |  |  | 05.02.005 - Área de espera (parede Norte) |  | 1 | 22.79 |  | 2.5 |  | 56.975
11113 |  |  | 05.02.005 - Área de espera ("H" Sul) |  | 1 | 3.285 |  | 2.5 |  | 8.2125
11114 |  |  | 05.02.005 - Área de espera ("H" Norte) |  | 1 | 4.84 |  | 2.5 |  | 12.1
11115 |  |  | 05.02.005 - Área de espera |  | 2 | 1.44 |  | 2.5 |  | 7.2
11116 |  |  | Execução de revestimento de pilares e/ou paredes com sistema tipo KNAUF W622 (1xA12,5+20). Revestimento com espessura total de 32,5mm e resistência ao fogo EI 60' formada por camada de placa tipo KNAUF STANDARD do tipo A/12,5mm aparafusadas a uma estrutura metálica em chapa galvanizada, do tipo DX51D, Z140, tipo KANUF MAESTRA OMEGA com montantes verticais afastados 600mm c/ aplicação de banca acústica tipo KNAUF /70mm em neoprene entre os canais e as lajes inferiores e superiores e entre os montantes e as paredes. Inclui aplicação de lã mineral do tipo KNAUF ULTRAACOUSTIC de 70mm de espessura, tratamento de juntas e aplicação de primário tipo KNAUF, tudo pronto a receber o acabamento. De acordo com indicações do fabricante/fornecedor. (PR08) | m2 | [6 empty] | 95.47 | 95.47 |  | 0
11117 |  |  | 05.02.005 - Embarque Remoto e Saída de emergência |  | 1 | 12.247 |  | 2.5 |  | 30.6175
11118 |  |  |  |  | 1 | 1.13 |  | 2.5 |  | 2.825
11119 |  |  | 05.02.005 - Embarque |  | 1 | 1.13 |  | 2.5 |  | 2.825
11120 | [5 empty] | 2 |  | 2.5 |  | 5
11121 | [5 empty] | 3.94 |  | 2.5 |  | 9.85
11122 | [5 empty] | 0.6 |  | 2.5 |  | 1.5
11123 | [5 empty] | 5.7 |  | 2.5 |  | 14.25
11124 |  |  | 05.02.005 - Desembarque (rampa) |  |  | 11.441 |  | 2.5 |  | 28.6025
11130 |  |  | Fornecimento e aplicação de revestimento de pilares metálicos na fachada sul, poente e norte constituido por isolamento em painéis ignífugos tipo TECBOR com 20mm de espessura com acabamento a chapa de alumínio lacado na cor RAL 7022 de acordo com peças desenhadas. (PA02) | m2 | [6 empty] | 40.56 | 40.56 |  | 0
11131 |  |  | Pilares nas fachadas sul, poente e norte |  | 16 | 0.65 |  | 3.9 |  | 40.56
11132 |  |  | Fornecimento e aplicação de revestimento em placas de compósito de basalto natural comprimido, tipo ROCKPANEL COLOURS, classe de reação ao fogo A2-s1,d0, com 9mm de espessura, acabamento mate, fixo sobre subestrutura de alumínio conforme instruções do fabricante, incluindo cortes, juntas e remates, com cores, dimensões e estereotomia de acordo com peças desenhadas. (PA03) | m2 | [6 empty] | 221.7305 | 221.731 |  | 0
11133 |  |  | Forra da platibanda |  | 2 | 17.625 |  | 0.5 |  | 17.625
11134 |  |  | Forra dos "Hs" |  | 2 | 3.4 |  | 2.3 |  | 15.64
11135 |  |  | Sala de Espera (parede até à platibanda) | [6 empty] | 67.4981
11136 |  |  |  |  | 1 | 14.919 |  | 2.3 | 34.3137
11137 |  |  |  |  | 1 | 14.428 |  | 2.3 | 33.1844
11138 |  |  | Sala de Espera (da platibanda até ao tecto) |  | 2 | 13.5 |  | 1.4 |  | 37.8
11139 |  |  | Ligação embarque/desembarque (lado norte) |  | 1 | 5.413 |  | 2.3 |  | 12.4499
11140 |  |  | Ligação embarque/desembarque (lado sul) |  | 1 | 6.843 |  | 2.3 |  | 15.7389
11141 |  |  | 05.02.005 - Embarque Remoto e Saída de emergência |  | 1 | 11.463 |  | 2.1 |  | 24.0723
11142 |  |  | 05.02.005 - Desembarque (rampa) |  | 1 | 11.563 |  | 2.1 |  | 24.2823
11143 |  |  | 05.02.005 - Pilares no acesso à porta |  | 2 | 1.44 |  | 2.3 |  | 6.624
11149 |  |  | TETOS
11152 |  |  | Fornecimento e montagem de teto falso acústico tipo ROCKFON -Ekla E15, cor branca 60x60cm, incluindo estrutura e fixações do sistema, perfis, remates e todos os trabalhos e materiais necessários ao seu perfeito funcionamento e acabamento. (TE02) | m2 | [6 empty] | 217.041 | 217.041 |  | 0
11153 |  |  | 05.02.005 - Sala de espera e Pré-embarque |  | 1 | 217.041 |  |  |  | 217.041
11154 |  |  | Fornecimento e aplicação de revestimento em placas de compósito de basalto natural comprimido, tipo ROCKPANEL COLOURS, classe de reação ao fogo A2-s1,d0, com 9mm de espessura, acabamento mate, fixo sobre subestrutura de alumínio conforme instruções do fabricante, incluindo cortes, juntas e remates, com cores, dimensões e estereotomia de acordo com peças desenhadas. (TE06) | m2 | [6 empty] | 62.71 | 62.71 |  | 0
11155 |  |  | 05.02.005 - Sala de espera |  | 2 | 31.355 |  |  |  | 62.71
11164 |  |  | Fornecimento e montagem de teto falso em gesso cartonado tipo Standart KNAUF-DF (1 placa 12,5mm), incluindo estrutura de suporte, cortesm, remates e restantes trabalhos necessários com acabamento para receber revestimento final. (TE19) | m2 | [6 empty] | 25.7 | 25.7 |  | 0
11165 |  |  | 05.02.005 - Embarque Remoto e Saída de emergência |  | 1 | 4.48 |  |  |  | 4.48
11166 |  |  | 05.02.005 - Desembarque (rampa) |  | 1 | 4.48 |  |  |  | 4.48
11167 |  |  | 05.02.005 - Sala de espera |  | 1 | 16.74 |  |  |  | 16.74
11235 |  | 1.7.2 | PIER ADJACENTE À PORTA 16
11242 |  | 1.7.2.2 | CONSTRUÇÕES
11243 |  | 1.7.2.2.1 | PAREDES
11248 |  |  | Execução de paredes autoportantes tipo KNAUF W112 120/600(2xA12,5+70+2xA12,5) LM70. Parede com espessura total de 120mm e resistência ao fogo EI 60' formada por dupla camada de placas tipo KNAUF STANDARD do tipo A/12,5mm (sobrepostas e juntas desencontradas) aparafusadas a uma estrutura metálica em chapa galvanizada Z140 de canais horizontais c/ 70/30/0,55mm e montantes verticais 70/40/0,6mm. Montantes verticais afastados 600mm c/ aplicação de banca acústica tipo KNAUF /70mm em neoprene entre os canais e as lajes inferiores e superiores e entre os montantes e as paredes. Inclui aplicação de lã mineral do tipo KNAUF ULTRAACOUSTIC de 70mm de espessura, tratamento de juntas e aplicação de primário tipo KNAUF, tudo pronto a receber o acabamento. De acordo com indicações do fabricante/fornecedor. (PR02) | m2 | 1 | 17.786 |  | 3.5 |  | 62.251 | 62.251 | 62.251 |  | 0
11249 |  |  | Execução de paredes autoportantes tipo KNAUF W112 120/600(A12,5+70) LM70. Parede com espessura total de 82,5mm e resistência ao fogo EI 60' formada por camada de placa tipo KNAUF STANDARD do tipo A/12,5mm (sobrepostas e juntas desencontradas) aparafusadas a uma estrutura metálica em chapa galvanizada Z140 de canais horizontais c/ 70/30/0,55mm e montantes verticais 70/40/0,6mm. Montantes verticais afastados 600mm c/ aplicação de banca acústica tipo KNAUF /70mm em neoprene entre os canais e as lajes inferiores e superiores e entre os montantes e as paredes. Inclui aplicação de lã mineral do tipo KNAUF ULTRAACOUSTIC de 70mm de espessura, tratamento de juntas e aplicação de primário tipo KNAUF, tudo pronto a receber o acabamento. De acordo com indicações do fabricante/fornecedor. (PR08) | m2 | 1 | 34.791 |  | 3.5 | 121.7685 |  | 121.7685 | 121.769 |  | 0
11251 |  |  | TECTOS
11252 |  |  | Fornecimento e execução de pintura com pistola airless em tetos e paramentos acima da linha de tetos falsos, estruturas metálicas e infraestruturas existentes visíveis, na cor preto RAL 9005, incluindo prévia limpeza e preparação de superfícies para um perfeito acabamento. (TE03) | m2 | [6 empty] | 586.5443 | 586.544 |  | 0
11253 |  |  | teto pier |  | 1 | 53.516 | 8.673 |  | 464.1443
11254 |  |  | perimetro das paredes após teto falso |  | 1 | 102 |  | 1.2 | 122.4
11255 |  |  | Fornecimento e assentamento de teto em ripado de feltro na cor cinza, tipo HUNTERDOUGLAS - Heartfelt panel 40HL55 M80, nas cores cinza 7596, 7597 e 7598, incluindo placa de lã mineral (1200x600x22mm) no tardoz, dotada de acabamento superficial anti desagregante na cor preta. Placas em fibras PES moldadas termicamente suspensa em estrutura metálica do sistema, com suspensão em vareta de arame tencionado e respetivo nivelador. Dimensões e estereotomia conforme desenhos de pormenor, incluindo estrutura de suporte, fixações, remates e restantes trabalhos necessários ao seu perfeito acabamento. (TE05) | m2 | 31 | 5.5 |  |  | 170.5 |  | 170.5 | 170.5 |  | 0
11256 |  |  | Fornecimento e montagem de teto falso em gesso cartonado tipo Standart KNAUF-DF (1 placa 12,5mm), incluindo estrutura de suporte, cortesm, remates e restantes trabalhos necessários com acabamento para receber revestimento final. (TE19) | m2 | 1 | 44.632 |  |  | 44.632 |  | 44.632 | 44.632 |  | 0
11257 |  |  | Fornecimento e esecução de pintura de tetos com tinta aquosa vinílica tipo CIN, VINILMATE acabamento mate, Ref.: 10-250 na cor branco RAL 9003 sobre primário tipo CIN Ref.: 16-600 EP/GC300, aplicada conforme especificações do fabricante. (TE15) | m2 | 1 | 44.632 |  |  | 44.632 |  | 44.632 | 44.632 |  | 0
11287 |  |  | ISOLAMENTO TÉRMICO
11288 |  |  | Fornecimento e montagem de revestimento no teto da laje do piso 4 e alçados, em núcleo isolante em lã de rocha com 100mm de espessura, formado por dois paramentos de chapa lisa de aço galvanizado (140 a 180gr/m²), na cor RAL 9007, de espessura exterior 0,5 mm e espessura interior 0,5mm e alma isolante de lã de rocha de densidade média 100 kg/m³, com sistema de fixação oculto | m2 | [6 empty] | 777.7232 | 777.723 |  | 0
11289 |  |  | alçado poente |  | 1 | 29.66 |  | 0.6 | 17.796
11290 |  |  | teto piso 4 |  | 1 | 53.516 | 14.2 |  | 759.9272
11291 | 00010 | 1.8 | PORTA DE EMBARQUE 22 E PIER ADJACENTE | [6 empty] | 0
11292 | 00010 | 1.8.1 | PORTA DE EMBARQUE 22
11321 | 00010 | 1.8.1.2 | PISO 5
11346 | 00010 | 1.8.1.2.2 | CONSTRUÇÕES
11347 | 00010 | 1.8.1.2.2.1 | PAREDES
11348 |  |  | Execução de paredes autoportantes tipo KNAUF W112 120/600(1xA12,5+70+1xA12,5) LM70. Parede com espessura total de 95mm formada por uma camada de placas tipo KNAUF STANDARD do tipo A/12,5mm aparafusadas a uma estrutura metálica em chapa galvanizada Z140 de canais horizontais c/ 70/30/0,55mm e montantes verticais 70/40/0,6mm. Montantes verticais afastados 600mm c/ aplicação de banca acústica tipo KNAUF /70mm em neoprene entre os canais e as lajes inferiores e superiores e entre os montantes e as paredes. Inclui aplicação de lã mineral do tipo KNAUF ULTRAACOUSTIC de 70mm de espessura, tratamento de juntas e aplicação de primário tipo KNAUF, tudo pronto a receber o acabamento. De acordo com indicações do fabricante/fornecedor. (PR01) | m2 | [6 empty] | 34.75 | 34.75 |  | 0
11349 |  |  | 05.02.021 - Área Técnica MBT |  | 1 | 7.35 |  | 2.5 |  | 18.375
11350 |  |  | 05.02.021 - Área Técnica Electricidade (lado Sul) |  | 1 | 2.4 |  | 2.5 |  | 6
11351 |  |  | 05.02.021 - Área Técnica Electricidade (lado Norte) |  | 1 | 2.4 |  | 2.5 |  | 6
11352 |  |  | 05.02.021 - Área Técnica OT |  | 1 | 1.75 |  | 2.5 |  | 4.375
11353 |  |  | Execução de revestimento de pilares e/ou paredes com sistema tipo KNAUF W622 (1xA12,5+20). Revestimento com espessura total de 32,5mm e resistência ao fogo EI 60' formada por camada de placa tipo KNAUF STANDARD do tipo A/12,5mm aparafusadas a uma estrutura metálica em chapa galvanizada, do tipo DX51D, Z140, tipo KANUF MAESTRA OMEGA com montantes verticais afastados 600mm c/ aplicação de banca acústica tipo KNAUF /70mm em neoprene entre os canais e as lajes inferiores e superiores e entre os montantes e as paredes. Inclui aplicação de lã mineral do tipo KNAUF ULTRAACOUSTIC de 70mm de espessura, tratamento de juntas e aplicação de primário tipo KNAUF, tudo pronto a receber o acabamento. De acordo com indicações do fabricante/fornecedor. (PR06) | m2 | [6 empty] | 126.1125 | 126.113 |  | 0
11354 |  |  | 05.02.021 - Área de espera (parede Sul) |  | 1 | 16.65 |  | 2.5 |  | 41.625
11355 |  |  | 05.02.021 - Área de espera (parede Norte) |  | 1 | 22.79 |  | 2.5 |  | 56.975
11356 |  |  | 05.02.021 - Área de espera ("H" Sul) |  | 1 | 3.285 |  | 2.5 |  | 8.2125
11357 |  |  | 05.02.021 - Área de espera ("H" Norte) |  | 1 | 4.84 |  | 2.5 |  | 12.1
11358 |  |  | 05.02.021 - Área de espera |  | 2 | 1.44 |  | 2.5 |  | 7.2
11359 |  |  | Execução de revestimento de pilares e/ou paredes com sistema tipo KNAUF W622 (1xA12,5+20). Revestimento com espessura total de 32,5mm e resistência ao fogo EI 60' formada por camada de placa tipo KNAUF STANDARD do tipo A/12,5mm aparafusadas a uma estrutura metálica em chapa galvanizada, do tipo DX51D, Z140, tipo KANUF MAESTRA OMEGA com montantes verticais afastados 600mm c/ aplicação de banca acústica tipo KNAUF /70mm em neoprene entre os canais e as lajes inferiores e superiores e entre os montantes e as paredes. Inclui aplicação de lã mineral do tipo KNAUF ULTRAACOUSTIC de 70mm de espessura, tratamento de juntas e aplicação de primário tipo KNAUF, tudo pronto a receber o acabamento. De acordo com indicações do fabricante/fornecedor. (PR08) | m2 | [6 empty] | 95.47 | 95.47 |  | 0
11360 |  |  | 05.02.021 - Embarque Remoto e Saída de emergência |  | 1 | 12.247 |  | 2.5 |  | 30.6175
11361 |  |  |  |  | 1 | 1.13 |  | 2.5 |  | 2.825
11362 |  |  | 05.02.021 - Embarque |  | 1 | 1.13 |  | 2.5 |  | 2.825
11363 | [5 empty] | 2 |  | 2.5 |  | 5
11364 | [5 empty] | 3.94 |  | 2.5 |  | 9.85
11365 | [5 empty] | 0.6 |  | 2.5 |  | 1.5
11366 | [5 empty] | 5.7 |  | 2.5 |  | 14.25
11367 |  |  | 05.02.021 - Desembarque (rampa) |  |  | 11.441 |  | 2.5 |  | 28.6025
11373 |  |  | Fornecimento e aplicação de revestimento de pilares metálicos na fachada sul, poente e norte constituido por isolamento em painéis ignífugos tipo TECBOR com 20mm de espessura com acabamento a chapa de alumínio lacado na cor RAL 7022 de acordo com peças desenhadas. (PA02) | m2 | [6 empty] | 40.56 | 40.56 |  | 0
11374 |  |  | Pilares nas fachadas sul, poente e norte |  | 16 | 0.65 |  | 3.9 |  | 40.56
11392 |  |  | TETOS
11395 |  |  | Fornecimento e montagem de teto falso acústico tipo ROCKFON -Ekla E15, cor branca 60x60cm, incluindo estrutura e fixações do sistema, perfis, remates e todos os trabalhos e materiais necessários ao seu perfeito funcionamento e acabamento. (TE02) | m2 | [6 empty] | 217.041 | 217.041 |  | 0
11396 |  |  | 05.02.021 - Sala de espera e Pré-embarque |  | 1 | 217.041 |  |  |  | 217.041
11397 |  |  | Fornecimento e aplicação de revestimento em placas de compósito de basalto natural comprimido, tipo ROCKPANEL COLOURS, classe de reação ao fogo A2-s1,d0, com 9mm de espessura, acabamento mate, fixo sobre subestrutura de alumínio conforme instruções do fabricante, incluindo cortes, juntas e remates, com cores, dimensões e estereotomia de acordo com peças desenhadas. (TE06) | m2 | [6 empty] | 62.71 | 62.71 |  | 0
11398 |  |  | 05.02.021 - Sala de espera |  | 2 | 31.355 |  |  |  | 62.71
11407 |  |  | Fornecimento e montagem de teto falso em gesso cartonado tipo Standart KNAUF-DF (1 placa 12,5mm), incluindo estrutura de suporte, cortesm, remates e restantes trabalhos necessários com acabamento para receber revestimento final. (TE19) | m2 | [6 empty] | 25.7 | 25.7 |  | 0
11408 |  |  | 05.02.021 - Embarque Remoto e Saída de emergência |  | 1 | 4.48 |  |  |  | 4.48
11409 |  |  | 05.02.021 - Desembarque (rampa) |  | 1 | 4.48 |  |  |  | 4.48
11410 |  |  | 05.02.021 - Sala de espera |  | 1 | 16.74 |  |  |  | 16.74
11478 | 00010 | 1.8.2 | PIER ADJACENTE À PORTA 22
11490 | 00010 | 1.8.2.2 | CONSTRUÇÕES
11491 | 00010 | 1.8.2.2.1 | PAREDES
11496 |  |  | Execução de paredes autoportantes tipo KNAUF W112 120/600(A12,5+70) LM70. Parede com espessura total de 82,5mm e resistência ao fogo EI 60' formada por camada de placa tipo KNAUF STANDARD do tipo A/12,5mm (sobrepostas e juntas desencontradas) aparafusadas a uma estrutura metálica em chapa galvanizada Z140 de canais horizontais c/ 70/30/0,55mm e montantes verticais 70/40/0,6mm. Montantes verticais afastados 600mm c/ aplicação de banca acústica tipo KNAUF /70mm em neoprene entre os canais e as lajes inferiores e superiores e entre os montantes e as paredes. Inclui aplicação de lã mineral do tipo KNAUF ULTRAACOUSTIC de 70mm de espessura, tratamento de juntas e aplicação de primário tipo KNAUF, tudo pronto a receber o acabamento. De acordo com indicações do fabricante/fornecedor. (PR08) | m2 | 1 | 17.521 |  | 3.5 | 61.3235 |  | 61.3235 | 61.324 |  | 0
11497 |  |  | Execução de paredes autoportantes tipo KNAUF W112 120/600(2xA12,5+70) LM70. Parede com espessura total de 82,5mm e resistência ao fogo EI 60' formada por camada de placa tipo KNAUF STANDARD do tipo A/12,5mm (sobrepostas e juntas desencontradas) aparafusadas a uma estrutura metálica em chapa galvanizada Z140 de canais horizontais c/ 70/30/0,55mm e montantes verticais 70/40/0,6mm. Montantes verticais afastados 600mm c/ aplicação de banca acústica tipo KNAUF /70mm em neoprene entre os canais e as lajes inferiores e superiores e entre os montantes e as paredes. Inclui aplicação de lã mineral do tipo KNAUF ULTRAACOUSTIC de 70mm de espessura, tratamento de juntas e aplicação de primário tipo KNAUF, tudo pronto a receber o acabamento. De acordo com indicações do fabricante/fornecedor. (PR09) | m2 | 1 | 64.214 |  | 3 | 192.642 |  | 192.642 | 192.642 |  | 0
11500 |  |  | TECTOS
11501 |  |  | Fornecimento e execução de pintura com pistola airless em tetos e paramentos acima da linha de tetos falsos, estruturas metálicas e infraestruturas existentes visíveis, na cor preto RAL 9005, incluindo prévia limpeza e preparação de superfícies para um perfeito acabamento. (TE03) | m2 | [6 empty] | 601.297 | 586.544 |  | 0
11502 |  |  | teto pier |  | 1 | 55.217 | 8.673 |  | 478.897
11503 |  |  | perimetro das paredes após teto falso |  | 1 | 102 |  | 1.2 | 122.4
11504 |  |  | Fornecimento e assentamento de teto em ripado de feltro na cor cinza, tipo HUNTERDOUGLAS - Heartfelt panel 40HL55 M80, nas cores cinza 7596, 7597 e 7598, incluindo placa de lã mineral (1200x600x22mm) no tardoz, dotada de acabamento superficial anti desagregante na cor preta. Placas em fibras PES moldadas termicamente suspensa em estrutura metálica do sistema, com suspensão em vareta de arame tencionado e respetivo nivelador. Dimensões e estereotomia conforme desenhos de pormenor, incluindo estrutura de suporte, fixações, remates e restantes trabalhos necessários ao seu perfeito acabamento. (TE05) | m2 | 34 | 5.5 |  |  | 187 |  | 187 | 187 |  | 0
11505 |  |  | Fornecimento e montagem de teto falso em gesso cartonado tipo Standart KNAUF-DF (1 placa 12,5mm), incluindo estrutura de suporte, cortesm, remates e restantes trabalhos necessários com acabamento para receber revestimento final. (TE19) | m2 | 1 | 38.452 |  |  | 38.452 |  | 38.452 | 38.452 |  | 0
11506 |  |  | Fornecimento e esecução de pintura de tetos com tinta aquosa vinílica tipo CIN, VINILMATE acabamento mate, Ref.: 10-250 na cor branco RAL 9003 sobre primário tipo CIN Ref.: 16-600 EP/GC300, aplicada conforme especificações do fabricante. (TE15) | m2 | 1 | 38.452 |  |  | 38.452 |  | 38.452 | 38.452 |  | 0
11541 |  |  | ISOLAMENTO TÉRMICO
11542 |  |  | Fornecimento e montagem de revestimento no teto da laje do piso 4 e alçados, em núcleo isolante em lã de rocha com 100mm de espessura, formado por dois paramentos de chapa lisa de aço galvanizado (140 a 180gr/m²), na cor RAL 9007, de espessura exterior 0,5 mm e espessura interior 0,5mm e alma isolante de lã de rocha de densidade média 100 kg/m³, com sistema de fixação oculto | m2 | [6 empty] | 801.8774 | 777.723 |  | 0
11543 |  |  | alçado poente |  | 1 | 29.66 |  | 0.6 | 17.796
11544 |  |  | teto piso 4 |  | 1 | 55.217 | 14.2 |  | 784.0814
11545 | 00010 | 1.9 | PORTA DE EMBARQUE 23 E PIER ADJACENTE | [6 empty] | 0
11546 | 00010 | 1.9.1 | PORTA DE EMBARQUE 23
11575 | 00010 | 1.9.1.2 | PISO 5
11600 | 00010 | 1.9.1.2.2 | CONSTRUÇÕES
11601 | 00010 | 1.9.1.2.2.1 | PAREDES
11602 |  |  | Execução de paredes autoportantes tipo KNAUF W112 120/600(1xA12,5+70+1xA12,5) LM70. Parede com espessura total de 95mm formada por uma camada de placas tipo KNAUF STANDARD do tipo A/12,5mm aparafusadas a uma estrutura metálica em chapa galvanizada Z140 de canais horizontais c/ 70/30/0,55mm e montantes verticais 70/40/0,6mm. Montantes verticais afastados 600mm c/ aplicação de banca acústica tipo KNAUF /70mm em neoprene entre os canais e as lajes inferiores e superiores e entre os montantes e as paredes. Inclui aplicação de lã mineral do tipo KNAUF ULTRAACOUSTIC de 70mm de espessura, tratamento de juntas e aplicação de primário tipo KNAUF, tudo pronto a receber o acabamento. De acordo com indicações do fabricante/fornecedor. (PR01) | m2 | [6 empty] | 34.75 | 34.75 |  | 0
11603 |  |  | 05.02.023 - Área Técnica MBT |  | 1 | 7.35 |  | 2.5 |  | 18.375
11604 |  |  | 05.02.023 - Área Técnica Electricidade (lado Sul) |  | 1 | 2.4 |  | 2.5 |  | 6
11605 |  |  | 05.02.023 - Área Técnica Electricidade (lado Norte) |  | 1 | 2.4 |  | 2.5 |  | 6
11606 |  |  | 05.02.023 - Área Técnica OT |  | 1 | 1.75 |  | 2.5 |  | 4.375
11607 |  |  | Execução de revestimento de pilares e/ou paredes com sistema tipo KNAUF W622 (1xA12,5+20). Revestimento com espessura total de 32,5mm e resistência ao fogo EI 60' formada por camada de placa tipo KNAUF STANDARD do tipo A/12,5mm aparafusadas a uma estrutura metálica em chapa galvanizada, do tipo DX51D, Z140, tipo KANUF MAESTRA OMEGA com montantes verticais afastados 600mm c/ aplicação de banca acústica tipo KNAUF /70mm em neoprene entre os canais e as lajes inferiores e superiores e entre os montantes e as paredes. Inclui aplicação de lã mineral do tipo KNAUF ULTRAACOUSTIC de 70mm de espessura, tratamento de juntas e aplicação de primário tipo KNAUF, tudo pronto a receber o acabamento. De acordo com indicações do fabricante/fornecedor. (PR06) | m2 | [6 empty] | 126.1125 | 126.113 |  | 0
11608 |  |  | 05.02.023 - Área de espera (parede Sul) |  | 1 | 16.65 |  | 2.5 |  | 41.625
11609 |  |  | 05.02.023 - Área de espera (parede Norte) |  | 1 | 22.79 |  | 2.5 |  | 56.975
11610 |  |  | 05.02.023 - Área de espera ("H" Sul) |  | 1 | 3.285 |  | 2.5 |  | 8.2125
11611 |  |  | 05.02.023 - Área de espera ("H" Norte) |  | 1 | 4.84 |  | 2.5 |  | 12.1
11612 |  |  | 05.02.023 - Área de espera |  | 2 | 1.44 |  | 2.5 |  | 7.2
11613 |  |  | Execução de revestimento de pilares e/ou paredes com sistema tipo KNAUF W622 (1xA12,5+20). Revestimento com espessura total de 32,5mm e resistência ao fogo EI 60' formada por camada de placa tipo KNAUF STANDARD do tipo A/12,5mm aparafusadas a uma estrutura metálica em chapa galvanizada, do tipo DX51D, Z140, tipo KANUF MAESTRA OMEGA com montantes verticais afastados 600mm c/ aplicação de banca acústica tipo KNAUF /70mm em neoprene entre os canais e as lajes inferiores e superiores e entre os montantes e as paredes. Inclui aplicação de lã mineral do tipo KNAUF ULTRAACOUSTIC de 70mm de espessura, tratamento de juntas e aplicação de primário tipo KNAUF, tudo pronto a receber o acabamento. De acordo com indicações do fabricante/fornecedor. (PR08) | m2 | [6 empty] | 95.47 | 95.47 |  | 0
11614 |  |  | 05.02.023 - Embarque Remoto e Saída de emergência |  | 1 | 12.247 |  | 2.5 |  | 30.6175
11615 |  |  |  |  | 1 | 1.13 |  | 2.5 |  | 2.825
11616 |  |  | 05.02.023 - Embarque |  | 1 | 1.13 |  | 2.5 |  | 2.825
11617 | [5 empty] | 2 |  | 2.5 |  | 5
11618 | [5 empty] | 3.94 |  | 2.5 |  | 9.85
11619 | [5 empty] | 0.6 |  | 2.5 |  | 1.5
11620 | [5 empty] | 5.7 |  | 2.5 |  | 14.25
11621 |  |  | 05.02.023 - Desembarque (rampa) |  |  | 11.441 |  | 2.5 |  | 28.6025
11627 |  |  | Fornecimento e aplicação de revestimento de pilares metálicos na fachada sul, poente e norte constituido por isolamento em painéis ignífugos tipo TECBOR com 20mm de espessura com acabamento a chapa de alumínio lacado na cor RAL 7022 de acordo com peças desenhadas. (PA02) | m2 | [6 empty] | 40.56 | 40.56 |  | 0
11628 |  |  | Pilares nas fachadas sul, poente e norte |  | 16 | 0.65 |  | 3.9 |  | 40.56
11646 |  |  | TETOS
11649 |  |  | Fornecimento e montagem de teto falso acústico tipo ROCKFON -Ekla E15, cor branca 60x60cm, incluindo estrutura e fixações do sistema, perfis, remates e todos os trabalhos e materiais necessários ao seu perfeito funcionamento e acabamento. (TE02) | m2 | [6 empty] | 217.041 | 217.041 |  | 0
11650 |  |  | 05.02.023 - Sala de espera e Pré-embarque |  | 1 | 217.041 |  |  |  | 217.041
11651 |  |  | Fornecimento e aplicação de revestimento em placas de compósito de basalto natural comprimido, tipo ROCKPANEL COLOURS, classe de reação ao fogo A2-s1,d0, com 9mm de espessura, acabamento mate, fixo sobre subestrutura de alumínio conforme instruções do fabricante, incluindo cortes, juntas e remates, com cores, dimensões e estereotomia de acordo com peças desenhadas. (TE06) | m2 | [6 empty] | 62.71 | 62.71 |  | 0
11652 |  |  | 05.02.023 - Sala de espera |  | 2 | 31.355 |  |  |  | 62.71
11661 |  |  | Fornecimento e montagem de teto falso em gesso cartonado tipo Standart KNAUF-DF (1 placa 12,5mm), incluindo estrutura de suporte, cortesm, remates e restantes trabalhos necessários com acabamento para receber revestimento final. (TE19) | m2 | [6 empty] | 25.7 | 25.7 |  | 0
11662 |  |  | 05.02.023 - Embarque Remoto e Saída de emergência |  | 1 | 4.48 |  |  |  | 4.48
11663 |  |  | 05.02.023 - Desembarque (rampa) |  | 1 | 4.48 |  |  |  | 4.48
11664 |  |  | 05.02.023 - Sala de espera |  | 1 | 16.74 |  |  |  | 16.74
11732 | 00010 | 1.9.2 | PIER ADJACENTE À PORTA 23
11743 | 00010 | 1.9.2.2 | CONSTRUÇÕES
11744 | 00010 | 1.9.2.2.1 | PAREDES
11753 |  |  | Execução de paredes autoportantes tipo KNAUF W112 120/600(A12,5+70) LM70. Parede com espessura total de 82,5mm e resistência ao fogo EI 60' formada por camada de placa tipo KNAUF STANDARD do tipo A/12,5mm (sobrepostas e juntas desencontradas) aparafusadas a uma estrutura metálica em chapa galvanizada Z140 de canais horizontais c/ 70/30/0,55mm e montantes verticais 70/40/0,6mm. Montantes verticais afastados 600mm c/ aplicação de banca acústica tipo KNAUF /70mm em neoprene entre os canais e as lajes inferiores e superiores e entre os montantes e as paredes. Inclui aplicação de lã mineral do tipo KNAUF ULTRAACOUSTIC de 70mm de espessura, tratamento de juntas e aplicação de primário tipo KNAUF, tudo pronto a receber o acabamento. De acordo com indicações do fabricante/fornecedor. (PR08) | m2 | 1 | 11.621 |  | 3.5 | 40.6735 |  | 40.6735 | 40.674 |  | 0
11754 |  |  | Execução de paredes autoportantes tipo KNAUF W112 120/600(2xA12,5+70) LM70. Parede com espessura total de 95mm e resistência ao fogo EI 60' formada por camada de placa tipo KNAUF STANDARD do tipo A/12,5mm (sobrepostas e juntas desencontradas) aparafusadas a uma estrutura metálica em chapa galvanizada Z140 de canais horizontais c/ 70/30/0,55mm e montantes verticais 70/40/0,6mm. Montantes verticais afastados 600mm c/ aplicação de banca acústica tipo KNAUF /70mm em neoprene entre os canais e as lajes inferiores e superiores e entre os montantes e as paredes. Inclui aplicação de lã mineral do tipo KNAUF ULTRAACOUSTIC de 70mm de espessura, tratamento de juntas e aplicação de primário tipo KNAUF, tudo pronto a receber o acabamento. De acordo com indicações do fabricante/fornecedor. (PR09) | m2 | 1 | 53.381 |  | 3.5 | 186.8335 |  | 186.8335 | 186.834 |  | 0
11795 |  |  | ISOLAMENTO TÉRMICO
11796 |  |  | Fornecimento e montagem de revestimento no teto da laje do piso 4 e alçados, em núcleo isolante em lã de rocha com 100mm de espessura, formado por dois paramentos de chapa lisa de aço galvanizado (140 a 180gr/m²), na cor RAL 9007, de espessura exterior 0,5 mm e espessura interior 0,5mm e alma isolante de lã de rocha de densidade média 100 kg/m³, com sistema de fixação oculto | m2 | [6 empty] | 777.7232 | 777.723 |  | 0
11797 |  |  | alçado poente |  | 1 | 29.66 |  | 0.6 | 17.796
11798 |  |  | teto piso 4 |  | 1 | 53.516 | 14.2 |  | 759.9272
11799 | 00010 | 1.10 | BUSGATE CENTRAL E PIER ADJACENTE | [6 empty] | 0
11800 | 00010 | 1.10.1 | BUSGATE CENTRAL
11801 | 00010 | 1.10.1.1 | PISO 4
11813 | 00010 | 1.10.1.1.2 | CONSTRUÇÕES
11814 | 00010 | 1.10.1.1.2.1 | PAREDES
11815 | 00010 | 1.10.1.1.2.1.1 | Execução de revestimento de pilares e/ou paredes com sistema tipo KNAUF W622 (1xA12,5+20). Revestimento com espessura total de 35mm e resistência ao fogo EI 60' formada por camada de placa tipo KNAUF STANDARD do tipo A/12,5mm aparafusadas a uma estrutura metálica em chapa galvanizada, do tipo DX51D, Z140, tipo KANUF MAESTRA OMEGA com montantes verticais afastados 600mm c/ aplicação de banca acústica tipo KNAUF /70mm em neoprene entre os canais e as lajes inferiores e superiores e entre os montantes e as paredes. De acordo com indicações do fabricante/fornecedor. (PR06) | m2 | [6 empty] | 115.7328 | 115.733 |  | 0
11816 |  |  | porta 19 |  | 1 | 8.037 |  | 3.6 | 28.9332
11817 |  |  | porta 18 |  | 1 | 8.037 |  | 3.6 | 28.9332
11818 |  |  | porta 20 |  | 1 | 8.037 |  | 3.6 | 28.9332
11819 |  |  | porta 21 |  | 1 | 8.037 |  | 3.6 | 28.9332
11830 | 00010 | 1.10.1.1.2.2 | TETOS
11831 | 00010 | 1.10.1.1.2.2.1 | Fornecimento e montagem de teto falso em gesso cartonado tipo Standart KNAUF-DF (1 placa 12,5mm), incluindo estrutura de suporte, cortesm, remates e restantes trabalhos necessários com acabamento para receber revestimento final. (TE19) | m2 | [6 empty] | 121.036 | 121.036 |  | 0
11832 |  |  | porta 19 |  | 1 | 30.259 |  |  | 30.259
11833 |  |  | porta 18 |  | 1 | 30.259 |  |  | 30.259
11834 |  |  | porta 20 |  | 1 | 30.259 |  |  | 30.259
11835 |  |  | porta 21 |  | 1 | 30.259 |  |  | 30.259
11872 | 00010 | 1.10.1.2 | PISO 5
11889 | 00010 | 1.10.1.2.2 | CONSTRUÇÕES
11890 | 00010 | 1.10.1.2.2.1 | PAREDES
11891 |  |  | Execução de paredes autoportantes tipo KNAUF W112 120/600(1xA12,5+70+1xA12,5) LM70. Parede com espessura total de 95mm formada por uma camada de placas tipo KNAUF STANDARD do tipo A/12,5mm aparafusadas a uma estrutura metálica em chapa galvanizada Z140 de canais horizontais c/ 70/30/0,55mm e montantes verticais 70/40/0,6mm. Montantes verticais afastados 600mm c/ aplicação de banca acústica tipo KNAUF /70mm em neoprene entre os canais e as lajes inferiores e superiores e entre os montantes e as paredes. Inclui aplicação de lã mineral do tipo KNAUF ULTRAACOUSTIC de 70mm de espessura, tratamento de juntas e aplicação de primário tipo KNAUF, tudo pronto a receber o acabamento. De acordo com indicações do fabricante/fornecedor. (PR01) | m2 | [6 empty] | 21.114 | 21.114 |  | 0
11892 |  |  | Porta 18 |  | 1 | 1.892 |  | 2.3 | 4.3516
11893 |  |  | Porta 19 |  | 1 | 2.698 |  | 2.3 | 6.2054
11894 |  |  | Porta 20 |  | 1 | 2.698 |  | 2.3 | 6.2054
11895 |  |  | Porta 21 |  | 1 | 1.892 |  | 2.3 | 4.3516
11896 |  |  | Execução de paredes autoportantes tipo KNAUF W112 120/600(2xA12,5+70+2xA12,5) LM70. Parede com espessura total de 120mm e resistência ao fogo EI 60' formada por dupla camada de placas tipo KNAUF STANDARD do tipo A/12,5mm (sobrepostas e juntas desencontradas) aparafusadas a uma estrutura metálica em chapa galvanizada Z140 de canais horizontais c/ 70/30/0,55mm e montantes verticais 70/40/0,6mm. Montantes verticais afastados 600mm c/ aplicação de banca acústica tipo KNAUF /70mm em neoprene entre os canais e as lajes inferiores e superiores e entre os montantes e as paredes. Inclui aplicação de lã mineral do tipo KNAUF ULTRAACOUSTIC de 70mm de espessura, tratamento de juntas e aplicação de primário tipo KNAUF, tudo pronto a receber o acabamento. De acordo com indicações do fabricante/fornecedor. (PR02) | m2 | [6 empty] | 139.7542 | 139.754 |  | 0
11897 |  |  | 05.02.x12/05.02.x11 - Área Técnica (MBT/OT) |  | 1 | 1.892 |  | 2.3 | 4.3516
11898 |  |  | 05.02.x09/05.02.x08 - Área Técnica (GTC/ELE) |  | 1 | 3.012 |  | 2.3 | 6.9276
11899 |  |  | 05.02.x08/05.02.x07 - Área Técnica (ELE/GAP) |  | 1 | 2.392 |  | 2.3 | 5.5016
11900 |  |  | 05.02.x07/05.02.x06 - Área Técnica GAP/Arrumos |  | 1 | 1.892 |  | 2.3 | 4.3516
11901 |  |  | 05.02.x01 - I.S. Feminina |  | 1 | 13.599 |  | 2.7 | 36.7173
11902 |  |  |  |  | 1 | 1.5 |  | 2.7 | 4.05
11903 |  |  | 05.02.x03/x04/x05 |  | 1 | 6.893 |  | 2.7 | 18.6111
11904 |  |  |  |  | 1 | 7.693 |  | 2.7 | 20.7711
11905 |  |  | 05.02.x02 - I.S. Masculina |  | 1 | 13.599 |  | 2.7 | 36.7173
11906 |  |  |  |  | 1 | 0.65 |  | 2.7 | 1.755
11907
11912 | 00010 | 1.10.1.2.2.1.5 | Execução de paredes autoportantes tipo KNAUF W112 120/600(A12,5+70) LM70. Parede com espessura total de 82,5mm e resistência ao fogo EI 60' formada por camada de placa tipo KNAUF STANDARD do tipo A/12,5mm (sobrepostas e juntas desencontradas) aparafusadas a uma estrutura metálica em chapa galvanizada Z140 de canais horizontais c/ 70/30/0,55mm e montantes verticais 70/40/0,6mm. Montantes verticais afastados 600mm c/ aplicação de banca acústica tipo KNAUF /70mm em neoprene entre os canais e as lajes inferiores e superiores e entre os montantes e as paredes. Inclui aplicação de lã mineral do tipo KNAUF ULTRAACOUSTIC de 70mm de espessura, tratamento de juntas e aplicação de primário tipo KNAUF, tudo pronto a receber o acabamento. De acordo com indicações do fabricante/fornecedor. (PR08) | m2 | [6 empty] | 314.6699 | 314.67 |  | 0
11913 |  |  | Revestimento dos pilares junto à fachada poente | [6 empty] | 71.5081
11914 |  |  |  |  | 2 | 14.019 |  | 1.66 | 46.5431
11915 |  |  |  |  | 2 | 11.73 |  | 0.869 | 20.3867
11916 |  |  |  |  | 2 | 2.387 | 0.959 |  | 4.5783
11917 |  |  | Porta de Embarque 18 e 19 |  | 1 | 32.38 |  | 2.3 |  | 74.474
11918 |  |  | Porta de Embarque 20 e 21 |  | 1 | 32.38 |  | 2.3 |  | 74.474
11919 |  |  | Parede nascente das I.S. |  | 1 | 22.445 |  | 2.7 |  | 60.6015
11920 |  |  | Parede nascente do Busgate |  | 1 | 12.449 |  | 2.7 |  | 33.6123
11921 | 00010 | 1.10.1.2.2.1.6 | Execução de paredes autoportantes tipo KNAUF W112 120/600(2xA12,5+70) LM70. Parede com espessura total de 95mm e resistência ao fogo EI 60' formada por dupla camada de placas tipo KNAUF STANDARD do tipo A/12,5mm (sobrepostas e juntas desencontradas) aparafusadas a uma estrutura metálica em chapa galvanizada Z140 de canais horizontais c/ 70/30/0,55mm e montantes verticais 70/40/0,6mm. Montantes verticais afastados 600mm c/ aplicação de banca acústica tipo KNAUF /70mm em neoprene entre os canais e as lajes inferiores e superiores e entre os montantes e as paredes. Inclui aplicação de lã mineral do tipo KNAUF ULTRAACOUSTIC de 70mm de espessura, tratamento de juntas e aplicação de primário tipo KNAUF, tudo pronto a receber o acabamento. De acordo com indicações do fabricante/fornecedor. (PR09) | m2 | [6 empty] | 190.5957 | 190.596 |  | 0
11922 |  |  | 05.02.x01 - I.S. Feminina | [6 empty] | 77.1093
11923 |  |  |  |  | 1 | 6.609 |  | 2.7 | 17.8443
11924 |  |  |  |  | 1 | 11.85 |  | 2.7 | 31.995
11925 |  |  |  |  | 1 | 10.1 |  | 2.7 | 27.27
11926 |  |  | 05.02.x03 - I.S. Infantil |  | 1 | 6.971 |  | 2.7 |  | 18.8217
11927 |  |  | 05.02.x04 - Espaço de Amamentação |  | 1 | 6.621 |  | 2.7 |  | 17.8767
11928 |  |  | 05.02.x01 - I.S. Masculina | [6 empty] | 76.788
11929 |  |  |  |  | 1 | 10.995 |  | 2.7 | 29.6865
11930 |  |  |  |  | 1 | 7.345 |  | 2.7 | 19.8315
11931 |  |  |  |  | 1 | 10.1 |  | 2.7 | 27.27
11932 | 00010 | 1.10.1.2.2.1.7 | Execução de paredes autoportantes tipo KNAUF W112 120/600(2xA12,5+70+1xA12,5) LM70. Parede com espessura total de 107,5mm e resistência ao fogo EI 60' formada por dupla camada de placas tipo KNAUF STANDARD do tipo A/12,5mm (sobrepostas e juntas desencontradas) aparafusadas a uma estrutura metálica em chapa galvanizada Z140 de canais horizontais c/ 70/30/0,55mm e montantes verticais 70/40/0,6mm. Montantes verticais afastados 600mm c/ aplicação de banca acústica tipo KNAUF /70mm em neoprene entre os canais e as lajes inferiores e superiores e entre os montantes e as paredes. Inclui aplicação de lã mineral do tipo KNAUF ULTRAACOUSTIC de 70mm de espessura, tratamento de juntas e aplicação de primário tipo KNAUF, tudo pronto a receber o acabamento. De acordo com indicações do fabricante/fornecedor. (PR10) | m2 | [6 empty] | 128.9679 | 128.968 |  | 0
11933 |  |  | Portas de Embarque 18 e 19 e Áreas Técnicas |  | 1 | 27.86 |  | 2.3 | 64.078
11934 |  |  | Portas de Embarque 20 e 21 e Áreas Técnicas |  | 1 | 28.213 |  | 2.3 | 64.8899
11977 | 00010 | 1.10.1.2.2.2 | TETOS
11978 | 00010 | 1.10.1.2.2.2.1 | Fornecimento e montagem de teto falso acústico tipo ROCKFON -Ekla E15, cor branca 60x60cm, incluindo estrutura e fixações do sistema, perfis, remates e todos os trabalhos e materiais necessários ao seu perfeito funcionamento e acabamento. (TE02) | m2 | 1 | 1469.14 |  |  | 1469.14 |  | 1469.14 | 1469.14 |  | 0
11987 | 00010 | 1.10.1.2.2.2.4 | Fornecimento e montagem de teto falso em gesso cartonado corta fogo EI30' tipo KNAUF-DF (1 placa 12,5mm), incluindo estrutura de suporte, cortesm, remates e restantes trabalhos necessários com acabamento para receber revestimento final. (TE09) | m2 | [6 empty] | 80.683 | 80.683 |  | 0
11988 |  |  | porta 18 e 19 |  | 1 | 52.86 |  |  | 52.86
11989 |  |  | porta 20 e 21 |  | 1 | 27.823 |  |  | 27.823
11990 | 00010 | 1.10.1.2.2.2.5 | Fornecimento e montagem de teto falso em gesso cartonado corta fogo EI30' hidrofugo tipo KNAUF-H1 (1 placa 12,5mm), incluindo estrutura de suporte, cortesm, remates e restantes trabalhos necessários com acabamento para receber revestimento final. (TE10) | m2 | [6 empty] | 118.133 | 118.133 |  | 0
11991 |  |  | Instalações Sanitárias |  | 1 | 118.133 |  |  | 118.133
12165 | 00010 | 1.10.1.3 | PISO 6
12170 | 00010 | 1.10.1.3.2 | CONSTRUÇÕES
12171 | 00010 | 1.10.1.3.2.1 | PAREDES
12172 | 00010 | 1.10.1.3.2.1.1 | Execução de paredes autoportantes tipo KNAUF W112 120/600(2xA12,5+70+2xA12,5) LM70. Parede com espessura total de 120mm e resistência ao fogo EI 60' formada por dupla camada de placas tipo KNAUF STANDARD do tipo A/12,5mm (sobrepostas e juntas desencontradas) aparafusadas a uma estrutura metálica em chapa galvanizada Z140 de canais horizontais c/ 70/30/0,55mm e montantes verticais 70/40/0,6mm. Montantes verticais afastados 600mm c/ aplicação de banca acústica tipo KNAUF /70mm em neoprene entre os canais e as lajes inferiores e superiores e entre os montantes e as paredes. Inclui aplicação de lã mineral do tipo KNAUF ULTRAACOUSTIC de 70mm de espessura, tratamento de juntas e aplicação de primário tipo KNAUF, tudo pronto a receber o acabamento. De acordo com indicações do fabricante/fornecedor. (PR02) | m2 | [6 empty] | 48.1536 | 48.1536 |  | 0
12173 |  |  | porta de embarque 18 |  | 1 | 3.648 |  | 3.3 | 12.0384
12174 |  |  | porta de embarque 19 |  | 1 | 3.648 |  | 3.3 | 12.0384
12175 |  |  | porta de embarque 20 |  | 1 | 3.648 |  | 3.3 | 12.0384
12176 |  |  | porta de embarque 21 |  | 1 | 3.648 |  | 3.3 | 12.0384
12177 | 00010 | 1.10.1.3.2.1.2 | Execução de paredes autoportantes tipo KNAUF W112 120/600(2xA12,5+70) LM70. Parede com espessura total de 95mm e resistência ao fogo EI 60' formada por dupla camada de placas tipo KNAUF STANDARD do tipo A/12,5mm (sobrepostas e juntas desencontradas) aparafusadas a uma estrutura metálica em chapa galvanizada Z140 de canais horizontais c/ 70/30/0,55mm e montantes verticais 70/40/0,6mm. Montantes verticais afastados 600mm c/ aplicação de banca acústica tipo KNAUF /70mm em neoprene entre os canais e as lajes inferiores e superiores e entre os montantes e as paredes. Inclui aplicação de lã mineral do tipo KNAUF ULTRAACOUSTIC de 70mm de espessura, tratamento de juntas e aplicação de primário tipo KNAUF, tudo pronto a receber o acabamento. De acordo com indicações do fabricante/fornecedor. (PR09) | m2 | [6 empty] | 216.8892 | 216.8892 |  | 0
12178 |  |  | porta 18 e 19 |  | 1 | 32.862 |  | 3.3 | 108.4446
12179 |  |  | porta 20 e 21 |  | 1 | 32.862 |  | 3.3 | 108.4446
12192 | 00010 | 1.10.2 | PIER ADJACENTE AO BUSGATE CENTRAL
12215 | 00010 | 1.10.2.2.1 | PAREDES
12218 | 00010 | 1.10.2.2.1.2 | Execução de paredes autoportantes tipo KNAUF W112 120/600(2xA12,5+70+2xA12,5) LM70. Parede com espessura total de 120mm e resistência ao fogo EI 60' formada por dupla camada de placas tipo KNAUF STANDARD do tipo A/12,5mm (sobrepostas e juntas desencontradas) aparafusadas a uma estrutura metálica em chapa galvanizada Z140 de canais horizontais c/ 70/30/0,55mm e montantes verticais 70/40/0,6mm. Montantes verticais afastados 600mm c/ aplicação de banca acústica tipo KNAUF /70mm em neoprene entre os canais e as lajes inferiores e superiores e entre os montantes e as paredes. Inclui aplicação de lã mineral do tipo KNAUF ULTRAACOUSTIC de 70mm de espessura, tratamento de juntas e aplicação de primário tipo KNAUF, tudo pronto a receber o acabamento. De acordo com indicações do fabricante/fornecedor. (PR02) | m2 | [6 empty] | 129.8778 | 129.8778 |  | 0
12219 | 00010 |  | 05.02.x01 - Área Técnica |  | 1 | 8.606 |  | 3.9 | 33.5634
12220 | 00010 |  | 05.02.x02 - Espaço do oculto |  | 1 | 13.516 |  | 3.9 | 52.7124
12221 | 00010 |  | 05.03.070 - Saída de emergência (escada E11) |  | 1 | 11.18 |  | 3.9 | 43.602
12229 | 00010 | 1.10.2.2.1.5 | Execução de paredes autoportantes tipo KNAUF W112 120/600(A12,5+70) LM70. Parede com espessura total de 82,5mm e resistência ao fogo EI 60' formada por camada de placa tipo KNAUF STANDARD do tipo A/12,5mm (sobrepostas e juntas desencontradas) aparafusadas a uma estrutura metálica em chapa galvanizada Z140 de canais horizontais c/ 70/30/0,55mm e montantes verticais 70/40/0,6mm. Montantes verticais afastados 600mm c/ aplicação de banca acústica tipo KNAUF /70mm em neoprene entre os canais e as lajes inferiores e superiores e entre os montantes e as paredes. Inclui aplicação de lã mineral do tipo KNAUF ULTRAACOUSTIC de 70mm de espessura, tratamento de juntas e aplicação de primário tipo KNAUF, tudo pronto a receber o acabamento. De acordo com indicações do fabricante/fornecedor. (PR08) | m2 | [6 empty] | 202.3086 | 202.3086 |  | 0
12230 |  |  | 05.02.027 - Circulação Pier |  | 1 | 27.548 |  | 3.9 | 107.4372 | 202.3086
12231 |  |  |  |  | 1 | 24.326 |  | 3.9 | 94.8714
12232 | 00010 | 1.10.2.2.1.6 | Fornecimento e aplicação de revestimento em placas de compósito de basalto natural comprimido, tipo ROCKPANEL COLOURS, classe de reação ao fogo A2-s1,d0, com 9mm de espessura, acabamento mate, fixo sobre subestrutura de alumínio conforme instruções do fabricante, incluindo cortes, juntas e remates, com cores, dimensões e estereotomia de acordo com peças desenhadas. (PA03) | m2 | 1 | 58.708 |  | 2.5 | 146.77 |  | 146.77 | 146.77 |  | 0
12240 | 00010 | 1.10.2.2.2 | TECTOS
12246 | 00010 | 1.10.2.2.2.3 | Fornecimento e montagem de teto falso em gesso cartonado tipo Standart KNAUF-DF (1 placa 12,5mm), incluindo estrutura de suporte, cortesm, remates e restantes trabalhos necessários com acabamento para receber revestimento final. (TE19) | m2 | [6 empty] | 273.571 | 110.126 |  | 0
12247 |  |  | 05.02.027 - Circulação Pier |  | 1 | 250 |  |  | 250
12248 |  |  | 05.02.x02 - Espaço do oculto |  | 1 | 23.571 |  |  | 23.571

## GRES (hidden)
0
| Empreitada: |  | AHD - Pier Central
Linha | Nº Item SAP | Item LPU | Descrição | Un | Nº | DIMENSÕES |  |  |  |  | MEDIÇÃO | Quantidade | Preço | TOTAL
[5 empty] | Partes | Comp./Área | Largura | Altura | Parciais | Sub-Total | Total |  |  | 0
8962 | 00010 | 1 | ARQUITETURA
8963 | 00010 | NOTA | Todos os materiais de desmonte classificados de “não valorizáveis” e destinados a não serem reaproveitados em obra, serão levados a destino final licenciado da responsabilidade do empreiteiro. Os resíduos valorizáveis, de acordo com o definido no PPGRCD, serão colocados em área a definir pelo AHD que se responsabilizará pela gestão dos mesmos. Os materiais e equipamentos sobrantes com vista a reaproveitamento futuro serão levados a armazém do AHD, acompanhados de guias de entrega devidamente visadas pelos representantes do empreiteiro, da fiscalização e do dono de obra (AHD).
8964 | 00010 | 1.1 | NUCLEO DE ACESSOS VERTICAIS | [6 empty] | 0
8965 | 00010 | 1.1.1 | PISO 6
9102 | 00010 | 1.1.1.3 | ARMAZÉNS
9132 | 00010 | 1.1.1.3.2 | CONSTRUÇÕES
9133 | 00010 | 1.1.1.3.2.1 | PAREDES
9150 | 00010 | 1.1.1.3.2.1.4 | Fornecimento e assentamento de revestimento de paredes em mosaico de grês porcelânico tipo REVIGRES - OMNISTONE BONE MATT RECT - R10, dimensões 90x90x10,5cm, estereotomia conforme desenho de pormenor, incluindo cimento cola, cortes, remates, betumagem de juntas à cor e restantes trabalhos necessários ao seu perfeito acabamento (PA05) | m2 | [6 empty] | 107.685 | 107.685 |  | 0
9151 |  |  | 06.03.x02 - Balneário das Feminino |  | 1 | 13.272 |  | 3 | 39.816
9152 |  |  | 06..03.x03 - Balneário dos Masculino |  | 1 | 22.623 |  | 3 | 67.869
9174 | 00010 | 1.1.1.3.2.3 | PAVIMENTOS
9185 | 00010 | 1.1.1.3.2.3.2 | Fornecimento e assentamento de pavimento em Mosaico de grés porcelânico tipo REVIGRES - Omnistone Jet Matt Rect, R10, dimensões 90x90cm com 10.5 mm de espessura, estereotomia conforme desenho de pormenor, incluindo cimento cola, cortes, remates, betumagem de juntas à cor e restantes trabalhos necessários ao seu perfeito acabamento, de acordo com indicações do fabricante/fornecedor e elementos de projeto (PV11) | m2 | [6 empty] | 27.304 | 27.304 |  | 0
9186 |  |  | 06.03.x02 - Balneário das Feminino |  | 1 | 8.797 |  |  | 8.797
9187 |  |  | 06..03.x03 - Balneário dos Masculino |  | 1 | 18.507 |  |  | 18.507
9196 | 00010 | 1.1.1.3.2.3.4 | Fornecimento e aplicação de rodapés com 200mm de altura, em aço inoxidável com 1mm espessura, encabeçado com placa de Contraplacado Marítimo de 18mm de espessura, incluindo assentamento, fixação e acabamento, com todos os materiais e trabalhos inerentes, conforme desenhos e especificações do Caderno de Encargos. (RD01) | m | [6 empty] | 15.2 | 15.2 |  | 0
9197 |  |  | 06.03.x01 - Arrumo AHD n.º 2 |  | 2 | 7.6 |  |  | 15.2
9482 | 00010 | 1.1.2.2.4 | SERRALHARIAS
9483 | 00010 | 1.1.2.2.4.1 | Fornecimento e assentamento de juntas de pavimentos interiores em cantoneira de aço inox AISI 316 com 60x60x4mm incluindo cortes e remates bem como todos os acessórios e trabalhos necessários a um bom acabamento. De acordo com elementos de projeto. Ju04 | m | [6 empty] | 54.641 | 54.641 |  | 0
9484 | 00010 |  | 05.03.x01 - E.C.5.03 |  | 1 | 8.32 |  |  | 8.32
9485 | 00010 |  | 05.04.x03 - E.C.5.04 |  | 1 | 21.75 |  |  | 21.75
9486 | 00010 |  | 05.05.x05 - E.C.5.05 |  | 1 | 11.67 |  |  | 11.67
9487 | 00010 |  | 05.03.x06 - E.C. 5.06 |  | 1 | 12.901 |  |  | 12.901
9505 | 00010 | 1.1.3 | PISO 4
9544 | 00010 | 1.1.3.2 | CONSTRUÇÕES
9545 | 00010 | 1.1.3.2.1 | PAREDES
9587 | 00010 | 1.1.3.2.1.8 | Fornecimento e assentamento de revestimento de paredes em Mosaico de grés porcelânico tipo REVIGRES - Omnistone Jet Matt Rect, R10, dimensões 90x90cm com 10.5 mm de espessura, estereotomia conforme desenho de pormenor, incluindo cimento cola, cortes, remates, betumagem de juntas à cor e restantes trabalhos necessários ao seu perfeito acabamento. (PA06) | m2 | [6 empty] | 7.7409 | 7.7409 |  | 0
9588 |  |  | 04.06.013 - IS 's PMR 's |  | 1 | 8.601 |  | 0.9 | 7.7409
9589 | 00010 | 1.1.3.2.1.9 | Fornecimento e assentamento de revestimento de paredes em cerâmico azul, acabamento brilho, dimensão 100x100x6,8mm, PRIMUS VITORIA ref. 625.0, cor azul marinho e junta preenchida com betume hidro-repelente MAPEI ref. Ultracolor Plus, cor 171 ou equivalente, dimensão e estereotomia conforme desenho de pormenor, colas de assentamento, cortes, remates, betumagem de juntas à cor, arestas, paineis bebatíveis e todos os trabalhos e fornecimentos necessários a um perfeito acabamento conforme pormenores de projecto. . (PA07) | m2 | [6 empty] | 15.4818 | 15.4818 |  | 0
9590 |  |  | 04.06.013 - IS 's PMR 's |  | 1 | 8.601 |  | 1.8 | 15.4818
9617 | 00010 | 1.1.3.2.3 | PAVIMENTOS
9656 | 00010 | 1.1.3.2.3.5 | Fornecimento e assentamento de pavimento em Mosaico de grés porcelânico tipo REVIGRES - Omnistone Jet Matt Rect, R10, dimensões 90x90cm com 10.5 mm de espessura, estereotomia conforme desenho de pormenor, incluindo cimento cola, cortes, remates, betumagem de juntas à cor e restantes trabalhos necessários ao seu perfeito acabamento, de acordo com indicações do fabricante/fornecedor e elementos de projeto (PV11) | m2 | [6 empty] | 4.867 | 4.867 |  | 0
9657 |  |  | 04.06.013 - IS 's PMR 's |  | 1 | 4.867 |  |  | 4.867
9759 | 00010 | 1.1.5 | PISO 2
9816 | 00010 | 1.1.5.2 | CONSTRUÇÕES
9832 | 00010 | 1.1.5.2.2 | REVESTIMENTO DE PAREDES
9874 | 00010 | 1.1.5.2.2.4 | Fornecimento e assentamento de revestimento de paredes em mosaicode gres porcelanico tipo REVIGRES - OMNISTONE BONE MATT RECT - R10, dimensões 90x90x10,5, estereotomia conforme desenho de pormenor, incluindo cimento cola, cortes, remates, betumagem de juntas à cor e restantes trabalhos necessários ao seu perfeito acabamento (PA05) | m2 | [6 empty] | 24.249 | 24.249 |  | 0
9875 |  |  | 02.04.102 - Instalação Sanitária PMR |  | 1 | 10.5 |  | 2 | 21
9876 |  |  | 02.04.075 - Copa |  | 1 | 3.249 |  | 1 | 3.249
9916 | 00010 | 1.1.5.2.4 | PAVIMENTOS
9935 |  |  | Fornecimento e assentamento de pavimento em Mosaico de grés porcelânico tipo REVIGRES - Omnistone Jet Matt Rect, R10, dimensões 90x90cm com 10.5 mm de espessura, estereotomia conforme desenho de pormenor, incluindo cimento cola, cortes, remates, betumagem de juntas à cor e restantes trabalhos necessários ao seu perfeito acabamento, de acordo com indicações do fabricante/fornecedor e elementos de projeto (PV11) | m2 | [6 empty] | 7.005 | 7.005 |  | 0
9936 |  |  | 02.04.102 - Posto Médico - Instalação Sanitária PMR |  | 1 | 7.005 |  |  | 7.005
10069 | 00010 | 1.1.7 | PORTAS 1, 2 e 3
10131 | 00010 | 1.1.7.2 | CONSTRUÇÕES
10132 | 00010 | 1.1.7.2.1 | PAREDES
10180 | 00010 | 1.1.7.2.1.6 | Fornecimento e assentamento de revestimento de paredes em mosaicode gres porcelanico tipo REVIGRES - OMNISTONE BONE MATT RECT - R10, dimensões 90x90x10,5, estereotomia conforme desenho de pormenor, incluindo cimento cola, cortes, remates, betumagem de juntas à cor e restantes trabalhos necessários ao seu perfeito acabamento (PA05) | m2 | [6 empty] | 62.2726 | 62.273 |  | 0
10181 |  |  | 04.04.010 - IS Masculina |  | 1 | 10.39 |  | 2.6 |  | 27.014
10182 |  |  | 04.04.004 - IS Feminina |  | 1 | 13.561 |  | 2.6 |  | 35.2586
10183 | 00010 | 1.1.7.2.1.7 | Fornecimento e assentamento de revestimento de paredes em Mosaico de grés porcelânico tipo REVIGRES - Omnistone Jet Matt Rect, R10, dimensões 90x90cm com 10.5 mm de espessura, estereotomia conforme desenho de pormenor, incluindo cimento cola, cortes, remates, betumagem de juntas à cor e restantes trabalhos necessários ao seu perfeito acabamento. (PA06) | m2 | [6 empty] | 11.16 | 11.16 |  | 0
10184 |  |  | 04.04.010 - IS Masculina |  | 1 | 1.85 |  | 0.9 |  | 1.665
10185 |  |  | 04.04.004 - IS Feminina |  | 1 | 1.85 |  | 0.9 |  | 1.665
10186 |  |  | 04.04.009 - IS PMR |  | 1 | 8.7 |  | 0.9 |  | 7.83
10187 | 00010 | 1.1.7.2.1.8 | Fornecimento e assentamento de revestimento de paredes em cerâmico azul, acabamento brilho, dimensão 100x100x6,8mm, PRIMUS VITORIA ref. 625.0, cor azul marinho e junta preenchida com betume hidro-repelente MAPEI ref. Ultracolor Plus, cor 171 ou equivalente, dimensão e estereotomia conforme desenho de pormenor, colas de assentamento, cortes, remates, betumagem de juntas à cor, arestas, paineis bebatíveis e todos os trabalhos e fornecimentos necessários a um perfeito acabamento conforme pormenores de projecto. . (PA07) | m2 | [6 empty] | 22.32 | 22.32 |  | 0
10188 |  |  | 04.04.010 - IS Masculina |  | 1 | 1.85 |  | 1.8 |  | 3.33
10189 |  |  | 04.04.004 - IS Feminina |  | 1 | 1.85 |  | 1.8 |  | 3.33
10190 |  |  | 04.04.009 - IS PMR |  | 1 | 8.7 |  | 1.8 |  | 15.66
10229 | 00010 | 1.1.7.2.3 | PAVIMENTOS
10276 | 00010 | 1.1.7.2.3.5 | Fornecimento e assentamento de pavimento em Mosaico de grés porcelânico tipo REVIGRES - Omnistone Jet Matt Rect, R10, dimensões 90x90cm com 10.5 mm de espessura, estereotomia conforme desenho de pormenor, incluindo cimento cola, cortes, remates, betumagem de juntas à cor e restantes trabalhos necessários ao seu perfeito acabamento, de acordo com indicações do fabricante/fornecedor e elementos de projeto (PV11) | m2 | [6 empty] | 31.756 | 31.756 |  | 0
10277 |  |  | 04.04.004/010 - IS Masculina/Feminina |  | 1 | 25.942 |  |  | 25.942
10278 |  |  | 04.04.009 - IS PMR |  | 1 | 5.814 |  |  | 5.814
10286 | 00010 | 1.1.7.2.3.7 | Soleira para remate de porta de entrada ou varanda de betão polímero de superfície polida, com pingadeira, de 325x20 mm, com tacos anti-deslizantes, ancoragem metálica de aço inoxidável e brita aderida à superfície na sua face inferior e encastrada nas ombreiras, cobrindo o degrau de acesso à porta de entrada ou varanda do edifício; colocação com cimento cola flexível e de grande aderência, C2 S2 sobre uma camada de regularização de argamassa de cimento, confeccionada em obra, com aditivo hidrófugo, dosificação 1:3, sobre a que se introduz as ancoragens metálicas; e vedação das juntas entre peças e das uniões com os muros com massa de poliuretano, com aplicação prévia do primário. No vão exterior Ve02.4.01 | ml | 1 | 2.6 |  |  | 2.6 |  | 2.6 | 2.6 |  | 0
10468 | 00010 | 1.2.2.2.4 | SERRALHARIAS
10469 | 00010 | 1.2.2.2.4.1 | Fornecimento e assentamento de juntas de pavimentos interiores em cantoneira de aço inox AISI 316 com 60x60x4mm incluindo cortes e remates bem como todos os acessórios e trabalhos necessários a um bom acabamento. De acordo com elementos de projeto. Ju04 | m | [6 empty] | 29.15 | 29.15 |  | 0
10470 |  |  | 05.01.x01 - EC 5.01 |  | 1 | 5.85 |  |  | 5.85 | 11.7
10471 |  |  |  |  | 1 | 5.85 |  |  | 5.85
10472 |  |  | 05.01.x02 - EC 5.02 |  | 1 | 5.85 |  |  | 5.85 | 11.7
10473 |  |  |  |  | 1 | 5.85 |  |  | 5.85
10474 |  |  | 05.01.x03 - Sala de Fumadores |  | 1 | 5.75 |  |  |  | 5.75
11799 | 00010 | 1.10 | BUSGATE CENTRAL E PIER ADJACENTE | [6 empty] | 0
11800 | 00010 | 1.10.1 | BUSGATE CENTRAL
11872 | 00010 | 1.10.1.2 | PISO 5
11889 | 00010 | 1.10.1.2.2 | CONSTRUÇÕES
11890 | 00010 | 1.10.1.2.2.1 | PAREDES
11961 | 00010 | 1.10.1.2.2.1.11 | Fornecimento e assentamento de revestimento de paredes em mosaicode gres porcelanico tipo REVIGRES - OMNISTONE BONE MATT RECT - R10, dimensões 90x90x10,5, estereotomia conforme desenho de pormenor, incluindo cimento cola, cortes, remates, betumagem de juntas à cor e restantes trabalhos necessários ao seu perfeito acabamento (PA05) | m2 | [6 empty] | 316.7343 | 316.7343 |  | 0
11962 |  |  | 05.02.x01 - I.S. Masculina |  | 1 | 41.947 |  | 2.7 | 113.2569
11963 |  |  | 05.02.x01 - I.S. Feminina |  | 1 | 46.562 |  | 2.7 | 125.7174
11964 |  |  | 05.02.x03 - I.S. Infantil |  | 1 | 9.2 |  | 2.7 | 24.84
11965 |  |  | 05.02.x04 - Espaço de Amamentação |  | 1 | 11.5 |  | 2.7 | 31.05
11966 |  |  | 05.02.x05 - Arrumos de limpeza |  | 1 | 8.1 |  | 2.7 | 21.87
11967 | 00010 | 1.10.1.2.2.1.12 | Fornecimento e assentamento de revestimento de paredes em Mosaico de grés porcelânico tipo REVIGRES - Omnistone Jet Matt Rect, R10, dimensões 90x90cm com 10.5 mm de espessura, estereotomia conforme desenho de pormenor, incluindo cimento cola, cortes, remates, betumagem de juntas à cor e restantes trabalhos necessários ao seu perfeito acabamento. (PA06) | m2 | [6 empty] | 33.9723 | 33.9723 |  | 0
11968 |  |  | 05.02.x01 - I.S. Masculina |  | 1 | 16.848 |  | 0.9 | 15.1632
11969 |  |  | 05.02.x01 - I.S. Feminina |  | 1 | 17.799 |  | 0.9 | 16.0191
11970 |  |  | 05.02.x03 - I.S. Infantil |  | 1 | 3.1 |  | 0.9 | 2.79
11971 | 00010 | 1.10.1.2.2.1.13 | Fornecimento e assentamento de revestimento de paredes em cerâmico azul, acabamento brilho, dimensão 100x100x6,8mm, PRIMUS VITORIA ref. 625.0, cor azul marinho e junta preenchida com betume hidro-repelente MAPEI ref. Ultracolor Plus, cor 171 ou equivalente, dimensão e estereotomia conforme desenho de pormenor, colas de assentamento, cortes, remates, betumagem de juntas à cor, arestas, paineis bebatíveis e todos os trabalhos e fornecimentos necessários a um perfeito acabamento conforme pormenores de projecto. . (PA07) | m2 | [6 empty] | 67.9446 | 67.9446 |  | 0
11972 |  |  | 05.02.x01 - I.S. Masculina |  | 1 | 16.848 |  | 1.8 | 30.3264
11973 |  |  | 05.02.x01 - I.S. Feminina |  | 1 | 17.799 |  | 1.8 | 32.0382
11974 |  |  | 05.02.x03 - I.S. Infantil |  | 1 | 3.1 |  | 1.8 | 5.58
11999 | 00010 | 1.10.1.2.2.3 | PAVIMENTOS
12008 | 00010 | 1.10.1.2.2.3.4 | Fornecimento e assentamento de pavimento em Mosaico de grés porcelânico tipo REVIGRES - Omnistone Bone Matt Rect, R10, dimensões 90x90cm com 10.5 mm de espessura, estereotomia conforme desenho de pormenor, incluindo cimento cola, cortes, remates, betumagem de juntas à cor e restantes trabalhos necessários ao seu perfeito acabamento, de acordo com indicações do fabricante/fornecedor e elementos de projeto (PV10) | m2 | [6 empty] | 174.648 | 174.648 |  | 0
12009 |  |  | 05.02.x01 - I.S. Masculina |  | 1 | 55.62 |  |  | 55.62
12010 |  |  | 05.02.x01 - I.S. Feminina |  | 1 | 59.124 |  |  | 59.124
12011 |  |  | 05.02.x03 - I.S. Infantil |  | 1 | 8.999 |  |  | 8.999
12012 |  |  | 05.02.x04 - Espaço de Amamentação |  | 1 | 10.924 |  |  | 10.924
12013 |  |  | 05.02.x05 - Arrumos de limpeza |  | 1 | 5.7 |  |  | 5.7
12014 |  |  | Circulação |  | 1 | 34.281 |  |  | 34.281
12015 | 00010 | 1.10.1.2.2.3.5 | Fornecimento e assentamento de pavimento em Mosaico de grés porcelânico tipo REVIGRES - Omnistone Jet Matt Rect, R10, dimensões 90x90cm com 10.5 mm de espessura, estereotomia conforme desenho de pormenor, incluindo cimento cola, cortes, remates, betumagem de juntas à cor e restantes trabalhos necessários ao seu perfeito acabamento, de acordo com indicações do fabricante/fornecedor e elementos de projeto (PV11) | m2 | [6 empty] | 60.738 | 60.738 |  | 0
12016 | 00010 |  | 05.02.x01 - I.S. Masculina |  | 1 | 26.054 |  |  | 26.054
12017 | 00010 |  | 05.02.x01 - I.S. Feminina |  | 1 | 31.533 |  |  | 31.533
12018 | 00010 |  | 05.02.x03 - I.S. Infantil |  | 1 | 3.151 |  |  | 3.151
12027 | 00010 | 1.10.1.2.2.3.7 | Fornecimento e aplicação de rodapés com 200mm de altura, em aço inoxidável com 1mm espessura, encabeçado com placa de Contraplacado Marítimo de 18mm de espessura, incluindo assentamento, fixação e acabamento, com todos os materiais e trabalhos inerentes, conforme desenhos e especificações do Caderno de Encargos. (RP01) | m | [6 empty] | 170.676 | 170.676 |  | 0
12028 |  |  | revestimento de pilares junto à fachada poente |  | 2 | 14.018 |  |  | 28.036 | 28.036
12029 |  |  | Portas de Embarque 18 e 19 e Áreas Técnicas |  | 1 | 71.012 |  |  | 71.012 | 71.012
12030 |  |  | Portas de Embarque 20 e 21 e Áreas Técnicas |  | 1 | 71.628 |  |  | 71.628 | 71.628
12031 | 00010 | 1.10.1.2.2.3.8 | Fornecimento e aplicação de rodapé, formando um "U" com 48x300x48mm e 3mm de espessura, em chapa quinada com raio superior e inferior de 10mm, em aço galvanizado e lacado a cor RAL 9004, incluindo assentamento, fixação e acabamento, com todos os materiais e trabalhos inerentes, conforme desenhos e especificações do Caderno de Encargos. (RP02) | m | [6 empty] | 107.855 | 107.855 |  | 0
12032 |  |  | Parede poente do Busgate |  | 1 | 12.598 |  |  |  | 12.598
12033 |  |  | Instalações Sanitárias |  | 1 | 95.257 |  |  |  | 95.257
12034 |  |  | Fornecimento e assentamento de Rodapé de protecção, em tubo horizontal com Ø de 60mm chumbados ao pavimento, ambos em aço inox, AISI 316, tudo conforme projecto, incluíndo sistema de fixação, parafusaria, todos os materiais e trabalhos necessários e inerentes ao seu perfeito acabamento. Conforme desenhos e especificações do Caderno de Encargos. (RD03) | m | [6 empty] | 128.785 | 128.785 |  | 0
12035 |  |  | 05.02.008 - Área de espera (junto à fachada) |  | 1 | 128.785 |  |  |  | 128.785

## TETOS FALSO (hidden)
0
| Empreitada: |  | AHD - Pier Central
Linha | Nº Item SAP | Item LPU | Descrição | Un | Nº | DIMENSÕES |  |  |  |  | MEDIÇÃO | Quantidade | Preço | TOTAL
[5 empty] | Partes | Comp./Área | Largura | Altura | Parciais | Sub-Total | Total |  |  | 0
8962 | 00010 | 1 | ARQUITETURA
8963 | 00010 | NOTA | Todos os materiais de desmonte classificados de “não valorizáveis” e destinados a não serem reaproveitados em obra, serão levados a destino final licenciado da responsabilidade do empreiteiro. Os resíduos valorizáveis, de acordo com o definido no PPGRCD, serão colocados em área a definir pelo AHD que se responsabilizará pela gestão dos mesmos. Os materiais e equipamentos sobrantes com vista a reaproveitamento futuro serão levados a armazém do AHD, acompanhados de guias de entrega devidamente visadas pelos representantes do empreiteiro, da fiscalização e do dono de obra (AHD).
8964 | 00010 | 1.1 | NUCLEO DE ACESSOS VERTICAIS | [6 empty] | 0
8965 | 00010 | 1.1.1 | PISO 6
8966 | 00010 | 1.1.1.1 | NUCLEO CENTRAL
8987 | 00010 | 1.1.1.1.2 | CONSTRUÇÕES
9021 | 00010 | 1.1.1.1.2.2 | TETOS
9022 | 00010 | 1.1.1.1.2.2.1 | Fornecimento e montagem de teto suspenso modular em lã mineral tipo HCL-ROCKFON Pacific composto por sistema de fixação à laje por meio de bucha e varão roscado; estrutura composta por perfis metálicos T24 (sistema à vista); placas com modelação nas dimensões de 600x600x12mm; acabamento liso na cor branco RAL9016, incluindo estrutura e fixações do sistema, perfis, remates e todos os trabalhos e materiais necessários ao seu perfeito funcionamento e acabamento. (TE16) | m2 | [6 empty] | 24.421 | 24.421 |  | 0
9023 |  |  | 06.02.043 - Gabinete |  | 1 | 2.2 |  |  | 2.2
9024 |  |  | 06.02.016 - receção |  | 1 | 5.933 |  |  | 5.933
9025 |  |  | 06.02.025 e 06.02.069 - copa e cacifos |  | 1 | 7.368 |  |  | 7.368
9026 |  |  | 06.02.047 - acesso à metereologia |  | 1 | 8.92 |  |  | 8.92
9061 | 00010 | 1.1.1.2 | CORPO SUL B
9072 | 00010 | 1.1.1.2.2 | CONSTRUÇÕES
9087 | 00010 | 1.1.1.2.2.2 | TETOS
9088 | 00010 | 1.1.1.2.2.2.1 | Fornecimento e montagem de teto suspenso modular em lã mineral tipo HCL-ROCKFON Pacific composto por sistema de fixação à laje por meio de bucha e varão roscado; estrutura composta por perfis metálicos T24 (sistema à vista); placas com modelação nas dimensões de 600x600x12mm; acabamento liso na cor branco RAL9016, incluindo estrutura e fixações do sistema, perfis, remates e todos os trabalhos e materiais necessários ao seu perfeito funcionamento e acabamento. (TE16) | m2 | [6 empty] | 1.915 | 1.915 |  | 0
9089 |  |  | 06.01.006 e 06.01.008 - Sala (SATA) |  | 1 | 1.915 |  |  | 1.915
9102 | 00010 | 1.1.1.3 | ARMAZÉNS
9132 | 00010 | 1.1.1.3.2 | CONSTRUÇÕES
9162 | 00010 | 1.1.1.3.2.2 | TETOS
9163 | 00010 | 1.1.1.3.2.2.1 | Fornecimento e montagem de teto suspenso modular em lã mineral tipo HCL-ROCKFON Pacific composto por sistema de fixação à laje por meio de bucha e varão roscado; estrutura composta por perfis metálicos T24 (sistema à vista); placas com modelação nas dimensões de 600x600x12mm; acabamento liso na cor branco RAL9016, incluindo estrutura e fixações do sistema, perfis, remates e todos os trabalhos e materiais necessários ao seu perfeito funcionamento e acabamento. (TE16) | m2 | [6 empty] | 175.594 | 148.29 |  | 0
9164 |  |  | 06.03.x08 - Área Técnica de AVAC |  | 1 | 15.313 |  |  | 15.313
9165 |  |  | 06.03.x07 - Área Técnica de Electricidade |  | 1 | 18.341 |  |  | 18.341
9166 |  |  | 06.03.x06 - Armazém da IKUSI |  | 1 | 36.373 |  |  | 36.373
9167 |  |  | 06.03.x05 - Armazém VisionBox |  | 1 | 36.377 |  |  | 36.377
9168 |  |  | 06.03.x04 - Armazém SOTÉCNICA |  | 1 | 41.886 |  |  | 41.886
9169 |  |  | 06.03.x02 - Balneário das Feminino |  | 1 | 8.797 |  |  | 8.797
9170 |  |  | 06..03.x03 - Balneário dos Masculino |  | 1 | 18.507 |  |  | 18.507
9272 | 00010 | 1.1.2 | Piso 5
9303 | 00010 | 1.1.2.2 | CONSTRUÇÕES
9410 | 00010 | 1.1.2.2.2 | TETOS
9411 | 00010 | 1.1.2.2.2.1 | Fornecimento e execução de pintura com pistola airless em tetos e paramentos acima da linha de tetos falsos, estruturas metálicas e infraestruturas existentes visíveis, na cor preto RAL 9005, incluindo prévia limpeza e preparação de superfícies para um perfeito acabamento. (TE03) | m2 | [6 empty] | 1225.9435 | 1225.9435 |  | 0
9412 | 00010 |  | 05.03.001 - Circulação |  | 1 | 403.422 |  |  | 403.422 | 586.9455
9413 | 00010 |  |  |  | 1 | 122.349 |  | 1.5 | 183.5235
9414 | 00010 |  | 05.03.001 - EC 5.03 |  | 1 | 29.042 |  |  | 29.042 | 66.206
9415 | 00010 |  |  |  | 1 | 24.776 |  | 1.5 | 37.164
9416 | 00010 |  | 05.03.001 - EC 5.04 |  | 1 | 113.078 |  |  | 113.078 | 208.808
9417 | 00010 |  |  |  | 1 | 63.82 |  | 1.5 | 95.73
9418 | 00010 |  | 05.03.001 - EC 5.05 |  | 1 | 80.926 |  |  | 80.926 | 150.0115
9419 | 00010 |  |  |  | 1 | 46.057 |  | 1.5 | 69.0855
9420 | 00010 |  | 05.03.001 - saída da mainshop |  | 1 | 131.282 |  |  | 131.282 | 213.9725
9421 | 00010 |  |  |  | 1 | 55.127 |  | 1.5 | 82.6905
9422 | 00010 | 1.1.2.2.2.2 | Fornecimento e montagem de discos acústicos suspensos tipo HCL-ECOPHON Solo Circle / Solo Circle XL, com diferentes diâmetros: 800, 1200 e 1600mm, na cor branco White Frost, fixos através de cabos aço, conforme peças desenhadas, incluindo estrutura e fixações do sistema, perfis, remates e todos os trabalhos e materiais necessários ao seu perfeito funcionamento e acabamento. (TE04)
9423 | 00010 | 1.1.2.2.2.2.1 | Solo Circle (ecophon.com) c/ 800mm ou 1200mm | uni | 69 |  |  |  | 69 |  | 69 | 69 |  | 0
9424 | 00010 | 1.1.2.2.2.2.2 | Solo Circle XL (ecophon.com) c/ 1600mm | uni | 41 |  |  |  | 41 |  | 41 | 41 |  | 0
9425 | 00010 | 1.1.2.2.2.3 | Reassentamento de teto falso metálico tipo HUNTER DOUGLAS, série Cell T15 (100x100), ou equivalente, de estrutura à vista com sistema de suspensão oculto, na cor "CINZA", acabamento liso, incluindo sancas, recaídas em placas de gesso cartonado, estruturas e todos os remates necessários, conforme projeto de arquitetura, (Medição em Projeção Horizontal). (TE08) | m2 | [6 empty] | 168.228 | 168.228 |  | 0
9426 | 00010 |  | sala rx (quantidade considereada com quebra de 30%) |  | 1 | 36.946 |  |  | 36.946
9427 | 00010 |  | 05.03.001 - Saída da mainshop |  | 1 | 131.282 |  |  | 131.282
9428 | 00010 | 1.1.2.2.2.4 | Fornecimento e montagem de teto falso em gesso cartonado corta fogo EI30' tipo KNAUF-DF (1 placa 12,5mm), incluindo estrutura de suporte, cortesm, remates e restantes trabalhos necessários com acabamento para receber revestimento final. (TE09) | m2 | [6 empty] | 72.712 | 72.712 |  | 0
9429 | 00010 |  | escada de emergência EP4 |  | 1 | 21.293 |  |  | 21.293
9430 | 00010 |  | escada de emergência EP5 |  | 1 | 39.045 |  |  | 39.045
9431 | 00010 |  | saída de emergência após sala RX |  | 1 | 12.374 |  |  | 12.374
9432 | 00010 | 1.1.2.2.2.5 | Fornecimento e aplicação exterior de película refletora para proteção solar tipo LLUMAR - HELIOS RHE20 SI ER HPR, em clarabóias de vidro, de acordo com indicações de fabricante, incluindo cortes, remates e restantes trabalhos necessários ao seu perfeito acabamento. (TE14) | m2 | [6 empty] | 288.118 | 288.118 |  | 0
9433 | 00010 |  | Clarabóia existente |  | 1 | 288.118 |  |  | 288.118
9434 | 00010 | 1.1.2.2.2.6 | Fornecimento e esecução de pintura de tetos com tinta aquosa vinílica tipo CIN, VINILMATE acabamento mate, Ref.: 10-250 na cor branco RAL 9003 sobre primário tipo CIN Ref.: 16-600 EP/GC300, aplicada conforme especificações do fabricante. (TE15) | m2 | [6 empty] | 214.363 | 214.363 |  | 0
9435 | 00010 |  | 05.03.001 - Circulação |  | 1 | 106.028 |  |  | 106.028
9436 | 00010 |  | 05.03.x02 - escada de emergência EP04 |  | 1 | 21.284 |  |  | 21.284
9437 | 00010 |  | 05.03.x04 - escada de emergência EP05 |  | 1 | 43.143 |  |  | 43.143
9438 | 00010 |  | saída de emergência após sala RX |  | 1 | 12.374 |  |  | 12.374
9439 | 00010 |  | 05.02.x01 - Área Técnica |  | 1 | 31.534 |  |  | 31.534
9440 | 00010 | 1.1.2.2.2.7 | Tecto falso em placas metálicas "LINDNER" c/ 1800x625mm (TE18) | m2
9441 | 00010 | 1.1.2.2.2.7.1 | Aplicação de tecto falso em placas metálicas "LINDNER" c/ 1800x625mm anteriormente desmontadas. | m2 | 1 | 46.8288 |  |  | 46.8288 |  | 46.8288 | 46.8288 |  | 0
9442 | 00010 | 1.1.2.2.2.7.2 | Fornecimento e aplicação de tecto falso em placas metálicas "LINDNER" c/ 1800x625mm | m2 | 1 | 6.726 |  |  | 6.726 |  | 6.726 | 6.726 |  | 0
9443 | 00010 | 1.1.2.2.2.8 | Fornecimento e montagem de teto falso em gesso cartonado tipo Standart KNAUF-DF (1 placa 12,5mm), incluindo estrutura de suporte, cortesm, remates e restantes trabalhos necessários com acabamento para receber revestimento final. (TE19) | m2 | [6 empty] | 110.126 | 110.126 |  | 0
9444 | 00010 |  | 05.03.001 - Circulação |  | 1 | 106.028 |  |  | 106.028
9445 |  |  | 05.03.x04 - escada de emergência EP05 |  | 1 | 4.098 |  |  | 4.098
9505 | 00010 | 1.1.3 | PISO 4
9544 | 00010 | 1.1.3.2 | CONSTRUÇÕES
9596 | 00010 | 1.1.3.2.2 | TETOS
9597 | 00010 | 1.1.3.2.2.1 | Fornecimento e montagem de teto falso em gesso cartonado corta fogo EI30' tipo KNAUF-DF (1 placa 12,5mm), incluindo estrutura de suporte, cortesm, remates e restantes trabalhos necessários com acabamento para receber revestimento final. (TE09) | m2 | [6 empty] | 316.879 | 316.879 |  | 0
9598 |  |  | 04.06.064 - Circulação (escada piso 4 e 5) |  | 1 | 213.234 |  |  | 213.234
9599 |  |  | 04.06.064 - Circulação (zona de circula da esc piso 2/4) |  | 1 | 80.163 |  |  | 80.163
9600 |  |  | 04.06.064 - Circulação (corredor IS + AT n.º 6) |  | 1 | 23.482 |  |  | 23.482
9601 | 00010 | 1.1.3.2.2.2 | Fornecimento e montagem de teto falso em gesso cartonado hidrofugo tipo KNAUF-H1 (1 placa 12,5mm), incluindo estrutura de suporte, cortesm, remates e restantes trabalhos necessários com acabamento para receber revestimento final. (TE10) | m2 | [6 empty] | 4.867 | 4.867 |  | 0
9602 |  |  | 04.06.013 - IS 's PMR 's |  | 4.867 |  |  |  | 4.867
9603 | 00010 | 1.1.3.2.2.3 | Reassentamento de tecto falso, composto por, chapa de aço galvanizado, com acabamento em pintura electrostática, na cor a definir, com as dimensões de 600x600x1mm, incluIndo estrutura de fixação e suspensão, criação de sancas, remates e/ou recaídas onde existam diferentes pés direitos não referenciadas, cortes, abertura de negativos para aparelhos e equipamentos diversos, acessórios, todos os materiais e trabalhos inerentes e necessários ao seu perfeito acabamento (medição em projecção horizontal). Material desmontado e acondicionado a cargo da EE. (TE18) | m2 | [6 empty] | 105.326 | 105.326 |  | 0
9604 |  |  | 04.06.064 - Circulação (Junto à EP04) |  | 1 | 4.937 |  |  | 4.937
9605 |  |  | 04.06.050/051/030 - (porta EchoNovember e Sala F) |  | 1 | 36.851 |  |  | 36.851
9606 |  |  | 04.03.054/056 - Acesso às E-Gates |  | 1 | 26.314 |  |  | 26.314
9607 |  |  | 04.06.030 - Sala F |  | 1 | 37.224 |  |  | 37.224
9615 |  |  | Fornecimento e montagem de teto falso em gesso cartonado tipo Standart KNAUF-DF (1 placa 12,5mm), incluindo estrutura de suporte, cortesm, remates e restantes trabalhos necessários com acabamento para receber revestimento final. (TE19) | m2 | [6 empty] | 133.527 | 133.527 |  | 0
9616 |  |  | 04.06.030 - Sala F |  | 1 | 133.527 |  |  | 133.527
9713 | 00010 | 1.1.4 | PISO 3
9724 | 00010 | 1.1.4.2 | CONSTRUÇÕES
9738 | 00010 | 1.1.4.2.2 | TETOS
9739 | 00010 | 1.1.4.2.2.1 | Fornecimento e montagem de teto falso em gesso cartonado corta fogo EI30' tipo KNAUF-DF (1 placa 12,5mm), incluindo estrutura de suporte, cortesm, remates e restantes trabalhos necessários com acabamento para receber revestimento final. (TE09) | m2 | [6 empty] | 17.915 | 17.915 |  | 0
9740 |  |  | 03.01.073 - Átrio de Partidas (Nave Sul) |  | 1 | 17.915 |  |  | 17.915
9759 | 00010 | 1.1.5 | PISO 2
9816 | 00010 | 1.1.5.2 | CONSTRUÇÕES
9882 | 00010 | 1.1.5.2.3 | TETOS
9883 |  |  | Reassentamento de teto falso metálico tipo HUNTER DOUGLAS, série Cell T15 (100x100), ou equivalente, de estrutura à vista com sistema de suspensão oculto, na cor "CINZA", acabamento liso, incluindo sancas, recaídas em placas de gesso cartonado, estruturas e todos os remates necessários, conforme projeto de arquitetura, (Medição em Projeção Horizontal). (TE08) | m2 | [6 empty] | 327.677 | 327.677 |  | 0
9884 |  |  | 02.04.063 - Circulação (lado ar/lado terra) |  | 1 | 295.21 |  |  | 295.21
9885 |  |  | 02.04.x05 - Arrecadação |  | 1 | 15.252 |  |  | 15.252
9886 |  |  | 02.04.157 - Cabine de Revista |  | 1 | 2.637 |  |  | 2.637
9887 |  |  | 02.04.158 - Cabine de Revista |  | 1 | 5.72 |  |  | 5.72
9888 |  |  | 02.04.127 - Circulação SRB Tapetes 2 a 4 (PaF9.2) |  | 1 | 8.858 |  |  | 8.858
9903 |  |  | Fornecimento e montagem de teto suspenso modular em lã mineral tipo HCL-ROCKFON Pacific composto por sistema de fixação à laje por meio de bucha e varão roscado; estrutura composta por perfis metálicos T24 (sistema à vista); placas com modelação nas dimensões de 600x600x12mm; acabamento liso na cor branco RAL9016, incluindo estrutura e fixações do sistema, perfis, remates e todos os trabalhos e materiais necessários ao seu perfeito funcionamento e acabamento. (TE16) | m2 | [6 empty] | 137.595 | 137.595 |  | 0
9904 |  |  | 02.04.143 - Vestíbulo |  | 1 | 26.123 |  |  | 26.123
9905 |  |  | 02.04.145 - Gabinete do Médico |  | 1 | 30.6 |  |  | 30.6
9906 |  |  | 02.04.144 - Sala de Tratamentos |  | 1 | 21.955 |  |  | 21.955
9907 |  |  | 02.04.103 - Gabinete de Primeiros Socorros |  | 1 | 10.736 |  |  | 10.736
9908 |  |  | 02.04.129 - Sala de estar |  | 1 | 23.484 |  |  | 23.484
9909 |  |  | 02.04.075 - Copa |  | 1 | 12.727 |  |  | 12.727
9910 |  |  | 02.04.102 - Instalação Sanitária PMR |  | 1 | 7.004 |  |  | 7.004
9911 |  |  | 02.04.074 - Circulação |  | 1 | 4.966 |  |  | 4.966
9912 |  |  | Fornecimento e montagem de teto falso em gesso cartonado tipo Standart KNAUF-DF (1 placa 12,5mm), incluindo estrutura de suporte, cortesm, remates e restantes trabalhos necessários com acabamento para receber revestimento final. (TE19) | m2 | [6 empty] | 3.793 | 3.793 |  | 0
9913 |  |  | 02.04.069 - Escada EP02 |  | 1 | 3.793 |  |  | 3.793
10069 | 00010 | 1.1.7 | PORTAS 1, 2 e 3
10131 | 00010 | 1.1.7.2 | CONSTRUÇÕES
10132 | 00010 | 1.1.7.2.1 | PAREDES
10133 |  |  | Execução de paredes autoportantes tipo KNAUF W112 120/600(2xA12,5+70+2xA12,5) LM70. Parede com espessura total de 120mm e resistência ao fogo EI 60' formada por dupla camada de placas tipo KNAUF STANDARD do tipo A/12,5mm (sobrepostas e juntas desencontradas) aparafusadas a uma estrutura metálica em chapa galvanizada Z140 de canais horizontais c/ 70/30/0,55mm e montantes verticais 70/40/0,6mm. Montantes verticais afastados 600mm c/ aplicação de banca acústica tipo KNAUF /70mm em neoprene entre os canais e as lajes inferiores e superiores e entre os montantes e as paredes. Inclui aplicação de lã mineral do tipo KNAUF ULTRAACOUSTIC de 70mm de espessura, tratamento de juntas e aplicação de primário tipo KNAUF, tudo pronto a receber o acabamento. De acordo com indicações do fabricante/fornecedor. (PR02) | m2 | [6 empty] | 81.9 | 81.9 |  | 0
10134 |  |  | 04.04.025 - Porta 1 - Embarque |  | 1 | 9.1 |  | 3 |  | 27.3
10135 |  |  | 04.04.024 - Porta 2 - Embarque |  | 1 | 9.1 |  | 3 |  | 27.3
10136 |  |  | 04.04.023 - Porta 3 - Desembarque |  | 1 | 9.1 |  | 3 |  | 27.3
10203 | 00010 | 1.1.7.2.2 | TETOS
10204 | 00010 | 1.1.7.2.2.1 | Fornecimento e assentamento de teto falso em placas de metal distendido tipo HUNTERDOUGLAS -Stretch Metal Tiles LS12(FE+AI) BETA HOOK-ON Continuous - Folded, na cor branco RAL 9003, dimensões e estereotomia de acordo com desenhos, incluindo estrutura de suporte do sistema, fixações e restantes trabalhos necessários ao seu perfeito acabamento. (TE07) | m2 | [6 empty] | 313.823 | 313.823 |  | 0
10205 |  |  | 04.04.100 - Portas de Embarque 1, 2, 3 |  | 1 | 313.823 |  |  |  | 313.823
10206 | 00010 | 1.1.7.2.2.2 | Fornecimento e montagem de teto falso em gesso cartonado corta fogo EI30' tipo KNAUF-DF (1 placa 12,5mm), incluindo estrutura de suporte, cortesm, remates e restantes trabalhos necessários com acabamento para receber revestimento final. (TE09) | m2 | [6 empty] | 618.556 | 618.556 |  | 0
10207 |  |  | 04.04.100 - Portas de Embarque 1, 2, 3 |  | 1 | 527.58 |  |  |  | 527.58
10208 |  |  | 04.04.026 - Circulação Portas 1/2/3 |  | 1 | 44.736 |  |  |  | 44.736
10209 |  |  | 04.04.027 - Circulação Porta Charlie |  | 1 | 46.24 |  |  |  | 46.24
10210 | 00010 | 1.1.7.2.2.3 | Fornecimento e montagem de teto falso em gesso cartonado corta fogo EI30' hidrofugo tipo KNAUF-H1 (1 placa 12,5mm), incluindo estrutura de suporte, cortesm, remates e restantes trabalhos necessários com acabamento para receber revestimento final. (TE10) | m2 | [6 empty] | 31.179 | 31.179 |  | 0
10211 |  |  | 04.04.004/010 - IS Masculina/Feminina |  | 1 | 25.5 |  |  |  | 25.5
10212 |  |  | 04.04.009 - IS PMR |  | 1 | 5.679 |  |  |  | 5.679
10222 |  |  | Fornecimento e montagem de teto suspenso modular em lã mineral tipo HCL-ROCKFON Pacific composto por sistema de fixação à laje por meio de bucha e varão roscado; estrutura composta por perfis metálicos T24 (sistema à vista); placas com modelação nas dimensões de 600x600x12mm; acabamento liso na cor branco RAL9016, incluindo estrutura e fixações do sistema, perfis, remates e todos os trabalhos e materiais necessários ao seu perfeito funcionamento e acabamento. (TE16) | m2 | [6 empty] | 44.369 | 44.369 |  | 0
10223 |  |  | 04.06.x01 - Gabinete |  | 1 | 12.812 |  |  |  | 12.812
10224 |  |  | 04.06.001 - Gabinete |  | 1 | 12.773 |  |  |  | 12.773
10225 |  |  | 04.06.002 - Gabinete |  | 1 | 10.113 |  |  |  | 10.113
10226 |  |  | 04.06.003 - Gabinete/Circulação |  | 1 | 8.671 |  |  |  | 8.671
10227 |  |  | Fornecimento e montagem de teto suspenso modular de acordo com as indicações da concessionária, incluindo estrutura e fixações do sistema, perfis, remates e todos os trabalhos e materiais necessários ao seu perfeito funcionamento e acabamento. | m2 | [6 empty] | 22.64 | 22.64 |  | 0
10228 |  |  | 04.04.003 - Burger King Lavagem/Arrecadação |  | 1 | 22.64 |  |  |  | 22.64
10386 | 00010 | 1.2 | CORPO SUL B2 | [6 empty] | 0
10387 | 00010 | 1.2.1 | PISO 5
10397 | 00010 | 1.2.2.2 | CONSTRUÇÕES
10444 | 00010 | 1.2.2.2.2 | TETOS
10452 | 00010 | 1.2.2.2.2.2 | Fornecimento e assentamento de sistema de teto falso em placas de metal distendido tipo HCL-HUNTERDOUGLAS - Stretch Metal Tiles LS12(FE) na cor branco RAL 9003 sistema oculto, dimensões e estereotomia de acordo com desenhos, assentes em estrutura metálica suspensa através de varão roscado, incluindo remate periférico em perfil de escada, fixações e restantes trabalhos necessários ao seu perfeito acabamento. (TE07) | m2 | [6 empty] | 108.28 | 108.28 |  | 0
10453 | 00010 |  | 05.01.018 - Circulação |  | 1 | 108.28 |  |  | 108.28
10506 | 00010 | 1.4 | PORTA DE EMBARQUE 14 E PIER ADJACENTE | [6 empty] | 0
10507 | 00010 | 1.4.1 | PORTA DE EMBARQUE 14
10536 | 00010 | 1.4.1.2 | PISO 5
10561 | 00010 | 1.4.1.2.2 | CONSTRUÇÕES
10607 | 00010 | 1.4.1.2.2.2 | TETOS
10610 | 00010 | 1.4.1.2.2.2.1 | Fornecimento e montagem de teto falso acústico tipo ROCKFON -Ekla E15, cor branca 60x60cm, incluindo estrutura e fixações do sistema, perfis, remates e todos os trabalhos e materiais necessários ao seu perfeito funcionamento e acabamento. (TE02) | m2 | [6 empty] | 217.041 | 217.041 |  | 0
10611 |  |  | 05.02.001 - Sala de espera e Pré-embarque |  | 1 | 217.041 |  |  |  | 217.041
10612 | 00010 | 1.4.1.2.2.2.2 | Fornecimento e aplicação de revestimento em placas de compósito de basalto natural comprimido, tipo ROCKPANEL COLOURS, classe de reação ao fogo A2-s1,d0, com 9mm de espessura, acabamento mate, fixo sobre subestrutura de alumínio conforme instruções do fabricante, incluindo cortes, juntas e remates, com cores, dimensões e estereotomia de acordo com peças desenhadas. (TE06) | m2 | [6 empty] | 62.71 | 62.71 |  | 0
10613 |  |  | 05.02.001 - Sala de espera |  | 2 | 31.355 |  |  |  | 62.71
10614 | 00010 | 1.4.1.2.2.2.3 | Fornecimento e assentamento de sistema de teto falso em placas de metal distendido tipo HCL-HUNTERDOUGLAS - Stretch Metal Tiles LS12(FE) na cor branco RAL 9003 sistema oculto, dimensões e estereotomia de acordo com desenhos, assentes em estrutura metálica suspensa através de varão roscado, incluindo remate periférico em perfil de escada, fixações e restantes trabalhos necessários ao seu perfeito acabamento. (TE07) | m2 | [6 empty] | 44.16 | 44.16 |  | 0
10615 |  |  | 05.02.001 - Desembarque |  | 1 | 13.44 |  |  |  | 13.44
10616 |  |  | 05.02.001 - Arrecadação das companhias |  | 1 | 13.44 |  |  |  | 13.44
10617 |  |  | 05.02.001 - Sala de espera |  | 2 | 7.2 | 1.2 |  |  | 17.28
10622 |  |  | Fornecimento e montagem de teto falso em gesso cartonado tipo Standart KNAUF-DF (1 placa 12,5mm), incluindo estrutura de suporte, cortesm, remates e restantes trabalhos necessários com acabamento para receber revestimento final. (TE19) | m2 | [6 empty] | 25.7 | 25.7 |  | 0
10623 |  |  | 05.02.001 - Desembarque |  | 1 | 4.48 |  |  |  | 4.48
10624 |  |  | 05.02.001 - Arrecadação das companhias |  | 1 | 4.48 |  |  |  | 4.48
10625 |  |  | 05.02.001 - Sala de espera |  | 1 | 16.74 |  |  |  | 16.74
10695 | 00010 | 1.4.2 | PIER ADJACENTE À PORTA 14
10704 | 00010 | 1.4.2.2 | CONSTRUÇÕES
10714 | 00010 | 1.4.2.2.2 | TECTOS
10718 | 00010 | 1.4.2.2.2.2 | Fornecimento e assentamento de teto em ripado de feltro na cor cinza, tipo HUNTERDOUGLAS - Heartfelt panel 40HL55 M80, nas cores cinza 7596, 7597 e 7598, incluindo placa de lã mineral (1200x600x22mm) no tardoz, dotada de acabamento superficial anti desagregante na cor preta. Placas em fibras PES moldadas termicamente suspensa em estrutura metálica do sistema, com suspensão em vareta de arame tencionado e respetivo nivelador. Dimensões e estereotomia conforme desenhos de pormenor, incluindo estrutura de suporte, fixações, remates e restantes trabalhos necessários ao seu perfeito acabamento. (TE05) | m2 | 32 | 5.5 |  |  | 176 |  | 176 | 176 |  | 0
10719 | 00010 | 1.4.2.2.2.3 | Fornecimento e montagem de teto falso em gesso cartonado tipo Standart KNAUF-DF (1 placa 12,5mm), incluindo estrutura de suporte, cortesm, remates e restantes trabalhos necessários com acabamento para receber revestimento final. (TE19) | m2 | 1 | 80 |  |  | 80 |  | 80 | 80 |  | 0
10747 | 00010 | 1.4.2.2.6 | ISOLAMENTO TÉRMICO
10748 | 00010 | 1.4.2.2.6.1 | Fornecimento e montagem de revestimento no teto da laje do piso 4 e alçados, em núcleo isolante em lã de rocha com 100mm de espessura, formado por dois paramentos de chapa lisa de aço galvanizado (140 a 180gr/m²), na cor RAL 9007, de espessura exterior 0,5 mm e espessura interior 0,5mm e alma isolante de lã de rocha de densidade média 100 kg/m³, com sistema de fixação oculto | m2 | [6 empty] | 779.9242 | 779.9242 |  | 0
10749 |  |  | alçado poente |  | 1 | 29.66 |  | 0.6 | 17.796
10750 |  |  | teto piso 4 |  | 1 | 53.671 |  | 14.2 | 762.1282
10803 | 00010 | 1.6 | PORTA DE EMBARQUE 15 E PIER ADJACENTE | [6 empty] | 0
10804 | 00010 | 1.6.1 | PORTA DE EMBARQUE 15
10833 |  | 1.6.1.2 | PISO 5
10858 |  | 1.6.1.2.2 | CONSTRUÇÕES
10904 |  |  | TETOS
10907 |  |  | Fornecimento e montagem de teto falso acústico tipo ROCKFON -Ekla E15, cor branca 60x60cm, incluindo estrutura e fixações do sistema, perfis, remates e todos os trabalhos e materiais necessários ao seu perfeito funcionamento e acabamento. (TE02) | m2 | [6 empty] | 217.041 | 217.041 |  | 0
10908 |  |  | 05.02.003 - Sala de espera e Pré-embarque |  | 1 | 217.041 |  |  |  | 217.041
10909 |  |  | Fornecimento e aplicação de revestimento em placas de compósito de basalto natural comprimido, tipo ROCKPANEL COLOURS, classe de reação ao fogo A2-s1,d0, com 9mm de espessura, acabamento mate, fixo sobre subestrutura de alumínio conforme instruções do fabricante, incluindo cortes, juntas e remates, com cores, dimensões e estereotomia de acordo com peças desenhadas. (TE06) | m2 | [6 empty] | 62.71 | 62.71 |  | 0
10910 |  |  | 05.02.003 - Sala de espera |  | 2 | 31.355 |  |  |  | 62.71
10911 |  |  | Fornecimento e assentamento de sistema de teto falso em placas de metal distendido tipo HCL-HUNTERDOUGLAS - Stretch Metal Tiles LS12(FE) na cor branco RAL 9003 sistema oculto, dimensões e estereotomia de acordo com desenhos, assentes em estrutura metálica suspensa através de varão roscado, incluindo remate periférico em perfil de escada, fixações e restantes trabalhos necessários ao seu perfeito acabamento. (TE07) | m2 | [6 empty] | 44.16 | 44.16 |  | 0
10912 |  |  | 05.02.003 - Embarque Remoto e Saída de emergência |  | 1 | 13.44 |  |  |  | 13.44
10913 |  |  | 05.02.003 - Desembarque (rampa) |  | 1 | 13.44 |  |  |  | 13.44
10914 |  |  | 05.02.003 - Sala de espera |  | 2 | 7.2 | 1.2 |  |  | 17.28
10919 |  |  | Fornecimento e montagem de teto falso em gesso cartonado tipo Standart KNAUF-DF (1 placa 12,5mm), incluindo estrutura de suporte, cortesm, remates e restantes trabalhos necessários com acabamento para receber revestimento final. (TE19) | m2 | [6 empty] | 25.7 | 25.7 |  | 0
10920 |  |  | 05.02.003 - Embarque Remoto e Saída de emergência |  | 1 | 4.48 |  |  |  | 4.48
10921 |  |  | 05.02.003 - Desembarque (rampa) |  | 1 | 4.48 |  |  |  | 4.48
10922 |  |  | 05.02.003 - Sala de espera |  | 1 | 16.74 |  |  |  | 16.74
10993 | 00010 | 1.6.2 | PIER ADJACENTE À PORTA 15
11001 |  |  | CONSTRUÇÕES
11011 |  |  | TECTOS
11015 |  |  | Fornecimento e assentamento de teto em ripado de feltro na cor cinza, tipo HUNTERDOUGLAS - Heartfelt panel 40HL55 M80, nas cores cinza 7596, 7597 e 7598, incluindo placa de lã mineral (1200x600x22mm) no tardoz, dotada de acabamento superficial anti desagregante na cor preta. Placas em fibras PES moldadas termicamente suspensa em estrutura metálica do sistema, com suspensão em vareta de arame tencionado e respetivo nivelador. Dimensões e estereotomia conforme desenhos de pormenor, incluindo estrutura de suporte, fixações, remates e restantes trabalhos necessários ao seu perfeito acabamento. (TE05) | m2 | 32 | 5.5 |  |  | 176 |  | 176 | 176 |  | 0
11016 |  |  | Fornecimento e montagem de teto falso em gesso cartonado tipo Standart KNAUF-DF (1 placa 12,5mm), incluindo estrutura de suporte, cortesm, remates e restantes trabalhos necessários com acabamento para receber revestimento final. (TE19) | m2 | 1 | 69.636 |  |  | 69.636 |  | 69.636 | 69.636 |  | 0
11044 |  |  | ISOLAMENTO TÉRMICO
11045 |  |  | Fornecimento e montagem de revestimento no teto da laje do piso 4 e alçados, em núcleo isolante em lã de rocha com 100mm de espessura, formado por dois paramentos de chapa lisa de aço galvanizado (140 a 180gr/m²), na cor RAL 9007, de espessura exterior 0,5 mm e espessura interior 0,5mm e alma isolante de lã de rocha de densidade média 100 kg/m³, com sistema de fixação oculto | m2 | [6 empty] | 741.996 | 741.996 |  | 0
11046 |  |  | alçado poente |  | 1 | 29.66 |  | 0.6 | 17.796
11047 |  |  | teto piso 4 |  | 1 | 51 | 14.2 |  | 724.2
11048 | 00010 | 1.7 | PORTA DE EMBARQUE 16 E PIER ADJACENTE | [6 empty] | 0
11049 | 00010 | 1.7.1 | PORTA DE EMBARQUE 16
11078 |  | 1.7.1.2 | PISO 5
11103 |  | 1.7.1.2.2 | CONSTRUÇÕES
11149 |  |  | TETOS
11152 |  |  | Fornecimento e montagem de teto falso acústico tipo ROCKFON -Ekla E15, cor branca 60x60cm, incluindo estrutura e fixações do sistema, perfis, remates e todos os trabalhos e materiais necessários ao seu perfeito funcionamento e acabamento. (TE02) | m2 | [6 empty] | 217.041 | 217.041 |  | 0
11153 |  |  | 05.02.005 - Sala de espera e Pré-embarque |  | 1 | 217.041 |  |  |  | 217.041
11154 |  |  | Fornecimento e aplicação de revestimento em placas de compósito de basalto natural comprimido, tipo ROCKPANEL COLOURS, classe de reação ao fogo A2-s1,d0, com 9mm de espessura, acabamento mate, fixo sobre subestrutura de alumínio conforme instruções do fabricante, incluindo cortes, juntas e remates, com cores, dimensões e estereotomia de acordo com peças desenhadas. (TE06) | m2 | [6 empty] | 62.71 | 62.71 |  | 0
11155 |  |  | 05.02.005 - Sala de espera |  | 2 | 31.355 |  |  |  | 62.71
11156 |  |  | Fornecimento e assentamento de sistema de teto falso em placas de metal distendido tipo HCL-HUNTERDOUGLAS - Stretch Metal Tiles LS12(FE) na cor branco RAL 9003 sistema oculto, dimensões e estereotomia de acordo com desenhos, assentes em estrutura metálica suspensa através de varão roscado, incluindo remate periférico em perfil de escada, fixações e restantes trabalhos necessários ao seu perfeito acabamento. (TE07) | m2 | [6 empty] | 44.16 | 44.16 |  | 0
11157 |  |  | 05.02.005 - Embarque Remoto e Saída de emergência |  | 1 | 13.44 |  |  |  | 13.44
11158 |  |  | 05.02.005 - Desembarque (rampa) |  | 1 | 13.44 |  |  |  | 13.44
11159 |  |  | 05.02.005 - Sala de espera |  | 2 | 7.2 | 1.2 |  |  | 17.28
11164 |  |  | Fornecimento e montagem de teto falso em gesso cartonado tipo Standart KNAUF-DF (1 placa 12,5mm), incluindo estrutura de suporte, cortesm, remates e restantes trabalhos necessários com acabamento para receber revestimento final. (TE19) | m2 | [6 empty] | 25.7 | 25.7 |  | 0
11165 |  |  | 05.02.005 - Embarque Remoto e Saída de emergência |  | 1 | 4.48 |  |  |  | 4.48
11166 |  |  | 05.02.005 - Desembarque (rampa) |  | 1 | 4.48 |  |  |  | 4.48
11167 |  |  | 05.02.005 - Sala de espera |  | 1 | 16.74 |  |  |  | 16.74
11235 |  | 1.7.2 | PIER ADJACENTE À PORTA 16
11242 |  | 1.7.2.2 | CONSTRUÇÕES
11251 |  |  | TECTOS
11255 |  |  | Fornecimento e assentamento de teto em ripado de feltro na cor cinza, tipo HUNTERDOUGLAS - Heartfelt panel 40HL55 M80, nas cores cinza 7596, 7597 e 7598, incluindo placa de lã mineral (1200x600x22mm) no tardoz, dotada de acabamento superficial anti desagregante na cor preta. Placas em fibras PES moldadas termicamente suspensa em estrutura metálica do sistema, com suspensão em vareta de arame tencionado e respetivo nivelador. Dimensões e estereotomia conforme desenhos de pormenor, incluindo estrutura de suporte, fixações, remates e restantes trabalhos necessários ao seu perfeito acabamento. (TE05) | m2 | 31 | 5.5 |  |  | 170.5 |  | 170.5 | 170.5 |  | 0
11256 |  |  | Fornecimento e montagem de teto falso em gesso cartonado tipo Standart KNAUF-DF (1 placa 12,5mm), incluindo estrutura de suporte, cortesm, remates e restantes trabalhos necessários com acabamento para receber revestimento final. (TE19) | m2 | 1 | 44.632 |  |  | 44.632 |  | 44.632 | 44.632 |  | 0
11287 |  |  | ISOLAMENTO TÉRMICO
11288 |  |  | Fornecimento e montagem de revestimento no teto da laje do piso 4 e alçados, em núcleo isolante em lã de rocha com 100mm de espessura, formado por dois paramentos de chapa lisa de aço galvanizado (140 a 180gr/m²), na cor RAL 9007, de espessura exterior 0,5 mm e espessura interior 0,5mm e alma isolante de lã de rocha de densidade média 100 kg/m³, com sistema de fixação oculto | m2 | [6 empty] | 777.7232 | 777.723 |  | 0
11289 |  |  | alçado poente |  | 1 | 29.66 |  | 0.6 | 17.796
11290 |  |  | teto piso 4 |  | 1 | 53.516 | 14.2 |  | 759.9272
11291 | 00010 | 1.8 | PORTA DE EMBARQUE 22 E PIER ADJACENTE | [6 empty] | 0
11292 | 00010 | 1.8.1 | PORTA DE EMBARQUE 22
11321 | 00010 | 1.8.1.2 | PISO 5
11346 | 00010 | 1.8.1.2.2 | CONSTRUÇÕES
11392 |  |  | TETOS
11395 |  |  | Fornecimento e montagem de teto falso acústico tipo ROCKFON -Ekla E15, cor branca 60x60cm, incluindo estrutura e fixações do sistema, perfis, remates e todos os trabalhos e materiais necessários ao seu perfeito funcionamento e acabamento. (TE02) | m2 | [6 empty] | 217.041 | 217.041 |  | 0
11396 |  |  | 05.02.021 - Sala de espera e Pré-embarque |  | 1 | 217.041 |  |  |  | 217.041
11397 |  |  | Fornecimento e aplicação de revestimento em placas de compósito de basalto natural comprimido, tipo ROCKPANEL COLOURS, classe de reação ao fogo A2-s1,d0, com 9mm de espessura, acabamento mate, fixo sobre subestrutura de alumínio conforme instruções do fabricante, incluindo cortes, juntas e remates, com cores, dimensões e estereotomia de acordo com peças desenhadas. (TE06) | m2 | [6 empty] | 62.71 | 62.71 |  | 0
11398 |  |  | 05.02.021 - Sala de espera |  | 2 | 31.355 |  |  |  | 62.71
11399 |  |  | Fornecimento e assentamento de sistema de teto falso em placas de metal distendido tipo HCL-HUNTERDOUGLAS - Stretch Metal Tiles LS12(FE) na cor branco RAL 9003 sistema oculto, dimensões e estereotomia de acordo com desenhos, assentes em estrutura metálica suspensa através de varão roscado, incluindo remate periférico em perfil de escada, fixações e restantes trabalhos necessários ao seu perfeito acabamento. (TE07) | m2 | [6 empty] | 44.16 | 44.16 |  | 0
11400 |  |  | 05.02.021 - Embarque Remoto e Saída de emergência |  | 1 | 13.44 |  |  |  | 13.44
11401 |  |  | 05.02.021 - Desembarque (rampa) |  | 1 | 13.44 |  |  |  | 13.44
11402 |  |  | 05.02.021 - Sala de espera |  | 2 | 7.2 | 1.2 |  |  | 17.28
11407 |  |  | Fornecimento e montagem de teto falso em gesso cartonado tipo Standart KNAUF-DF (1 placa 12,5mm), incluindo estrutura de suporte, cortesm, remates e restantes trabalhos necessários com acabamento para receber revestimento final. (TE19) | m2 | [6 empty] | 25.7 | 25.7 |  | 0
11408 |  |  | 05.02.021 - Embarque Remoto e Saída de emergência |  | 1 | 4.48 |  |  |  | 4.48
11409 |  |  | 05.02.021 - Desembarque (rampa) |  | 1 | 4.48 |  |  |  | 4.48
11410 |  |  | 05.02.021 - Sala de espera |  | 1 | 16.74 |  |  |  | 16.74
11478 | 00010 | 1.8.2 | PIER ADJACENTE À PORTA 22
11490 | 00010 | 1.8.2.2 | CONSTRUÇÕES
11500 |  |  | TECTOS
11504 |  |  | Fornecimento e assentamento de teto em ripado de feltro na cor cinza, tipo HUNTERDOUGLAS - Heartfelt panel 40HL55 M80, nas cores cinza 7596, 7597 e 7598, incluindo placa de lã mineral (1200x600x22mm) no tardoz, dotada de acabamento superficial anti desagregante na cor preta. Placas em fibras PES moldadas termicamente suspensa em estrutura metálica do sistema, com suspensão em vareta de arame tencionado e respetivo nivelador. Dimensões e estereotomia conforme desenhos de pormenor, incluindo estrutura de suporte, fixações, remates e restantes trabalhos necessários ao seu perfeito acabamento. (TE05) | m2 | 34 | 5.5 |  |  | 187 |  | 187 | 187 |  | 0
11505 |  |  | Fornecimento e montagem de teto falso em gesso cartonado tipo Standart KNAUF-DF (1 placa 12,5mm), incluindo estrutura de suporte, cortesm, remates e restantes trabalhos necessários com acabamento para receber revestimento final. (TE19) | m2 | 1 | 38.452 |  |  | 38.452 |  | 38.452 | 38.452 |  | 0
11541 |  |  | ISOLAMENTO TÉRMICO
11542 |  |  | Fornecimento e montagem de revestimento no teto da laje do piso 4 e alçados, em núcleo isolante em lã de rocha com 100mm de espessura, formado por dois paramentos de chapa lisa de aço galvanizado (140 a 180gr/m²), na cor RAL 9007, de espessura exterior 0,5 mm e espessura interior 0,5mm e alma isolante de lã de rocha de densidade média 100 kg/m³, com sistema de fixação oculto | m2 | [6 empty] | 801.8774 | 777.723 |  | 0
11543 |  |  | alçado poente |  | 1 | 29.66 |  | 0.6 | 17.796
11544 |  |  | teto piso 4 |  | 1 | 55.217 | 14.2 |  | 784.0814
11545 | 00010 | 1.9 | PORTA DE EMBARQUE 23 E PIER ADJACENTE | [6 empty] | 0
11546 | 00010 | 1.9.1 | PORTA DE EMBARQUE 23
11575 | 00010 | 1.9.1.2 | PISO 5
11646 |  |  | TETOS
11649 |  |  | Fornecimento e montagem de teto falso acústico tipo ROCKFON -Ekla E15, cor branca 60x60cm, incluindo estrutura e fixações do sistema, perfis, remates e todos os trabalhos e materiais necessários ao seu perfeito funcionamento e acabamento. (TE02) | m2 | [6 empty] | 217.041 | 217.041 |  | 0
11650 |  |  | 05.02.023 - Sala de espera e Pré-embarque |  | 1 | 217.041 |  |  |  | 217.041
11651 |  |  | Fornecimento e aplicação de revestimento em placas de compósito de basalto natural comprimido, tipo ROCKPANEL COLOURS, classe de reação ao fogo A2-s1,d0, com 9mm de espessura, acabamento mate, fixo sobre subestrutura de alumínio conforme instruções do fabricante, incluindo cortes, juntas e remates, com cores, dimensões e estereotomia de acordo com peças desenhadas. (TE06) | m2 | [6 empty] | 62.71 | 62.71 |  | 0
11652 |  |  | 05.02.023 - Sala de espera |  | 2 | 31.355 |  |  |  | 62.71
11653 |  |  | Fornecimento e assentamento de sistema de teto falso em placas de metal distendido tipo HCL-HUNTERDOUGLAS - Stretch Metal Tiles LS12(FE) na cor branco RAL 9003 sistema oculto, dimensões e estereotomia de acordo com desenhos, assentes em estrutura metálica suspensa através de varão roscado, incluindo remate periférico em perfil de escada, fixações e restantes trabalhos necessários ao seu perfeito acabamento. (TE07) | m2 | [6 empty] | 44.16 | 44.16 |  | 0
11654 |  |  | 05.02.023 - Embarque Remoto e Saída de emergência |  | 1 | 13.44 |  |  |  | 13.44
11655 |  |  | 05.02.023 - Desembarque (rampa) |  | 1 | 13.44 |  |  |  | 13.44
11656 |  |  | 05.02.023 - Sala de espera |  | 2 | 7.2 | 1.2 |  |  | 17.28
11661 |  |  | Fornecimento e montagem de teto falso em gesso cartonado tipo Standart KNAUF-DF (1 placa 12,5mm), incluindo estrutura de suporte, cortesm, remates e restantes trabalhos necessários com acabamento para receber revestimento final. (TE19) | m2 | [6 empty] | 25.7 | 25.7 |  | 0
11662 |  |  | 05.02.023 - Embarque Remoto e Saída de emergência |  | 1 | 4.48 |  |  |  | 4.48
11663 |  |  | 05.02.023 - Desembarque (rampa) |  | 1 | 4.48 |  |  |  | 4.48
11664 |  |  | 05.02.023 - Sala de espera |  | 1 | 16.74 |  |  |  | 16.74
11732 | 00010 | 1.9.2 | PIER ADJACENTE À PORTA 23
11743 | 00010 | 1.9.2.2 | CONSTRUÇÕES
11759 |  |  | TECTOS
11763 |  |  | Fornecimento e assentamento de teto em ripado de feltro na cor cinza, tipo HUNTERDOUGLAS - Heartfelt panel 40HL55 M80, nas cores cinza 7596, 7597 e 7598, incluindo placa de lã mineral (1200x600x22mm) no tardoz, dotada de acabamento superficial anti desagregante na cor preta. Placas em fibras PES moldadas termicamente suspensa em estrutura metálica do sistema, com suspensão em vareta de arame tencionado e respetivo nivelador. Dimensões e estereotomia conforme desenhos de pormenor, incluindo estrutura de suporte, fixações, remates e restantes trabalhos necessários ao seu perfeito acabamento. (TE05) | m2 | 33 | 5.5 |  |  | 181.5 |  | 181.5 | 170.5 |  | 0
11795 |  |  | ISOLAMENTO TÉRMICO
11796 |  |  | Fornecimento e montagem de revestimento no teto da laje do piso 4 e alçados, em núcleo isolante em lã de rocha com 100mm de espessura, formado por dois paramentos de chapa lisa de aço galvanizado (140 a 180gr/m²), na cor RAL 9007, de espessura exterior 0,5 mm e espessura interior 0,5mm e alma isolante de lã de rocha de densidade média 100 kg/m³, com sistema de fixação oculto | m2 | [6 empty] | 777.7232 | 777.723 |  | 0
11797 |  |  | alçado poente |  | 1 | 29.66 |  | 0.6 | 17.796
11798 |  |  | teto piso 4 |  | 1 | 53.516 | 14.2 |  | 759.9272
11799 | 00010 | 1.10 | BUSGATE CENTRAL E PIER ADJACENTE | [6 empty] | 0
11800 | 00010 | 1.10.1 | BUSGATE CENTRAL
11872 | 00010 | 1.10.1.2 | PISO 5
11889 | 00010 | 1.10.1.2.2 | CONSTRUÇÕES
11977 | 00010 | 1.10.1.2.2.2 | TETOS
11978 | 00010 | 1.10.1.2.2.2.1 | Fornecimento e montagem de teto falso acústico tipo ROCKFON -Ekla E15, cor branca 60x60cm, incluindo estrutura e fixações do sistema, perfis, remates e todos os trabalhos e materiais necessários ao seu perfeito funcionamento e acabamento. (TE02) | m2 | 1 | 1469.14 |  |  | 1469.14 |  | 1469.14 | 1469.14 |  | 0
11979 | 00010 | 1.10.1.2.2.2.2 | Fornecimento e aplicação de revestimento em placas de compósito de basalto natural comprimido, tipo ROCKPANEL COLOURS, classe de reação ao fogo A2-s1,d0, com 9mm de espessura, acabamento mate, fixo sobre subestrutura de alumínio conforme instruções do fabricante, incluindo cortes, juntas e remates, com cores, dimensões e estereotomia de acordo com peças desenhadas. (TE06) | m2 | [6 empty] | 64.902 | 64.902 |  | 0
11980 |  |  | portas de embarque |  | 1 | 64.902 |  |  | 64.902
11981 | 00010 | 1.10.1.2.2.2.3 | Fornecimento e assentamento de sistema de teto falso em placas de metal distendido tipo HCL-HUNTERDOUGLAS - Stretch Metal Tiles LS12(FE) na cor branco RAL 9003 sistema oculto, dimensões e estereotomia de acordo com desenhos, assentes em estrutura metálica suspensa através de varão roscado, incluindo remate periférico em perfil de escada, fixações e restantes trabalhos necessários ao seu perfeito acabamento. (TE07) | m2 | [6 empty] | 196.81 | 196.81 |  | 0
11982 |  |  | portas de embarque |  | 2 | 41.445 |  |  | 82.89
11983 |  |  | 05.02.x01 - I.S. Masculina |  | 1 | 51.2 |  |  | 51.2
11984 |  |  | 05.02.x01 - I.S. Feminina |  | 1 | 52.48 |  |  | 52.48
11985 |  |  | 05.02.x03 - I.S. Infantil |  | 1 | 5.12 |  |  | 5.12
11986 |  |  | 05.02.x04 - Espaço de Amamentação |  | 1 | 5.12 |  |  | 5.12
11987 | 00010 | 1.10.1.2.2.2.4 | Fornecimento e montagem de teto falso em gesso cartonado corta fogo EI30' tipo KNAUF-DF (1 placa 12,5mm), incluindo estrutura de suporte, cortesm, remates e restantes trabalhos necessários com acabamento para receber revestimento final. (TE09) | m2 | [6 empty] | 80.683 | 80.683 |  | 0
11988 |  |  | porta 18 e 19 |  | 1 | 52.86 |  |  | 52.86
11989 |  |  | porta 20 e 21 |  | 1 | 27.823 |  |  | 27.823
11990 | 00010 | 1.10.1.2.2.2.5 | Fornecimento e montagem de teto falso em gesso cartonado corta fogo EI30' hidrofugo tipo KNAUF-H1 (1 placa 12,5mm), incluindo estrutura de suporte, cortesm, remates e restantes trabalhos necessários com acabamento para receber revestimento final. (TE10) | m2 | [6 empty] | 118.133 | 118.133 |  | 0
11991 |  |  | Instalações Sanitárias |  | 1 | 118.133 |  |  | 118.133
11996 | 00010 | 1.10.1.2.2.2.7 | Fornecimento e montagem de estrutura em aço enformado em frio, para fechar a caixa das escadas e elevadores das portas de embarque em galvanizado, tipo DX52D+Z275MA, em laje de estrutura leve de perfis de 0,8 mm de espessura (light steel framing). Fornecimento dos perfis mecanizados e conectados em oficina e montagem da estrutura em obra, considerando um grau de complexidade médio. Inclusive parafusos auto perfurantes para a união dos perfis entre si, elementos de travamento dos perfis e elementos de fixação dos perfis à estrutura. | kg | [6 empty] | 910 | 910 |  | 0
11997 |  |  | Portas 18 e 19 |  | 1 | 455 |  |  | 455
11998 |  |  | Portas 20 e 21 |  | 1 | 455 |  |  | 455
12192 | 00010 | 1.10.2 | PIER ADJACENTE AO BUSGATE CENTRAL
12240 | 00010 | 1.10.2.2.2 | TECTOS
12244 | 00010 | 1.10.2.2.2.2 | Fornecimento e assentamento de teto em ripado de feltro na cor cinza, tipo HUNTERDOUGLAS - Heartfelt panel 40HL55 M80, nas cores cinza 7596, 7597 e 7598, incluindo placa de lã mineral (1200x600x22mm) no tardoz, dotada de acabamento superficial anti desagregante na cor preta. Placas em fibras PES moldadas termicamente suspensa em estrutura metálica do sistema, com suspensão em vareta de arame tencionado e respetivo nivelador. Dimensões e estereotomia conforme desenhos de pormenor, incluindo estrutura de suporte, fixações, remates e restantes trabalhos necessários ao seu perfeito acabamento. (TE05) | m2 | [6 empty] | 154.643 | 154.643 |  | 0
12245 |  |  | 05.02.027 - Circulação Pier |  | 1 | 154.643 |  |  | 154.643
12246 | 00010 | 1.10.2.2.2.3 | Fornecimento e montagem de teto falso em gesso cartonado tipo Standart KNAUF-DF (1 placa 12,5mm), incluindo estrutura de suporte, cortesm, remates e restantes trabalhos necessários com acabamento para receber revestimento final. (TE19) | m2 | [6 empty] | 273.571 | 110.126 |  | 0
12247 |  |  | 05.02.027 - Circulação Pier |  | 1 | 250 |  |  | 250
12248 |  |  | 05.02.x02 - Espaço do oculto |  | 1 | 23.571 |  |  | 23.571
12287 | 00010 | 1.10.2.2.6 | ISOLAMENTO TÉRMICO
12288 | 00010 | 1.10.2.2.6.1 | Fornecimento e montagem de revestimento no teto da laje do piso 4 e alçados, em núcleo isolante em lã de rocha com 100mm de espessura, formado por dois paramentos de chapa lisa de aço galvanizado (140 a 180gr/m²), na cor RAL 9007, de espessura exterior 0,5 mm e espessura interior 0,5mm e alma isolante de lã de rocha de densidade média 100 kg/m³, com sistema de fixação oculto | m2 | [6 empty] | 1048.7887 | 1048.7887 |  | 0
12289 |  |  | teto piso 4 |  | 1 | 65.858 |  | 15.925 | 1048.7887

## ENCHIMENTOS (hidden)
0
| Empreitada: |  | AHD - Pier Central
Linha | Nº Item SAP | Item LPU | Descrição | Un | Nº | DIMENSÕES |  |  |  |  | MEDIÇÃO | Quantidade | Preço | TOTAL
[5 empty] | Partes | Comp./Área | Largura | Altura | Parciais | Sub-Total | Total |  |  | 0
8962 | 00010 | 1 | ARQUITETURA
8963 | 00010 | NOTA | Todos os materiais de desmonte classificados de “não valorizáveis” e destinados a não serem reaproveitados em obra, serão levados a destino final licenciado da responsabilidade do empreiteiro. Os resíduos valorizáveis, de acordo com o definido no PPGRCD, serão colocados em área a definir pelo AHD que se responsabilizará pela gestão dos mesmos. Os materiais e equipamentos sobrantes com vista a reaproveitamento futuro serão levados a armazém do AHD, acompanhados de guias de entrega devidamente visadas pelos representantes do empreiteiro, da fiscalização e do dono de obra (AHD).
8964 | 00010 | 1.1 | NUCLEO DE ACESSOS VERTICAIS | [6 empty] | 0
8965 | 00010 | 1.1.1 | PISO 6
8966 | 00010 | 1.1.1.1 | NUCLEO CENTRAL
8987 | 00010 | 1.1.1.1.2 | CONSTRUÇÕES
9027 | 00010 | 1.1.1.1.2.3 | PAVIMENTOS
9028 | 00010 | 1.1.1.1.2.3.1 | Base para enchimento de pavimento interior, de argamassa leve, CT - C25 - F4 segundo EN 13813, aplicada manualmente, sobre suporte existente. Inclusive banda de painel rígido de poliestireno expandido para a preparação das juntas perimetrais de dilatação e betonilha de regularização, até 5 cm de espessura, de argamassa de cimento CEM II/B-L 32,5 N tipo M-10, com aplicação de mestras e afagada. Inclusive banda de painel rígido de poliestireno expandido para a preparação das juntas perimetrais de dilatação. (PV13) | m2 | [6 empty] | 34.07 | 34.07 |  | 0
9029 |  |  | 06.02.043 - Gabinete |  | 1 | 2.2 |  |  | 2.2
9030 |  |  | 06.02.016 - receção |  | 1 | 5.941 |  |  | 5.941
9031 |  |  | 06.02.025 e 06.02.069 - copa e cacifos |  | 1 | 7.368 |  |  | 7.368
9032 |  |  | 06.02.040 e 06.02.072 - sala técnica e corredor |  | 1 | 2.931 |  |  | 2.931
9033 |  |  | 06.02.047 - acesso à metereologia |  | 1 | 9.33 |  |  | 9.33
9034 |  |  | Cobertura (em frente ao gabinete 06.02.043) |  | 1 | 2.2 |  |  | 2.2
9035 |  |  | 06.02.039 - escada EP02 |  | 1 | 4.1 |  |  | 4.1
9102 | 00010 | 1.1.1.3 | ARMAZÉNS
9132 | 00010 | 1.1.1.3.2 | CONSTRUÇÕES
9174 | 00010 | 1.1.1.3.2.3 | PAVIMENTOS
9175 | 00010 | 1.1.1.3.2.3.1 | Base para enchimento de pavimento interior, de argamassa leve, CT - C25 - F4 segundo EN 13813, aplicada manualmente, sobre suporte existente. Inclusive banda de painel rígido de poliestireno expandido para a preparação das juntas perimetrais de dilatação e betonilha de regularização, até 5 cm de espessura, de argamassa de cimento CEM II/B-L 32,5 N tipo M-10, com aplicação de mestras e afagada. Inclusive banda de painel rígido de poliestireno expandido para a preparação das juntas perimetrais de dilatação. (PV13) | m2 | [6 empty] | 259.537 | 259.537 |  | 0
9176 |  |  | 06.03.001 - Circulação |  | 1 | 80.468 |  |  | 80.468
9177 |  |  | 06.03.057 - Arrumo AHD n.º 1 |  | 1 | 3.284 |  |  | 3.284
9178 |  |  | 06.03.x08 - Área Técnica de AVAC |  | 1 | 15.351 |  |  | 15.351
9179 |  |  | 06.03.x07 - Área Técnica de Electricidade |  | 1 | 18.469 |  |  | 18.469
9180 |  |  | 06.03.x06 - Armazém da IKUSI |  | 1 | 36.393 |  |  | 36.393
9181 |  |  | 06.03.x05 - Armazém VisionBox |  | 1 | 36.36 |  |  | 36.36
9182 |  |  | 06.03.x04 - Armazém SOTÉCNICA |  | 1 | 41.908 |  |  | 41.908
9183 |  |  | 06.03.x02 - Balneário das Feminino |  | 1 | 8.797 |  |  | 8.797
9184 |  |  | 06..03.x03 - Balneário dos Masculino |  | 1 | 18.507 |  |  | 18.507
9272 | 00010 | 1.1.2 | Piso 5
9303 | 00010 | 1.1.2.2 | CONSTRUÇÕES
9446 | 00010 | 1.1.2.2.3 | PAVIMENTOS
9447 | 00010 | 1.1.2.2.3.1 | Base para enchimento de pavimento interior, de argamassa leve, CT - C25 - F4 segundo EN 13813, aplicada manualmente, sobre suporte existente. Inclusive banda de painel rígido de poliestireno expandido para a preparação das juntas perimetrais de dilatação e betonilha de regularização, até 5 cm de espessura, de argamassa de cimento CEM II/B-L 32,5 N tipo M-10, com aplicação de mestras e afagada. Inclusive banda de painel rígido de poliestireno expandido para a preparação das juntas perimetrais de dilatação. (PV13) | m2 | [6 empty] | 1267.742 | 1267.742 |  | 0
9448 | 00010 |  | 05.03.001 - Circulação |  | 1 | 1104.308 |  |  | 1104.308
9449 | 00010 |  | 05.03.x02 - escada de emergência EP04 |  | 1 | 10 |  |  | 10
9450 | 00010 |  | 05.03.x04 - escada de emergência EP05 |  | 1 | 20 |  |  | 20
9451 | 00010 |  | saída de emergência após sala RX |  | 1 | 11 |  |  | 11
9452 | 00010 |  | 05.03.023 - sala de controlo de RX |  | 1 | 91.434 |  |  | 91.434
9453 | 00010 |  | 05.02.x01 - Área Técnica |  | 1 | 31 |  |  | 31
9505 | 00010 | 1.1.3 | PISO 4
9544 | 00010 | 1.1.3.2 | CONSTRUÇÕES
9617 | 00010 | 1.1.3.2.3 | PAVIMENTOS
9618 | 00010 | 1.1.3.2.3.1 | Base para enchimento de pavimento interior, de argamassa leve, CT - C25 - F4 segundo EN 13813, aplicada manualmente, sobre suporte existente. Inclusive banda de painel rígido de poliestireno expandido para a preparação das juntas perimetrais de dilatação e betonilha de regularização, até 5 cm de espessura, de argamassa de cimento CEM II/B-L 32,5 N tipo M-10, com aplicação de mestras e afagada. Inclusive banda de painel rígido de poliestireno expandido para a preparação das juntas perimetrais de dilatação. (PV13) | m2 | [6 empty] | 422.81 | 422.81 |  | 0
9619 |  |  | 04.06.x02 - Área Técnica de AVAC |  | 1 | 45.73 |  |  | 45.73
9620 |  |  | 04.06.052 - Área Técnica nº 1 |  | 1 | 115.485 |  |  | 115.485
9621 |  |  | 04.06.064 - Circulação (escada piso 4 e 5) |  | 1 | 38.092 |  |  | 38.092
9622 |  |  | 04.06.064 - Circulação (zona de circula da esc piso 2/4) |  | 1 | 4.871 |  |  | 4.871
9623 |  |  | 04.06.064 - Circulação (corredor IS + AT n.º 6) |  | 1 | 37.465 |  |  | 37.465
9624 |  |  | 04.06.x03 - Escada EP04 |  | 1 | 13.692 |  |  | 13.692
9625 |  |  | 04.06.x04 - Escada EP05 |  | 1 | 34.453 |  |  | 34.453
9626 |  |  | 04.06.064 - Circulação (Junto à EP04) |  | 1 | 14.485 |  |  | 14.485
9627 |  |  | 04.06.050/051/030 - (porta EchoNovember e Sala F) |  | 1 | 56.094 |  |  | 56.094
9628 |  |  | 04.04.028 - escada EP02 |  | 1 | 6.908 |  |  | 6.908
9629 |  |  | 04.03.078 - Área Técnica junto à EP2 |  | 1 | 29.221 |  |  | 29.221
9630 |  |  | 04.03.054/056 - Acesso às E-Gates |  | 1 | 26.314 |  |  | 26.314
9713 | 00010 | 1.1.4 | PISO 3
9724 | 00010 | 1.1.4.2 | CONSTRUÇÕES
9744 | 00010 | 1.1.4.2.3 | PAVIMENTOS
9745 | 00010 | 1.1.4.2.3.1 | Base para enchimento de pavimento interior, de argamassa leve, CT - C25 - F4 segundo EN 13813, aplicada manualmente, sobre suporte existente. Inclusive banda de painel rígido de poliestireno expandido para a preparação das juntas perimetrais de dilatação e betonilha de regularização, até 5 cm de espessura, de argamassa de cimento CEM II/B-L 32,5 N tipo M-10, com aplicação de mestras e afagada. Inclusive banda de painel rígido de poliestireno expandido para a preparação das juntas perimetrais de dilatação. (PV13) | m2 | [6 empty] | 21.971 | 21.971 |  | 0
9746 |  |  | 03.01.013 - Arrumo DIVERS |  | 1 | 21.971 |  |  | 21.971
9759 | 00010 | 1.1.5 | PISO 2
9816 | 00010 | 1.1.5.2 | CONSTRUÇÕES
9916 | 00010 | 1.1.5.2.4 | PAVIMENTOS
9952 | 00010 | 1.1.5.2.4.1 | Base para enchimento de pavimento interior, de argamassa leve, CT - C25 - F4 segundo EN 13813, aplicada manualmente, sobre suporte existente. Inclusive banda de painel rígido de poliestireno expandido para a preparação das juntas perimetrais de dilatação e betonilha de regularização, até 5 cm de espessura, de argamassa de cimento CEM II/B-L 32,5 N tipo M-10, com aplicação de mestras e afagada. Inclusive banda de painel rígido de poliestireno expandido para a preparação das juntas perimetrais de dilatação. (PV13) | m2 | [6 empty] | #REF! | 610.336 |  | 0
9953 |  |  | 02.04.063 - Escada EP01 |  | 1 | 35.7 |  |  | 35.7
9954 |  |  | 02.04.063 - Escadas Mecânicas EM 01/02/03/04 |  | 1 | 44.73 |  |  | 44.73
9955 |  |  | Do artigo xxxxxx (PV03) |  | 1 | #REF! |  |  | #REF!
9956 |  |  | Do artigo xxxxxx (PV07) |  | 1 | #REF! |  |  | #REF!
9957 |  |  | Do artigo xxxxxx (PV11) |  | 1 | #REF! |  |  | #REF!
9958 |  |  | Do artigo xxxxxx (PV12) |  | 1 | #REF! |  |  | #REF!
10037 | 00010 | 1.1.6 | PISO 1
10045 | 00010 | 1.1.6.2 | CONSTRUÇÕES
10060 | 00010 | 1.1.6.2.3 | PAVIMENTOS
10061 | 00010 | 1.1.6.2.3.1 | Execução de betonilha de regularização acabada à "costa da colher" em argamassa de cimento e areia ao traço 1:4 bem desempenada até à cota do pavimento existente. | m2 | [6 empty] | 156.802 | 156.802 |  | 0
10062 |  |  | 01.02.003 - Circulação junto à Escada EP02 |  | 1 | 64.091 |  |  | 64.091
10063 |  |  | 01.02.002 - Escada EP02 |  | 1 | 42.836 |  |  | 42.836
10064 |  |  | Parede estrutura - PAF9 |  | 1 | 33.981 |  |  | 33.981
10065 |  |  | 01.02.003 - Circulação |  | 1 | 15.894 |  |  | 15.894
10069 | 00010 | 1.1.7 | PORTAS 1, 2 e 3
10131 | 00010 | 1.1.7.2 | CONSTRUÇÕES
10229 | 00010 | 1.1.7.2.3 | PAVIMENTOS
10230 | 00010 | 1.1.7.2.3.1 | Base para enchimento de pavimento interior, de argamassa leve, CT - C25 - F4 segundo EN 13813, aplicada manualmente, sobre suporte existente. Inclusive banda de painel rígido de poliestireno expandido para a preparação das juntas perimetrais de dilatação e betonilha de regularização, até 5 cm de espessura, de argamassa de cimento CEM II/B-L 32,5 N tipo M-10, com aplicação de mestras e afagada. Inclusive banda de painel rígido de poliestireno expandido para a preparação das juntas perimetrais de dilatação. (PV13) | m2 | [6 empty] | 271.187 | 271.262 |  | 0
10231 |  |  | 04.04.100 - Portas de Embarque 1, 2, 3 |  | 1 | 71.817 |  |  |  | 71.817
10232 |  |  | 04.04.026 - P 1/2/3 Circulação |  | 1 | 17.33 |  |  |  | 17.33
10233 |  |  | 04.04.010 - I.S. Mascuina |  | 1 | 26.964 |  |  |  | 26.964
10234 |  |  | 04.04.009 - I.S. PMR |  | 1 | 4.158 |  |  |  | 4.158
10235 |  |  | 04.04.004 - I.S. Feminina |  | 1 | 20.507 |  |  |  | 20.507
10236 |  |  | 04.04.006 - Área Técnica |  | 1 | 19.431 |  |  |  | 19.431
10237 |  |  | 04.04.008 - Arrecadação |  | 1 | 6.972 |  |  |  | 6.972
10238 |  |  | 04.04.005 - Área Técnica |  | 1 | 1.422 |  |  |  | 1.422
10239 |  |  | 04.04.027 - Circulação Porta Charlie |  | 1 | 28.379 |  |  |  | 28.379
10240 |  |  | 04.06.060 - Controlo de Segurança Porta Charlie |  | 1 | 7.198 |  |  |  | 7.198
10241 |  |  | 04.06.x01 - Gabinete |  | 1 | 12.812 |  |  |  | 12.812
10242 |  |  | 04.06.001 - Gabinete |  | 1 | 12.773 |  |  |  | 12.773
10243 |  |  | 04.06.002 - Gabinete |  | 1 | 10.113 |  |  |  | 10.113
10244 |  |  | 04.06.003 - Gabinete/Circulação |  | 1 | 8.671 |  |  |  | 8.671
10245 |  |  | 04.04.003 - Burger King Lavagem/Arrecadação |  | 1 | 22.64 |  |  |  | 22.64
10386 | 00010 | 1.2 | CORPO SUL B2 | [6 empty] | 0
10387 | 00010 | 1.2.1 | PISO 5
10397 | 00010 | 1.2.2.2 | CONSTRUÇÕES
10454 | 00010 | 1.2.2.2.3 | PAVIMENTOS
10455 | 00010 | 1.2.2.2.3.1 | Base para enchimento de pavimento interior, de argamassa leve, CT - C25 - F4 segundo EN 13813, aplicada manualmente, sobre suporte existente. Inclusive banda de painel rígido de poliestireno expandido para a preparação das juntas perimetrais de dilatação e betonilha de regularização, até 5 cm de espessura, de argamassa de cimento CEM II/B-L 32,5 N tipo M-10, com aplicação de mestras e afagada. Inclusive banda de painel rígido de poliestireno expandido para a preparação das juntas perimetrais de dilatação. (PV13) | m2 | [6 empty] | 206.044 | 206.044 |  | 0
10456 |  |  | 05.01.x03 - Sala de Fumadores |  | 1 | 97.764 |  |  | 97.764
10457 |  |  | 05.01.018 - Circulação |  | 1 | 108.28 |  |  | 108.28
10506 | 00010 | 1.4 | PORTA DE EMBARQUE 14 E PIER ADJACENTE | [6 empty] | 0
10507 | 00010 | 1.4.1 | PORTA DE EMBARQUE 14
10508 | 00010 | 1.4.1.1 | PISO 4/5 - (zona da escada de embarque remoto)
10518 | 00010 | 1.4.1.1.2 | CONSTRUÇÕES
10524 | 00010 | 1.4.1.1.2.3 | PAVIMENTOS
10525 | 00010 | 1.4.1.1.2.3.1 | Base para enchimento de pavimento interior, de argamassa leve, CT - C25 - F4 segundo EN 13813, aplicada manualmente, sobre suporte existente. Inclusive banda de painel rígido de poliestireno expandido para a preparação das juntas perimetrais de dilatação e betonilha de regularização, até 5 cm de espessura, de argamassa de cimento CEM II/B-L 32,5 N tipo M-10, com aplicação de mestras e afagada. Inclusive banda de painel rígido de poliestireno expandido para a preparação das juntas perimetrais de dilatação. (PV13) | m2 | [5 empty] | 14.8275 | 14.8275 | 14.828 |  | 0
10526 |  |  | Patamar |  | 1 | 1.45 | 1.45 |  | 2.1025
10527 |  |  | Patamar |  | 1 | 1.75 | 2.3 |  | 4.025
10528 |  |  | cobertores |  | 20 | 1.45 | 0.3 |  | 8.7
10536 | 00010 | 1.4.1.2 | PISO 5
10561 | 00010 | 1.4.1.2.2 | CONSTRUÇÕES
10626 | 00010 | 1.4.1.2.2.3 | PAVIMENTOS
10632 |  |  | Camada fina de pasta niveladora de pavimentos Niveland 5 "GRUPO PUMA", CT - C20 - F6 segundo EN 13813, de 5 mm de espessura, aplicada mecanicamente, para a regularização e nivelação da superfície suporte interior de betão ou argamassa, com prévia aplicação de primário à base de copolímeros acrílicos em emulsão aquosa, Paviland Primer R "GRUPO PUMA", preparada para receber pavimento cerâmico, de cortiça, de madeira, laminado, flexível ou têxtil. Inclusive banda de painel rígido de poliestireno expandido para a preparação das juntas perimetrais de dilatação. O preço não inclui o suporte de betão nem o revestimento. | m2 | [6 empty] | 78.94 | 78.94 |  | 0
10633 |  |  | 05.02.001 - Sala de espera |  | 1 | 43.448 |  |  |  | 43.448
10634 |  |  | 05.02.001 - Desembarque |  | 1 | 17.746 |  |  |  | 17.746
10635 |  |  | 05.02.001 - Arrecadação das companhias |  | 1 | 17.746 |  |  |  | 17.746
10639 | 00010 | 1.4.1.2.2.3.3 | Base para enchimento de pavimento interior, de argamassa leve, CT - C25 - F4 segundo EN 13813, aplicada manualmente, sobre suporte existente. Inclusive banda de painel rígido de poliestireno expandido para a preparação das juntas perimetrais de dilatação e betonilha de regularização, até 5 cm de espessura, de argamassa de cimento CEM II/B-L 32,5 N tipo M-10, com aplicação de mestras e afagada. Inclusive banda de painel rígido de poliestireno expandido para a preparação das juntas perimetrais de dilatação. (PV13) | m2 | [6 empty] | 14.985 | 14.985 |  | 0
10640 |  |  | 05.02.001 - Área Técnica MBT |  | 1 | 5.162 |  |  |  | 5.162
10641 |  |  | 05.02.001 - Área Técnica Electric. (lado Sul e Norte) |  | 2 | 2.038 |  |  |  | 4.076
10642 |  |  | 05.02.001 - Área Técnica OT |  | 1 | 1.857 |  |  |  | 1.857
10643 |  |  | 05.02.001 - Arrecadação |  | 1 | 3.89 |  |  |  | 3.89
10695 | 00010 | 1.4.2 | PIER ADJACENTE À PORTA 14
10704 | 00010 | 1.4.2.2 | CONSTRUÇÕES
10721 | 00010 | 1.4.2.2.3 | PAVIMENTOS
10722 | 00010 | 1.4.2.2.3.1 | Camada fina de pasta niveladora de pavimentos Niveland 5 "GRUPO PUMA", CT - C20 - F6 segundo EN 13813, de 5 mm de espessura, aplicada mecanicamente, para a regularização e nivelação da superfície suporte interior de betão ou argamassa, com prévia aplicação de primário à base de copolímeros acrílicos em emulsão aquosa, Paviland Primer R "GRUPO PUMA", preparada para receber pavimento cerâmico, de cortiça, de madeira, laminado, flexível ou têxtil. Inclusive banda de painel rígido de poliestireno expandido para a preparação das juntas perimetrais de dilatação. O preço não inclui o suporte de betão nem o revestimento. | m2 | 1 | 442.602 |  |  | 442.602 |  | 442.602 | 442.602 |  | 0
10751 | 00010 | 1.5 | NOVO ELEMENTO DE LIGAÇÃO (zona da cobra) | [6 empty] | 0
10752 | 00010 | 1.5.1 | CONSTRUÇÕES
10780 | 00010 | 1.5.1.3 | PAVIMENTOS
10785 | 00010 | 1.5.1.3.3 | Camada fina de pasta niveladora de pavimentos Niveland 5 "GRUPO PUMA", CT - C20 - F6 segundo EN 13813, de 5 mm de espessura, aplicada mecanicamente, para a regularização e nivelação da superfície suporte interior de betão ou argamassa, com prévia aplicação de primário à base de copolímeros acrílicos em emulsão aquosa, Paviland Primer R "GRUPO PUMA", preparada para receber pavimento cerâmico, de cortiça, de madeira, laminado, flexível ou têxtil. Inclusive banda de painel rígido de poliestireno expandido para a preparação das juntas perimetrais de dilatação. O preço não inclui o suporte de betão nem o revestimento. | m2 | [6 empty] | 50.8618 | 50.8618 |  | 0
10786 |  |  | escadas |  | 1 | 16.979 |  |  | 16.979
10787 |  |  | nova área de pavimento |  | 1 | 230.495 |  | 0.147 | 33.8828
10803 | 00010 | 1.6 | PORTA DE EMBARQUE 15 E PIER ADJACENTE | [6 empty] | 0
10804 | 00010 | 1.6.1 | PORTA DE EMBARQUE 15
10805 | 00010 | 1.6.1.1 | PISO 4/5 - (zona da escada de embarque remoto)
10815 |  | 1.6.1.1.2 | CONSTRUÇÕES
10821 |  |  | PAVIMENTOS
10822 |  |  | Base para enchimento de pavimento interior, de argamassa leve, CT - C25 - F4 segundo EN 13813, aplicada manualmente, sobre suporte existente. Inclusive banda de painel rígido de poliestireno expandido para a preparação das juntas perimetrais de dilatação e betonilha de regularização, até 5 cm de espessura, de argamassa de cimento CEM II/B-L 32,5 N tipo M-10, com aplicação de mestras e afagada. Inclusive banda de painel rígido de poliestireno expandido para a preparação das juntas perimetrais de dilatação. (PV13) | m2 | [5 empty] | 14.8275 | 14.8275 | 14.828 |  | 0
10823 |  |  | Patamar |  | 1 | 1.45 | 1.45 |  | 2.1025
10824 |  |  | Patamar |  | 1 | 1.75 | 2.3 |  | 4.025
10825 |  |  | cobertores |  | 20 | 1.45 | 0.3 |  | 8.7
10833 |  | 1.6.1.2 | PISO 5
10858 |  | 1.6.1.2.2 | CONSTRUÇÕES
10923 |  |  | PAVIMENTOS
10929 |  |  | Camada fina de pasta niveladora de pavimentos Niveland 5 "GRUPO PUMA", CT - C20 - F6 segundo EN 13813, de 5 mm de espessura, aplicada mecanicamente, para a regularização e nivelação da superfície suporte interior de betão ou argamassa, com prévia aplicação de primário à base de copolímeros acrílicos em emulsão aquosa, Paviland Primer R "GRUPO PUMA", preparada para receber pavimento cerâmico, de cortiça, de madeira, laminado, flexível ou têxtil. Inclusive banda de painel rígido de poliestireno expandido para a preparação das juntas perimetrais de dilatação. O preço não inclui o suporte de betão nem o revestimento. | m2 | [6 empty] | 78.94 | 78.94 |  | 0
10930 |  |  | 05.02.003 - Sala de espera |  | 1 | 43.448 |  |  |  | 43.448
10931 |  |  | 05.02.003 - Embarque Remoto e Saída de emergência |  | 1 | 17.746 |  |  |  | 17.746
10932 |  |  | 05.02.003 - Desembarque (rampa) |  | 1 | 17.746 |  |  |  | 17.746
10936 |  |  | Base para enchimento de pavimento interior, de argamassa leve, CT - C25 - F4 segundo EN 13813, aplicada manualmente, sobre suporte existente. Inclusive banda de painel rígido de poliestireno expandido para a preparação das juntas perimetrais de dilatação e betonilha de regularização, até 5 cm de espessura, de argamassa de cimento CEM II/B-L 32,5 N tipo M-10, com aplicação de mestras e afagada. Inclusive banda de painel rígido de poliestireno expandido para a preparação das juntas perimetrais de dilatação. (PV13) | m2 | [6 empty] | 14.985 | 14.985 |  | 0
10937 |  |  | 05.02.003 - Área Técnica MBT |  | 1 | 5.162 |  |  |  | 5.162
10938 |  |  | 05.02.003 - Área Técnica Electric. (lado Sul e Norte) |  | 2 | 2.038 |  |  |  | 4.076
10939 |  |  | 05.02.003 - Área Técnica OT |  | 1 | 1.857 |  |  |  | 1.857
10940 |  |  | 05.02.003 - Arrecadação |  | 1 | 3.89 |  |  |  | 3.89
10993 | 00010 | 1.6.2 | PIER ADJACENTE À PORTA 15
11001 |  |  | CONSTRUÇÕES
11018 |  |  | PAVIMENTOS
11019 |  |  | Camada fina de pasta niveladora de pavimentos Niveland 5 "GRUPO PUMA", CT - C20 - F6 segundo EN 13813, de 5 mm de espessura, aplicada mecanicamente, para a regularização e nivelação da superfície suporte interior de betão ou argamassa, com prévia aplicação de primário à base de copolímeros acrílicos em emulsão aquosa, Paviland Primer R "GRUPO PUMA", preparada para receber pavimento cerâmico, de cortiça, de madeira, laminado, flexível ou têxtil. Inclusive banda de painel rígido de poliestireno expandido para a preparação das juntas perimetrais de dilatação. O preço não inclui o suporte de betão nem o revestimento. | m2 | 1 | 51 | 8.673 |  | 442.323 |  | 442.323 | 442.323 |  | 0
11048 | 00010 | 1.7 | PORTA DE EMBARQUE 16 E PIER ADJACENTE | [6 empty] | 0
11049 | 00010 | 1.7.1 | PORTA DE EMBARQUE 16
11050 | 00010 | 1.7.1.1 | PISO 4/5 - (zona da escada de embarque remoto)
11060 |  |  | CONSTRUÇÕES
11066 |  |  | PAVIMENTOS
11067 |  |  | Base para enchimento de pavimento interior, de argamassa leve, CT - C25 - F4 segundo EN 13813, aplicada manualmente, sobre suporte existente. Inclusive banda de painel rígido de poliestireno expandido para a preparação das juntas perimetrais de dilatação e betonilha de regularização, até 5 cm de espessura, de argamassa de cimento CEM II/B-L 32,5 N tipo M-10, com aplicação de mestras e afagada. Inclusive banda de painel rígido de poliestireno expandido para a preparação das juntas perimetrais de dilatação. (PV13) | m2 | [5 empty] | 14.8275 | 14.8275 | 14.828 |  | 0
11068 |  |  | Patamar |  | 1 | 1.45 | 1.45 |  | 2.1025
11069 |  |  | Patamar |  | 1 | 1.75 | 2.3 |  | 4.025
11070 |  |  | cobertores |  | 20 | 1.45 | 0.3 |  | 8.7
11078 |  | 1.7.1.2 | PISO 5
11168 |  |  | PAVIMENTOS
11174 |  |  | Camada fina de pasta niveladora de pavimentos Niveland 5 "GRUPO PUMA", CT - C20 - F6 segundo EN 13813, de 5 mm de espessura, aplicada mecanicamente, para a regularização e nivelação da superfície suporte interior de betão ou argamassa, com prévia aplicação de primário à base de copolímeros acrílicos em emulsão aquosa, Paviland Primer R "GRUPO PUMA", preparada para receber pavimento cerâmico, de cortiça, de madeira, laminado, flexível ou têxtil. Inclusive banda de painel rígido de poliestireno expandido para a preparação das juntas perimetrais de dilatação. O preço não inclui o suporte de betão nem o revestimento. | m2 | [6 empty] | 78.94 | 78.94 |  | 0
11175 |  |  | 05.02.005 - Sala de espera |  | 1 | 43.448 |  |  |  | 43.448
11176 |  |  | 05.02.005 - Embarque Remoto e Saída de emergência |  | 1 | 17.746 |  |  |  | 17.746
11177 |  |  | 05.02.005 - Desembarque (rampa) |  | 1 | 17.746 |  |  |  | 17.746
11181 |  |  | Base para enchimento de pavimento interior, de argamassa leve, CT - C25 - F4 segundo EN 13813, aplicada manualmente, sobre suporte existente. Inclusive banda de painel rígido de poliestireno expandido para a preparação das juntas perimetrais de dilatação e betonilha de regularização, até 5 cm de espessura, de argamassa de cimento CEM II/B-L 32,5 N tipo M-10, com aplicação de mestras e afagada. Inclusive banda de painel rígido de poliestireno expandido para a preparação das juntas perimetrais de dilatação. (PV13) | m2 | [6 empty] | 14.985 | 14.985 |  | 0
11182 |  |  | 05.02.005 - Área Técnica MBT |  | 1 | 5.162 |  |  |  | 5.162
11183 |  |  | 05.02.005 - Área Técnica Electric. (lado Sul e Norte) |  | 2 | 2.038 |  |  |  | 4.076
11184 |  |  | 05.02.005 - Área Técnica OT |  | 1 | 1.857 |  |  |  | 1.857
11185 |  |  | 05.02.005 - Arrecadação |  | 1 | 3.89 |  |  |  | 3.89
11235 |  | 1.7.2 | PIER ADJACENTE À PORTA 16
11242 |  | 1.7.2.2 | CONSTRUÇÕES
11258 |  |  | PAVIMENTOS
11259 |  |  | Camada fina de pasta niveladora de pavimentos Niveland 5 "GRUPO PUMA", CT - C20 - F6 segundo EN 13813, de 5 mm de espessura, aplicada mecanicamente, para a regularização e nivelação da superfície suporte interior de betão ou argamassa, com prévia aplicação de primário à base de copolímeros acrílicos em emulsão aquosa, Paviland Primer R "GRUPO PUMA", preparada para receber pavimento cerâmico, de cortiça, de madeira, laminado, flexível ou têxtil. Inclusive banda de painel rígido de poliestireno expandido para a preparação das juntas perimetrais de dilatação. O preço não inclui o suporte de betão nem o revestimento. | m2 | 1 | 53.516 | 8.673 |  | 464.1443 |  | 464.1443 | 464.144 |  | 0
11291 | 00010 | 1.8 | PORTA DE EMBARQUE 22 E PIER ADJACENTE | [6 empty] | 0
11292 | 00010 | 1.8.1 | PORTA DE EMBARQUE 22
11293 | 00010 | 1.8.1.1 | PISO 4/5 - (zona da escada de embarque remoto)
11303 |  | 1.8.1.1.2 | CONSTRUÇÕES
11309 |  |  | PAVIMENTOS
11310 |  |  | Base para enchimento de pavimento interior, de argamassa leve, CT - C25 - F4 segundo EN 13813, aplicada manualmente, sobre suporte existente. Inclusive banda de painel rígido de poliestireno expandido para a preparação das juntas perimetrais de dilatação e betonilha de regularização, até 5 cm de espessura, de argamassa de cimento CEM II/B-L 32,5 N tipo M-10, com aplicação de mestras e afagada. Inclusive banda de painel rígido de poliestireno expandido para a preparação das juntas perimetrais de dilatação. (PV13) | m2 | [5 empty] | 14.8275 | 14.8275 | 14.828 |  | 0
11311 |  |  | Patamar |  | 1 | 1.45 | 1.45 |  | 2.1025
11312 |  |  | Patamar |  | 1 | 1.75 | 2.3 |  | 4.025
11313 |  |  | cobertores |  | 20 | 1.45 | 0.3 |  | 8.7
11321 | 00010 | 1.8.1.2 | PISO 5
11346 | 00010 | 1.8.1.2.2 | CONSTRUÇÕES
11411 |  |  | PAVIMENTOS
11417 |  |  | Camada fina de pasta niveladora de pavimentos Niveland 5 "GRUPO PUMA", CT - C20 - F6 segundo EN 13813, de 5 mm de espessura, aplicada mecanicamente, para a regularização e nivelação da superfície suporte interior de betão ou argamassa, com prévia aplicação de primário à base de copolímeros acrílicos em emulsão aquosa, Paviland Primer R "GRUPO PUMA", preparada para receber pavimento cerâmico, de cortiça, de madeira, laminado, flexível ou têxtil. Inclusive banda de painel rígido de poliestireno expandido para a preparação das juntas perimetrais de dilatação. O preço não inclui o suporte de betão nem o revestimento. | m2 | [6 empty] | 78.94 | 78.94 |  | 0
11418 |  |  | 05.02.021 - Sala de espera |  | 1 | 43.448 |  |  |  | 43.448
11419 |  |  | 05.02.021 - Embarque Remoto e Saída de emergência |  | 1 | 17.746 |  |  |  | 17.746
11420 |  |  | 05.02.021 - Desembarque (rampa) |  | 1 | 17.746 |  |  |  | 17.746
11424 |  |  | Base para enchimento de pavimento interior, de argamassa leve, CT - C25 - F4 segundo EN 13813, aplicada manualmente, sobre suporte existente. Inclusive banda de painel rígido de poliestireno expandido para a preparação das juntas perimetrais de dilatação e betonilha de regularização, até 5 cm de espessura, de argamassa de cimento CEM II/B-L 32,5 N tipo M-10, com aplicação de mestras e afagada. Inclusive banda de painel rígido de poliestireno expandido para a preparação das juntas perimetrais de dilatação. (PV13) | m2 | [6 empty] | 14.985 | 14.985 |  | 0
11425 |  |  | 05.02.021 - Área Técnica MBT |  | 1 | 5.162 |  |  |  | 5.162
11426 |  |  | 05.02.021 - Área Técnica Electric. (lado Sul e Norte) |  | 2 | 2.038 |  |  |  | 4.076
11427 |  |  | 05.02.021 - Área Técnica OT |  | 1 | 1.857 |  |  |  | 1.857
11428 |  |  | 05.02.021 - Arrecadação |  | 1 | 3.89 |  |  |  | 3.89
11545 | 00010 | 1.9 | PORTA DE EMBARQUE 23 E PIER ADJACENTE | [6 empty] | 0
11546 | 00010 | 1.9.1 | PORTA DE EMBARQUE 23
11547 | 00010 | 1.9.1.1 | PISO 4/5 - (zona da escada de embarque remoto)
11557 | 00010 | 1.9.1.1.2 | CONSTRUÇÕES
11563 |  |  | PAVIMENTOS
11564 |  |  | Base para enchimento de pavimento interior, de argamassa leve, CT - C25 - F4 segundo EN 13813, aplicada manualmente, sobre suporte existente. Inclusive banda de painel rígido de poliestireno expandido para a preparação das juntas perimetrais de dilatação e betonilha de regularização, até 5 cm de espessura, de argamassa de cimento CEM II/B-L 32,5 N tipo M-10, com aplicação de mestras e afagada. Inclusive banda de painel rígido de poliestireno expandido para a preparação das juntas perimetrais de dilatação. (PV13) | m2 | [5 empty] | 14.8275 | 14.8275 | 14.828 |  | 0
11565 |  |  | Patamar |  | 1 | 1.45 | 1.45 |  | 2.1025
11566 |  |  | Patamar |  | 1 | 1.75 | 2.3 |  | 4.025
11567 |  |  | cobertores |  | 20 | 1.45 | 0.3 |  | 8.7
11575 | 00010 | 1.9.1.2 | PISO 5
11600 | 00010 | 1.9.1.2.2 | CONSTRUÇÕES
11665 |  |  | PAVIMENTOS
11671 |  |  | Camada fina de pasta niveladora de pavimentos Niveland 5 "GRUPO PUMA", CT - C20 - F6 segundo EN 13813, de 5 mm de espessura, aplicada mecanicamente, para a regularização e nivelação da superfície suporte interior de betão ou argamassa, com prévia aplicação de primário à base de copolímeros acrílicos em emulsão aquosa, Paviland Primer R "GRUPO PUMA", preparada para receber pavimento cerâmico, de cortiça, de madeira, laminado, flexível ou têxtil. Inclusive banda de painel rígido de poliestireno expandido para a preparação das juntas perimetrais de dilatação. O preço não inclui o suporte de betão nem o revestimento. | m2 | [6 empty] | 78.94 | 78.94 |  | 0
11672 |  |  | 05.02.023 - Sala de espera |  | 1 | 43.448 |  |  |  | 43.448
11673 |  |  | 05.02.023 - Embarque Remoto e Saída de emergência |  | 1 | 17.746 |  |  |  | 17.746
11674 |  |  | 05.02.023 - Desembarque (rampa) |  | 1 | 17.746 |  |  |  | 17.746
11678 |  |  | Base para enchimento de pavimento interior, de argamassa leve, CT - C25 - F4 segundo EN 13813, aplicada manualmente, sobre suporte existente. Inclusive banda de painel rígido de poliestireno expandido para a preparação das juntas perimetrais de dilatação e betonilha de regularização, até 5 cm de espessura, de argamassa de cimento CEM II/B-L 32,5 N tipo M-10, com aplicação de mestras e afagada. Inclusive banda de painel rígido de poliestireno expandido para a preparação das juntas perimetrais de dilatação. (PV13) | m2 | [6 empty] | 14.985 | 14.985 |  | 0
11679 |  |  | 05.02.023 - Área Técnica MBT |  | 1 | 5.162 |  |  |  | 5.162
11680 |  |  | 05.02.023 - Área Técnica Electric. (lado Sul e Norte) |  | 2 | 2.038 |  |  |  | 4.076
11681 |  |  | 05.02.023 - Área Técnica OT |  | 1 | 1.857 |  |  |  | 1.857
11682 |  |  | 05.02.023 - Arrecadação |  | 1 | 3.89 |  |  |  | 3.89
11732 | 00010 | 1.9.2 | PIER ADJACENTE À PORTA 23
11743 | 00010 | 1.9.2.2 | CONSTRUÇÕES
11764 |  |  | PAVIMENTOS
11765 |  |  | Camada fina de pasta niveladora de pavimentos Niveland 5 "GRUPO PUMA", CT - C20 - F6 segundo EN 13813, de 5 mm de espessura, aplicada mecanicamente, para a regularização e nivelação da superfície suporte interior de betão ou argamassa, com prévia aplicação de primário à base de copolímeros acrílicos em emulsão aquosa, Paviland Primer R "GRUPO PUMA", preparada para receber pavimento cerâmico, de cortiça, de madeira, laminado, flexível ou têxtil. Inclusive banda de painel rígido de poliestireno expandido para a preparação das juntas perimetrais de dilatação. O preço não inclui o suporte de betão nem o revestimento. | m2 | 1 | 53.516 | 8.673 |  | 464.1443 |  | 464.1443 | 464.144 |  | 0
11799 | 00010 | 1.10 | BUSGATE CENTRAL E PIER ADJACENTE | [6 empty] | 0
11800 | 00010 | 1.10.1 | BUSGATE CENTRAL
11872 | 00010 | 1.10.1.2 | PISO 5
11889 | 00010 | 1.10.1.2.2 | CONSTRUÇÕES
11999 | 00010 | 1.10.1.2.2.3 | PAVIMENTOS
12000 | 00010 | 1.10.1.2.2.3.1 | Base para enchimento de pavimento interior, de argamassa leve, CT - C25 - F4 segundo EN 13813, aplicada manualmente, sobre suporte existente. Inclusive banda de painel rígido de poliestireno expandido para a preparação das juntas perimetrais de dilatação e betonilha de regularização, até 5 cm de espessura, de argamassa de cimento CEM II/B-L 32,5 N tipo M-10, com aplicação de mestras e afagada. Inclusive banda de painel rígido de poliestireno expandido para a preparação das juntas perimetrais de dilatação. (PV13) | m2 | [6 empty] | 431.4 | 431.4 |  | 0
12001 |  |  | Portas de embarque e circulação |  | 1 | 140.928 |  |  | 140.928
12002 |  |  | Instalações Sanitárias |  | 1 | 290.472 |  |  | 290.472
12019 | 00010 | 1.10.1.2.2.3.6 | Fornecimento e aplicação de revestimento em pavimentos e rodapé, à base de resinas de poliuretano, de um só componente, elástico, à base de solventes, resistente aos UV, colorido, que cura em contacto com a humidade do ar, nas mãos necessárias, tipo SIKAFLOOR 400 N Elastic, com acabamento na cor standard RAL 7038, bem como todos os acessórios e trabalhos necessários a um bom acabamento, de acordo com indicações do fabricante/fornecedor e elementos de projeto (PV12) | m2 | [6 empty] | 87.888 | 87.888 |  | 0
12020 |  |  | 05.02x12 - Área Técnica OT |  | 1 | 4.434 |  |  | 4.434
12021 |  |  | 05.02x11 - Área Técnica MBT |  | 1 | 14.597 |  |  | 14.597
12022 |  |  | 05.02x10 - Gabinete MYWAY |  | 1 | 25.035 |  |  | 25.035
12023 |  |  | 05.02x09 - Área Técnica GTC |  | 1 | 10.403 |  |  | 10.403
12024 |  |  | 05.02x08 - Área Técnica Eletricidade |  | 1 | 24.458 |  |  | 24.458
12025 |  |  | 05.02x06 - Arrumos |  | 1 | 4.435 |  |  | 4.435
12026 |  |  | 05.02x07 - Área Técnica GAP |  | 1 | 4.526 |  |  | 4.526
12192 | 00010 | 1.10.2 | PIER ADJACENTE AO BUSGATE CENTRAL
12255 | 00010 | 1.10.2.2.3 | PAVIMENTOS
12256 | 00010 | 1.10.2.2.3.1 | Base para enchimento de pavimento interior, de argamassa leve, CT - C25 - F4 segundo EN 13813, aplicada manualmente, sobre suporte existente. Inclusive banda de painel rígido de poliestireno expandido para a preparação das juntas perimetrais de dilatação e betonilha de regularização, até 5 cm de espessura, de argamassa de cimento CEM II/B-L 32,5 N tipo M-10, com aplicação de mestras e afagada. Inclusive banda de painel rígido de poliestireno expandido para a preparação das juntas perimetrais de dilatação. (PV13) | m2 | [6 empty] | 40.949 | 40.949 |  | 0
12257 |  |  | 05.02.x01 - Área Técnica |  | 1 | 19.64 |  |  | 19.64
12258 |  |  | 05.03.021 - Saída de emergência (Sala F) |  | 1 | 15.892 |  |  | 15.892
12259 |  |  | 05.03.070 - Saída de emergência (escada E11) |  | 1 | 5.417 |  |  | 5.417
12260 | 00010 | 1.10.2.2.3.2 | Camada fina de pasta niveladora de pavimentos Niveland 5 "GRUPO PUMA", CT - C20 - F6 segundo EN 13813, de 5 mm de espessura, aplicada mecanicamente, para a regularização e nivelação da superfície suporte interior de betão ou argamassa, com prévia aplicação de primário à base de copolímeros acrílicos em emulsão aquosa, Paviland Primer R "GRUPO PUMA", preparada para receber pavimento cerâmico, de cortiça, de madeira, laminado, flexível ou têxtil. Inclusive banda de painel rígido de poliestireno expandido para a preparação das juntas perimetrais de dilatação. O preço não inclui o suporte de betão nem o revestimento. | m2 | [6 empty] | 737.13 | 737.13 |  | 0
12261 |  |  | 05.02.027 - Circulação Pier |  | 1 | 737.13 |  |  | 737.13

## PAV VINILICO (hidden)
0
| Empreitada: |  | AHD - Pier Central
Linha | Nº Item SAP | Item LPU | Descrição | Un | Nº | DIMENSÕES |  |  |  |  | MEDIÇÃO | Quantidade | Preço | TOTAL
[5 empty] | Partes | Comp./Área | Largura | Altura | Parciais | Sub-Total | Total |  |  | 0
8962 | 00010 | 1 | ARQUITETURA
8963 | 00010 | NOTA | Todos os materiais de desmonte classificados de “não valorizáveis” e destinados a não serem reaproveitados em obra, serão levados a destino final licenciado da responsabilidade do empreiteiro. Os resíduos valorizáveis, de acordo com o definido no PPGRCD, serão colocados em área a definir pelo AHD que se responsabilizará pela gestão dos mesmos. Os materiais e equipamentos sobrantes com vista a reaproveitamento futuro serão levados a armazém do AHD, acompanhados de guias de entrega devidamente visadas pelos representantes do empreiteiro, da fiscalização e do dono de obra (AHD).
8964 | 00010 | 1.1 | NUCLEO DE ACESSOS VERTICAIS | [6 empty] | 0
8965 | 00010 | 1.1.1 | PISO 6
8966 | 00010 | 1.1.1.1 | NUCLEO CENTRAL
8987 | 00010 | 1.1.1.1.2 | CONSTRUÇÕES
9027 | 00010 | 1.1.1.1.2.3 | PAVIMENTOS
9036 | 00010 | 1.1.1.1.2.3.2 | Fornecimento e assentamento de pavimento vinílico em placas com 50x50cm e 5mm de espessura, camada de desgaste de 1mm (para alto tráfego) tipo FORBO - sérieAllura Flex - Grey Stone Ref. 63468FL1, COR NCS S 3502-Y, e respetivo rodapé em meia cana c/10cm, incluindo colas, remates, cortes e restantes trabalhos necessários ao seu perfeito acabamento. (PV02) | m2 | [6 empty] | 32.903 | 32.903 |  | 0
9037 |  |  | 06.02.043 - Gabinete |  | 1 | 2.2 |  |  | 2.2 | 2.57
9038 |  |  |  |  | 1 | 3.7 |  | 0.1 | 0.37
9039 |  |  | 06.02.016 - receção |  | 1 | 5.941 |  |  | 5.941 | 7.141
9040 |  |  |  |  | 1 | 12 |  | 0.1 | 1.2
9041 |  |  | 06.02.025 e 06.02.069 - copa e cacifos |  | 1 | 8.451 |  |  | 8.451 | 9.801
9042 |  |  |  |  | 1 | 13.5 |  | 0.1 | 1.35
9043 |  |  | 06.02.040 e 06.02.072 - sala técnica e corredor |  | 1 | 2.456 |  |  | 2.456 | 2.886
9044 |  |  |  |  | 1 | 4.3 |  | 0.1 | 0.43
9045 |  |  | 06.02.047 - acesso à metereologia |  | 1 | 9.33 |  |  | 9.33 | 10.505
9046 |  |  |  |  | 1 | 11.75 |  | 0.1 | 1.175
9272 | 00010 | 1.1.2 | Piso 5
9303 | 00010 | 1.1.2.2 | CONSTRUÇÕES
9446 | 00010 | 1.1.2.2.3 | PAVIMENTOS
9454 | 00010 | 1.1.2.2.3.2 | Fornecimento e assentamento de pavimento vinílico em réguas com 100x20cm e 5mm de espessura, camada de desgaste de 1mm (para alto tráfego) tipo FORBO - série Allura Flex 1.0 - White Autumn Oak Ref. 60350FL1, COR NCS S 3005-G80Y, incluindo colas, remates, cortes e restantes trabalhos necessários ao seu perfeito acabamento. (PV01) | m2 | 1 | 416.346 |  |  | 416.346 |  | 416.346 | 416.346 |  | 0
9505 | 00010 | 1.1.3 | PISO 4
9544 | 00010 | 1.1.3.2 | CONSTRUÇÕES
9617 | 00010 | 1.1.3.2.3 | PAVIMENTOS
9631 | 00010 | 1.1.3.2.3.2 | Fornecimento e assentamento de pavimento vinílico em placas com 50x50cm e 5mm de espessura, camada de desgaste de 1mm (para alto tráfego) tipo FORBO - sérieAllura Flex - Grey Stone Ref. 63468FL1, COR NCS S 3502-Y, e respetivo rodapé em meia cana c/10cm, incluindo colas, remates, cortes e restantes trabalhos necessários ao seu perfeito acabamento. (PV02) | m2 | [6 empty] | 40.671 | 40.671 |  | 0
9632 |  |  | 04.06.064 - Circulação - Porta EchoCharlie |  | 1 | 8.712 |  |  | 8.712 | 9.242
9633 |  |  |  |  | 2 | 2.65 |  | 0.1 | 0.53
9634 |  |  | 04.06.064 - Circulação - Porta EchoSierra |  | 1 | 16.443 |  |  | 16.443 | 16.973
9635 |  |  | 04.06.064 - Circulação - Porta EchoSierra |  | 2 | 2.65 |  | 0.1 | 0.53
9636 |  |  | 04.06.050/030 - Rampa ligação Sala F desembarque |  | 1 | 14.456 |  |  | 14.456 | 14.456
9759 | 00010 | 1.1.5 | PISO 2
9816 | 00010 | 1.1.5.2 | CONSTRUÇÕES
9916 | 00010 | 1.1.5.2.4 | PAVIMENTOS
9917 |  |  | Fornecimento e aplicação de pavimento vinílico compacto homogéneo tipo FORBO - Sphera Element, com 2mm de espessura total, acabamento de superficie SMART TOP, Ref. 51004, comercializado em rolo de 25x2m, Binder content-Tipo 1, classificação 34 na resistência ao uso de tráfego comercial muito intenso, BFL-S1 na resistência ao fogo, 0.03mm de resultado às marcas de identação, juntas eletro-soldadas com cordão condizente, aplicado com massa de regularização Europlan 975 e colado em toda a superfície com cola Eurosafe Special 540, cilindrado com cilindro de 70kg, incluindo fornecimento e execução de subida de rodapé à meia cana com 10cm de altura na parede. (PV3) | m2 | [6 empty] | 129.943 | 129.943 |  | 0
9918 |  |  | 02.04.143 - Vestíbulo |  | 1 | 26.365 |  |  | 26.365
9919 |  |  | 02.04.145 - Gabinete do Médico |  | 1 | 30.686 |  |  | 30.686
9920 |  |  | 02.04.144 - Sala de Tratamentos |  | 1 | 22.042 |  |  | 22.042
9921 |  |  | 02.04.103 - Gabinete de Primeiros Socorros |  | 1 | 10.735 |  |  | 10.735
9922 |  |  | 02.04.129 - Sala de estar |  | 1 | 23.57 |  |  | 23.57
9923 |  |  | 02.04.075 - Copa |  | 1 | 11.493 |  |  | 11.493
9924 |  |  | 02.04.074 - Circulação |  | 1 | 5.052 |  |  | 5.052
10506 | 00010 | 1.4 | PORTA DE EMBARQUE 14 E PIER ADJACENTE | [6 empty] | 0
10507 | 00010 | 1.4.1 | PORTA DE EMBARQUE 14
10536 | 00010 | 1.4.1.2 | PISO 5
10561 | 00010 | 1.4.1.2.2 | CONSTRUÇÕES
10626 | 00010 | 1.4.1.2.2.3 | PAVIMENTOS
10627 | 00010 | 1.4.1.2.2.3.1 | Fornecimento e assentamento de pavimento vinílico em réguas com 100x20cm e 5mm de espessura, camada de desgaste de 1mm (para alto tráfego) tipo FORBO - série Allura Flex 1.0 - White Autumn Oak Ref. 60350FL1, COR NCS S 3005-G80Y, incluindo colas, remates, cortes e restantes trabalhos necessários ao seu perfeito acabamento. (PV01) | m2 | [6 empty] | 43.448 | 46.306 |  | 0
10628 |  |  | 05.02.001 - Sala de espera |  | 1 | 43.448 |  |  |  | 43.448
10629 | 00010 | 1.4.1.2.2.3.2 | Fornecimento e assentamento de pavimento vinílico em placas com 50x50cm e 5mm de espessura, camada de desgaste de 1mm (para alto tráfego) tipo FORBO - sérieAllura Flex - Grey Stone Ref. 63468FL1, COR NCS S 3502-Y, e respetivo rodapé em meia cana c/10cm, incluindo colas, remates, cortes e restantes trabalhos necessários ao seu perfeito acabamento. (PV02) | m2 | [6 empty] | 35.492 | 35.248 |  | 0
10630 |  |  | 05.02.001 - Desembarque |  | 1 | 17.746 |  |  |  | 17.746
10631 |  |  | 05.02.001 - Arrecadação das companhias |  | 1 | 17.746 |  |  |  | 17.746
10632 |  |  | Camada fina de pasta niveladora de pavimentos Niveland 5 "GRUPO PUMA", CT - C20 - F6 segundo EN 13813, de 5 mm de espessura, aplicada mecanicamente, para a regularização e nivelação da superfície suporte interior de betão ou argamassa, com prévia aplicação de primário à base de copolímeros acrílicos em emulsão aquosa, Paviland Primer R "GRUPO PUMA", preparada para receber pavimento cerâmico, de cortiça, de madeira, laminado, flexível ou têxtil. Inclusive banda de painel rígido de poliestireno expandido para a preparação das juntas perimetrais de dilatação. O preço não inclui o suporte de betão nem o revestimento. | m2 | [6 empty] | 78.94 | 78.94 |  | 0
10633 |  |  | 05.02.001 - Sala de espera |  | 1 | 43.448 |  |  |  | 43.448
10634 |  |  | 05.02.001 - Desembarque |  | 1 | 17.746 |  |  |  | 17.746
10635 |  |  | 05.02.001 - Arrecadação das companhias |  | 1 | 17.746 |  |  |  | 17.746
10695 | 00010 | 1.4.2 | PIER ADJACENTE À PORTA 14
10704 | 00010 | 1.4.2.2 | CONSTRUÇÕES
10721 | 00010 | 1.4.2.2.3 | PAVIMENTOS
10722 | 00010 | 1.4.2.2.3.1 | Camada fina de pasta niveladora de pavimentos Niveland 5 "GRUPO PUMA", CT - C20 - F6 segundo EN 13813, de 5 mm de espessura, aplicada mecanicamente, para a regularização e nivelação da superfície suporte interior de betão ou argamassa, com prévia aplicação de primário à base de copolímeros acrílicos em emulsão aquosa, Paviland Primer R "GRUPO PUMA", preparada para receber pavimento cerâmico, de cortiça, de madeira, laminado, flexível ou têxtil. Inclusive banda de painel rígido de poliestireno expandido para a preparação das juntas perimetrais de dilatação. O preço não inclui o suporte de betão nem o revestimento. | m2 | 1 | 442.602 |  |  | 442.602 |  | 442.602 | 442.602 |  | 0
10723 | 00010 | 1.4.2.2.3.2 | Fornecimento e assentamento de pavimento vinílico em réguas com 100x20cm e 5mm de espessura, camada de desgaste de 1mm (para alto tráfego) tipo FORBO - série Allura Flex 1.0 - White Autumn Oak Ref. 60350FL1, COR NCS S 3005-G80Y, incluindo colas, remates, cortes e restantes trabalhos necessários ao seu perfeito acabamento. (PV01) | m2 | 1 | 442.602 |  |  | 442.602 |  | 442.602 | 442.602 |  | 0
10724 |  |  | Fornecimento e aplicação de rodapés com 200mm de altura, em aço inoxidável com 1mm espessura, encabeçado com placa de Contraplacado Marítimo de 18mm de espessura, incluindo assentamento, fixação e acabamento, com todos os materiais e trabalhos inerentes, conforme desenhos e especificações do Caderno de Encargos. (RD01) | m | [6 empty] | 48.256 | 48.256 |  | 0
10725 |  |  | Paredes forradas a PA03 |  | 1 | 48.256 |  |  | 48.256 | 48.256
10726 |  |  | Fornecimento e assentamento de Rodapé de protecção, em tubo horizontal com Ø de 60mm chumbados ao pavimento, ambos em aço inox, AISI 316, tudo conforme projecto, incluíndo sistema de fixação, parafusaria, todos os materiais e trabalhos necessários e inerentes ao seu perfeito acabamento. Conforme desenhos e especificações do Caderno de Encargos. (RD03) | m | [6 empty] | 28.878 | 28.878 |  | 0
10727 |  |  | Proteção do vão do Pier |  | 1 | 28.878 |  |  |  | 28.878
10751 | 00010 | 1.5 | NOVO ELEMENTO DE LIGAÇÃO (zona da cobra) | [6 empty] | 0
10752 | 00010 | 1.5.1 | CONSTRUÇÕES
10780 | 00010 | 1.5.1.3 | PAVIMENTOS
10781 | 00010 | 1.5.1.3.1 | Fornecimento e assentamento de pavimento vinílico em réguas com 100x20cm e 5mm de espessura, camada de desgaste de 1mm (para alto tráfego) tipo FORBO - série Allura Flex 1.0 - White Autumn Oak Ref. 60350FL1, COR NCS S 3005-G80Y, incluindo colas, remates, cortes e restantes trabalhos necessários ao seu perfeito acabamento. (PV01) | m2 | 1 | 226.738 |  |  | 226.738 |  | 226.738 | 226.738 |  | 0
10785 | 00010 | 1.5.1.3.3 | Camada fina de pasta niveladora de pavimentos Niveland 5 "GRUPO PUMA", CT - C20 - F6 segundo EN 13813, de 5 mm de espessura, aplicada mecanicamente, para a regularização e nivelação da superfície suporte interior de betão ou argamassa, com prévia aplicação de primário à base de copolímeros acrílicos em emulsão aquosa, Paviland Primer R "GRUPO PUMA", preparada para receber pavimento cerâmico, de cortiça, de madeira, laminado, flexível ou têxtil. Inclusive banda de painel rígido de poliestireno expandido para a preparação das juntas perimetrais de dilatação. O preço não inclui o suporte de betão nem o revestimento. | m2 | [6 empty] | 50.8618 | 50.8618 |  | 0
10786 |  |  | escadas |  | 1 | 16.979 |  |  | 16.979
10787 |  |  | nova área de pavimento |  | 1 | 230.495 |  | 0.147 | 33.8828
10788 | 00010 | 1.5.1.3.4 | Fornecimento e aplicação de rodapés com 200mm de altura, em aço inoxidável com 1mm espessura, encabeçado com placa de Contraplacado Marítimo de 18mm de espessura, incluindo assentamento, fixação e acabamento, com todos os materiais e trabalhos inerentes, conforme desenhos e especificações do Caderno de Encargos. (RP01) | m | 1 | 6.911 |  |  | 6.911 |  | 6.911 | 6.911 |  | 0
10803 | 00010 | 1.6 | PORTA DE EMBARQUE 15 E PIER ADJACENTE | [6 empty] | 0
10804 | 00010 | 1.6.1 | PORTA DE EMBARQUE 15
10833 |  | 1.6.1.2 | PISO 5
10858 |  | 1.6.1.2.2 | CONSTRUÇÕES
10923 |  |  | PAVIMENTOS
10924 |  |  | Fornecimento e assentamento de pavimento vinílico em réguas com 100x20cm e 5mm de espessura, camada de desgaste de 1mm (para alto tráfego) tipo FORBO - série Allura Flex 1.0 - White Autumn Oak Ref. 60350FL1, COR NCS S 3005-G80Y, incluindo colas, remates, cortes e restantes trabalhos necessários ao seu perfeito acabamento. (PV01) | m2 | [6 empty] | 43.448 | 43.448 |  | 0
10925 |  |  | 05.02.003 - Sala de espera |  | 1 | 43.448 |  |  |  | 43.448
10926 |  |  | Fornecimento e assentamento de pavimento vinílico em placas com 50x50cm e 5mm de espessura, camada de desgaste de 1mm (para alto tráfego) tipo FORBO - sérieAllura Flex - Grey Stone Ref. 63468FL1, COR NCS S 3502-Y, e respetivo rodapé em meia cana c/10cm, incluindo colas, remates, cortes e restantes trabalhos necessários ao seu perfeito acabamento. (PV02) | m2 | [6 empty] | 35.492 | 35.248 |  | 0
10927 |  |  | 05.02.003 - Embarque Remoto e Saída de emergência |  | 1 | 17.746 |  |  |  | 17.746
10928 |  |  | 05.02.003 - Desembarque (rampa) |  | 1 | 17.746 |  |  |  | 17.746
10929 |  |  | Camada fina de pasta niveladora de pavimentos Niveland 5 "GRUPO PUMA", CT - C20 - F6 segundo EN 13813, de 5 mm de espessura, aplicada mecanicamente, para a regularização e nivelação da superfície suporte interior de betão ou argamassa, com prévia aplicação de primário à base de copolímeros acrílicos em emulsão aquosa, Paviland Primer R "GRUPO PUMA", preparada para receber pavimento cerâmico, de cortiça, de madeira, laminado, flexível ou têxtil. Inclusive banda de painel rígido de poliestireno expandido para a preparação das juntas perimetrais de dilatação. O preço não inclui o suporte de betão nem o revestimento. | m2 | [6 empty] | 78.94 | 78.94 |  | 0
10930 |  |  | 05.02.003 - Sala de espera |  | 1 | 43.448 |  |  |  | 43.448
10931 |  |  | 05.02.003 - Embarque Remoto e Saída de emergência |  | 1 | 17.746 |  |  |  | 17.746
10932 |  |  | 05.02.003 - Desembarque (rampa) |  | 1 | 17.746 |  |  |  | 17.746
10941 |  |  | Fornecimento e aplicação de rodapés com 200mm de altura, em aço inoxidável com 1mm espessura, encabeçado com placa de Contraplacado Marítimo de 18mm de espessura, incluindo assentamento, fixação e acabamento, com todos os materiais e trabalhos inerentes, conforme desenhos e especificações do Caderno de Encargos. (RD01) | m | [6 empty] | 207.6563 | 207.656 |  | 0
10942 |  |  | Forra dos "Hs" |  | 2 | 8.262 |  | 0.2 |  | 3.3048
10943 |  |  | Sala de Espera (parede até à platibanda) | [6 empty] | 118.2131
10944 |  |  |  |  | 1 | 26.014 |  | 2.3 | 59.8322
10945 |  |  |  |  | 1 | 25.383 |  | 2.3 | 58.3809
10946 |  |  | 05.02.003 - Embarque Remoto e Saída de emergência |  | 1 | 20.617 |  | 2.1 |  | 43.2957
10947 |  |  | 05.02.003 - Arrecadação das companhias |  | 1 | 17.247 |  | 2.1 |  | 36.2187
10948 |  |  | 05.02.003 - Pilares no acesso à porta |  | 2 | 1.44 |  | 2.3 |  | 6.624
10949 |  |  | Fornecimento e assentamento de Rodapé de protecção, em tubo horizontal com Ø de 60mm chumbados ao pavimento, ambos em aço inox, AISI 316, tudo conforme projecto, incluíndo sistema de fixação, parafusaria, todos os materiais e trabalhos necessários e inerentes ao seu perfeito acabamento. Conforme desenhos e especificações do Caderno de Encargos. (RD03) | m | [6 empty] | 22.153 | 22.153 |  | 0
10950 |  |  | 05.02.003 - Pré-embarque |  | 1 | 22.153 |  |  |  | 22.153
10993 | 00010 | 1.6.2 | PIER ADJACENTE À PORTA 15
11001 |  |  | CONSTRUÇÕES
11018 |  |  | PAVIMENTOS
11019 |  |  | Camada fina de pasta niveladora de pavimentos Niveland 5 "GRUPO PUMA", CT - C20 - F6 segundo EN 13813, de 5 mm de espessura, aplicada mecanicamente, para a regularização e nivelação da superfície suporte interior de betão ou argamassa, com prévia aplicação de primário à base de copolímeros acrílicos em emulsão aquosa, Paviland Primer R "GRUPO PUMA", preparada para receber pavimento cerâmico, de cortiça, de madeira, laminado, flexível ou têxtil. Inclusive banda de painel rígido de poliestireno expandido para a preparação das juntas perimetrais de dilatação. O preço não inclui o suporte de betão nem o revestimento. | m2 | 1 | 51 | 8.673 |  | 442.323 |  | 442.323 | 442.323 |  | 0
11020 |  |  | Fornecimento e assentamento de pavimento vinílico em réguas com 100x20cm e 5mm de espessura, camada de desgaste de 1mm (para alto tráfego) tipo FORBO - série Allura Flex 1.0 - White Autumn Oak Ref. 60350FL1, COR NCS S 3005-G80Y, incluindo colas, remates, cortes e restantes trabalhos necessários ao seu perfeito acabamento. (PV01) | m2 | 1 | 51 | 8.673 |  | 442.323 |  | 442.323 | 442.323 |  | 0
11021 |  |  | Fornecimento e aplicação de rodapés com 200mm de altura, em aço inoxidável com 1mm espessura, encabeçado com placa de Contraplacado Marítimo de 18mm de espessura, incluindo assentamento, fixação e acabamento, com todos os materiais e trabalhos inerentes, conforme desenhos e especificações do Caderno de Encargos. (RD01) | m | [6 empty] | 44.318 | 44.318 |  | 0
11022 |  |  | Paredes forradas a PA03 |  | 1 | 44.318 |  |  | 44.318 | 44.318
11023 |  |  | Fornecimento e assentamento de Rodapé de protecção, em tubo horizontal com Ø de 60mm chumbados ao pavimento, ambos em aço inox, AISI 316, tudo conforme projecto, incluíndo sistema de fixação, parafusaria, todos os materiais e trabalhos necessários e inerentes ao seu perfeito acabamento. Conforme desenhos e especificações do Caderno de Encargos. (RD03) | m | [6 empty] | 23.629 | 23.629 |  | 0
11024 |  |  | Proteção do vão do Pier |  | 1 | 23.629 |  |  |  | 23.629
11048 | 00010 | 1.7 | PORTA DE EMBARQUE 16 E PIER ADJACENTE | [6 empty] | 0
11049 | 00010 | 1.7.1 | PORTA DE EMBARQUE 16
11078 |  | 1.7.1.2 | PISO 5
11168 |  |  | PAVIMENTOS
11169 |  |  | Fornecimento e assentamento de pavimento vinílico em réguas com 100x20cm e 5mm de espessura, camada de desgaste de 1mm (para alto tráfego) tipo FORBO - série Allura Flex 1.0 - White Autumn Oak Ref. 60350FL1, COR NCS S 3005-G80Y, incluindo colas, remates, cortes e restantes trabalhos necessários ao seu perfeito acabamento. (PV01) | m2 | [6 empty] | 43.448 | 43.448 |  | 0
11170 |  |  | 05.02.005 - Sala de espera |  | 1 | 43.448 |  |  |  | 43.448
11171 |  |  | Fornecimento e assentamento de pavimento vinílico em placas com 50x50cm e 5mm de espessura, camada de desgaste de 1mm (para alto tráfego) tipo FORBO - sérieAllura Flex - Grey Stone Ref. 63468FL1, COR NCS S 3502-Y, e respetivo rodapé em meia cana c/10cm, incluindo colas, remates, cortes e restantes trabalhos necessários ao seu perfeito acabamento. (PV02) | m2 | [6 empty] | 35.492 | 35.248 |  | 0
11172 |  |  | 05.02.005 - Embarque Remoto e Saída de emergência |  | 1 | 17.746 |  |  |  | 17.746
11173 |  |  | 05.02.005 - Desembarque (rampa) |  | 1 | 17.746 |  |  |  | 17.746
11174 |  |  | Camada fina de pasta niveladora de pavimentos Niveland 5 "GRUPO PUMA", CT - C20 - F6 segundo EN 13813, de 5 mm de espessura, aplicada mecanicamente, para a regularização e nivelação da superfície suporte interior de betão ou argamassa, com prévia aplicação de primário à base de copolímeros acrílicos em emulsão aquosa, Paviland Primer R "GRUPO PUMA", preparada para receber pavimento cerâmico, de cortiça, de madeira, laminado, flexível ou têxtil. Inclusive banda de painel rígido de poliestireno expandido para a preparação das juntas perimetrais de dilatação. O preço não inclui o suporte de betão nem o revestimento. | m2 | [6 empty] | 78.94 | 78.94 |  | 0
11175 |  |  | 05.02.005 - Sala de espera |  | 1 | 43.448 |  |  |  | 43.448
11176 |  |  | 05.02.005 - Embarque Remoto e Saída de emergência |  | 1 | 17.746 |  |  |  | 17.746
11177 |  |  | 05.02.005 - Desembarque (rampa) |  | 1 | 17.746 |  |  |  | 17.746
11181 |  |  | Base para enchimento de pavimento interior, de argamassa leve, CT - C25 - F4 segundo EN 13813, aplicada manualmente, sobre suporte existente. Inclusive banda de painel rígido de poliestireno expandido para a preparação das juntas perimetrais de dilatação e betonilha de regularização, até 5 cm de espessura, de argamassa de cimento CEM II/B-L 32,5 N tipo M-10, com aplicação de mestras e afagada. Inclusive banda de painel rígido de poliestireno expandido para a preparação das juntas perimetrais de dilatação. (PV13) | m2 | [6 empty] | 14.985 | 14.985 |  | 0
11182 |  |  | 05.02.005 - Área Técnica MBT |  | 1 | 5.162 |  |  |  | 5.162
11183 |  |  | 05.02.005 - Área Técnica Electric. (lado Sul e Norte) |  | 2 | 2.038 |  |  |  | 4.076
11184 |  |  | 05.02.005 - Área Técnica OT |  | 1 | 1.857 |  |  |  | 1.857
11185 |  |  | 05.02.005 - Arrecadação |  | 1 | 3.89 |  |  |  | 3.89
11186 |  |  | Fornecimento e aplicação de rodapés com 200mm de altura, em aço inoxidável com 1mm espessura, encabeçado com placa de Contraplacado Marítimo de 18mm de espessura, incluindo assentamento, fixação e acabamento, com todos os materiais e trabalhos inerentes, conforme desenhos e especificações do Caderno de Encargos. (RD01) | m | [6 empty] | 207.6563 | 207.656 |  | 0
11187 |  |  | Forra dos "Hs" |  | 2 | 8.262 |  | 0.2 |  | 3.3048
11188 |  |  | Sala de Espera (parede até à platibanda) | [6 empty] | 118.2131
11189 |  |  |  |  | 1 | 26.014 |  | 2.3 | 59.8322
11190 |  |  |  |  | 1 | 25.383 |  | 2.3 | 58.3809
11191 |  |  | 05.02.005 - Embarque Remoto e Saída de emergência |  | 1 | 20.617 |  | 2.1 |  | 43.2957
11192 |  |  | 05.02.005 - Arrecadação das companhias |  | 1 | 17.247 |  | 2.1 |  | 36.2187
11193 |  |  | 05.02.005 - Pilares no acesso à porta |  | 2 | 1.44 |  | 2.3 |  | 6.624
11194 |  |  | Fornecimento e assentamento de Rodapé de protecção, em tubo horizontal com Ø de 60mm chumbados ao pavimento, ambos em aço inox, AISI 316, tudo conforme projecto, incluíndo sistema de fixação, parafusaria, todos os materiais e trabalhos necessários e inerentes ao seu perfeito acabamento. Conforme desenhos e especificações do Caderno de Encargos. (RD03) | m | [6 empty] | 0 | 22.153 |  | 0
11235 |  | 1.7.2 | PIER ADJACENTE À PORTA 16
11242 |  | 1.7.2.2 | CONSTRUÇÕES
11258 |  |  | PAVIMENTOS
11259 |  |  | Camada fina de pasta niveladora de pavimentos Niveland 5 "GRUPO PUMA", CT - C20 - F6 segundo EN 13813, de 5 mm de espessura, aplicada mecanicamente, para a regularização e nivelação da superfície suporte interior de betão ou argamassa, com prévia aplicação de primário à base de copolímeros acrílicos em emulsão aquosa, Paviland Primer R "GRUPO PUMA", preparada para receber pavimento cerâmico, de cortiça, de madeira, laminado, flexível ou têxtil. Inclusive banda de painel rígido de poliestireno expandido para a preparação das juntas perimetrais de dilatação. O preço não inclui o suporte de betão nem o revestimento. | m2 | 1 | 53.516 | 8.673 |  | 464.1443 |  | 464.1443 | 464.144 |  | 0
11260 |  |  | Fornecimento e assentamento de pavimento vinílico em réguas com 100x20cm e 5mm de espessura, camada de desgaste de 1mm (para alto tráfego) tipo FORBO - série Allura Flex 1.0 - White Autumn Oak Ref. 60350FL1, COR NCS S 3005-G80Y, incluindo colas, remates, cortes e restantes trabalhos necessários ao seu perfeito acabamento. (PV01) | m2 | 1 | 53.516 | 8.673 |  | 464.1443 |  | 464.1443 | 464.144 |  | 0
11261 |  |  | Fornecimento e aplicação de rodapés com 200mm de altura, em aço inoxidável com 1mm espessura, encabeçado com placa de Contraplacado Marítimo de 18mm de espessura, incluindo assentamento, fixação e acabamento, com todos os materiais e trabalhos inerentes, conforme desenhos e especificações do Caderno de Encargos. (RD01) | m | [6 empty] | 52.577 | 52.577 |  | 0
11262 |  |  | Paredes forradas a PA03 |  | 1 | 52.577 |  |  | 52.577 | 52.577
11263 |  |  | Fornecimento e assentamento de Rodapé de protecção, em tubo horizontal com Ø de 60mm chumbados ao pavimento, ambos em aço inox, AISI 316, tudo conforme projecto, incluíndo sistema de fixação, parafusaria, todos os materiais e trabalhos necessários e inerentes ao seu perfeito acabamento. Conforme desenhos e especificações do Caderno de Encargos. (RD03) | m | [6 empty] | 28.9 | 28.9 |  | 0
11264 |  |  | Proteção do vão do Pier |  | 1 | 28.9 |  |  |  | 28.9
11291 | 00010 | 1.8 | PORTA DE EMBARQUE 22 E PIER ADJACENTE | [6 empty] | 0
11292 | 00010 | 1.8.1 | PORTA DE EMBARQUE 22
11321 | 00010 | 1.8.1.2 | PISO 5
11346 | 00010 | 1.8.1.2.2 | CONSTRUÇÕES
11411 |  |  | PAVIMENTOS
11412 |  |  | Fornecimento e assentamento de pavimento vinílico em réguas com 100x20cm e 5mm de espessura, camada de desgaste de 1mm (para alto tráfego) tipo FORBO - série Allura Flex 1.0 - White Autumn Oak Ref. 60350FL1, COR NCS S 3005-G80Y, incluindo colas, remates, cortes e restantes trabalhos necessários ao seu perfeito acabamento. (PV01) | m2 | [6 empty] | 43.448 | 43.448 |  | 0
11413 |  |  | 05.02.021 - Sala de espera |  | 1 | 43.448 |  |  |  | 43.448
11414 |  |  | Fornecimento e assentamento de pavimento vinílico em placas com 50x50cm e 5mm de espessura, camada de desgaste de 1mm (para alto tráfego) tipo FORBO - sérieAllura Flex - Grey Stone Ref. 63468FL1, COR NCS S 3502-Y, e respetivo rodapé em meia cana c/10cm, incluindo colas, remates, cortes e restantes trabalhos necessários ao seu perfeito acabamento. (PV02) | m2 | [6 empty] | 35.492 | 35.248 |  | 0
11415 |  |  | 05.02.021 - Embarque Remoto e Saída de emergência |  | 1 | 17.746 |  |  |  | 17.746
11416 |  |  | 05.02.021 - Desembarque (rampa) |  | 1 | 17.746 |  |  |  | 17.746
11417 |  |  | Camada fina de pasta niveladora de pavimentos Niveland 5 "GRUPO PUMA", CT - C20 - F6 segundo EN 13813, de 5 mm de espessura, aplicada mecanicamente, para a regularização e nivelação da superfície suporte interior de betão ou argamassa, com prévia aplicação de primário à base de copolímeros acrílicos em emulsão aquosa, Paviland Primer R "GRUPO PUMA", preparada para receber pavimento cerâmico, de cortiça, de madeira, laminado, flexível ou têxtil. Inclusive banda de painel rígido de poliestireno expandido para a preparação das juntas perimetrais de dilatação. O preço não inclui o suporte de betão nem o revestimento. | m2 | [6 empty] | 78.94 | 78.94 |  | 0
11418 |  |  | 05.02.021 - Sala de espera |  | 1 | 43.448 |  |  |  | 43.448
11419 |  |  | 05.02.021 - Embarque Remoto e Saída de emergência |  | 1 | 17.746 |  |  |  | 17.746
11420 |  |  | 05.02.021 - Desembarque (rampa) |  | 1 | 17.746 |  |  |  | 17.746
11429 |  |  | Fornecimento e aplicação de rodapés com 200mm de altura, em aço inoxidável com 1mm espessura, encabeçado com placa de Contraplacado Marítimo de 18mm de espessura, incluindo assentamento, fixação e acabamento, com todos os materiais e trabalhos inerentes, conforme desenhos e especificações do Caderno de Encargos. (RD01) | m | [6 empty] | 207.6563 | 207.656 |  | 0
11430 |  |  | Forra dos "Hs" |  | 2 | 8.262 |  | 0.2 |  | 3.3048
11431 |  |  | Sala de Espera (parede até à platibanda) | [6 empty] | 118.2131
11432 |  |  |  |  | 1 | 26.014 |  | 2.3 | 59.8322
11433 |  |  |  |  | 1 | 25.383 |  | 2.3 | 58.3809
11434 |  |  | 05.02.021 - Embarque Remoto e Saída de emergência |  | 1 | 20.617 |  | 2.1 |  | 43.2957
11435 |  |  | 05.02.021 - Arrecadação das companhias |  | 1 | 17.247 |  | 2.1 |  | 36.2187
11436 |  |  | 05.02.021 - Pilares no acesso à porta |  | 2 | 1.44 |  | 2.3 |  | 6.624
11437 |  |  | Fornecimento e assentamento de Rodapé de protecção, em tubo horizontal com Ø de 60mm chumbados ao pavimento, ambos em aço inox, AISI 316, tudo conforme projecto, incluíndo sistema de fixação, parafusaria, todos os materiais e trabalhos necessários e inerentes ao seu perfeito acabamento. Conforme desenhos e especificações do Caderno de Encargos. (RD03) | m | [6 empty] | 22.153 | 22.153 |  | 0
11438 |  |  | 05.02.021 - Pré-embarque |  | 1 | 22.153 |  |  |  | 22.153
11478 | 00010 | 1.8.2 | PIER ADJACENTE À PORTA 22
11490 | 00010 | 1.8.2.2 | CONSTRUÇÕES
11507 |  |  | PAVIMENTOS
11508 |  |  | Camada fina de pasta niveladora de pavimentos Niveland 5 "GRUPO PUMA", CT - C20 - F6 segundo EN 13813, de 5 mm de espessura, aplicada mecanicamente, para a regularização e nivelação da superfície suporte interior de betão ou argamassa, com prévia aplicação de primário à base de copolímeros acrílicos em emulsão aquosa, Paviland Primer R "GRUPO PUMA", preparada para receber pavimento cerâmico, de cortiça, de madeira, laminado, flexível ou têxtil. Inclusive banda de painel rígido de poliestireno expandido para a preparação das juntas perimetrais de dilatação. O preço não inclui o suporte de betão nem o revestimento. | m2 | [6 empty] | 517.349 | 517.349 |  | 0
11509 |  |  | Pier |  | 1 | 55.217 | 8.673 |  | 478.897
11510 |  |  | Parede de acesso à Praça Lisboa |  | 1 | 38.452 |  |  | 38.452
11511 |  |  | Fornecimento e assentamento de pavimento vinílico em réguas com 100x20cm e 5mm de espessura, camada de desgaste de 1mm (para alto tráfego) tipo FORBO - série Allura Flex 1.0 - White Autumn Oak Ref. 60350FL1, COR NCS S 3005-G80Y, incluindo colas, remates, cortes e restantes trabalhos necessários ao seu perfeito acabamento. (PV01) | m2 | [6 empty] | 517.349 | 517.349 |  | 0
11512 |  |  | Pier |  | 1 | 55.217 | 8.673 |  | 478.897
11513 |  |  | Parede de acesso à Praça Lisboa |  | 1 | 38.452 |  |  | 38.452
11514 |  |  | Fornecimento e aplicação de rodapés com 200mm de altura, em aço inoxidável com 1mm espessura, encabeçado com placa de Contraplacado Marítimo de 18mm de espessura, incluindo assentamento, fixação e acabamento, com todos os materiais e trabalhos inerentes, conforme desenhos e especificações do Caderno de Encargos. (RD01) | m | [6 empty] | 94.898 | 94.898 |  | 0
11515 |  |  | Paredes forradas a PA03 |  | 1 | 30.684 |  |  |  | 30.684
11516 |  |  | Paredes pintadas PA17 |  | 1 | 64.214 |  |  |  | 64.214
11517 |  |  | Fornecimento e assentamento de Rodapé de protecção, em tubo horizontal com Ø de 60mm chumbados ao pavimento, ambos em aço inox, AISI 316, tudo conforme projecto, incluíndo sistema de fixação, parafusaria, todos os materiais e trabalhos necessários e inerentes ao seu perfeito acabamento. Conforme desenhos e especificações do Caderno de Encargos. (RD03) | m | [6 empty] | 29.6 | 28.9 |  | 0
11518 |  |  | Proteção do vão do Pier |  | 1 | 29.6 |  |  |  | 29.6
11545 | 00010 | 1.9 | PORTA DE EMBARQUE 23 E PIER ADJACENTE | [6 empty] | 0
11546 | 00010 | 1.9.1 | PORTA DE EMBARQUE 23
11575 | 00010 | 1.9.1.2 | PISO 5
11600 | 00010 | 1.9.1.2.2 | CONSTRUÇÕES
11665 |  |  | PAVIMENTOS
11666 |  |  | Fornecimento e assentamento de pavimento vinílico em réguas com 100x20cm e 5mm de espessura, camada de desgaste de 1mm (para alto tráfego) tipo FORBO - série Allura Flex 1.0 - White Autumn Oak Ref. 60350FL1, COR NCS S 3005-G80Y, incluindo colas, remates, cortes e restantes trabalhos necessários ao seu perfeito acabamento. (PV01) | m2 | [6 empty] | 43.448 | 43.448 |  | 0
11667 |  |  | 05.02.023 - Sala de espera |  | 1 | 43.448 |  |  |  | 43.448
11668 |  |  | Fornecimento e assentamento de pavimento vinílico em placas com 50x50cm e 5mm de espessura, camada de desgaste de 1mm (para alto tráfego) tipo FORBO - sérieAllura Flex - Grey Stone Ref. 63468FL1, COR NCS S 3502-Y, e respetivo rodapé em meia cana c/10cm, incluindo colas, remates, cortes e restantes trabalhos necessários ao seu perfeito acabamento. (PV02) | m2 | [6 empty] | 35.492 | 35.248 |  | 0
11669 |  |  | 05.02.023 - Embarque Remoto e Saída de emergência |  | 1 | 17.746 |  |  |  | 17.746
11670 |  |  | 05.02.023 - Desembarque (rampa) |  | 1 | 17.746 |  |  |  | 17.746
11671 |  |  | Camada fina de pasta niveladora de pavimentos Niveland 5 "GRUPO PUMA", CT - C20 - F6 segundo EN 13813, de 5 mm de espessura, aplicada mecanicamente, para a regularização e nivelação da superfície suporte interior de betão ou argamassa, com prévia aplicação de primário à base de copolímeros acrílicos em emulsão aquosa, Paviland Primer R "GRUPO PUMA", preparada para receber pavimento cerâmico, de cortiça, de madeira, laminado, flexível ou têxtil. Inclusive banda de painel rígido de poliestireno expandido para a preparação das juntas perimetrais de dilatação. O preço não inclui o suporte de betão nem o revestimento. | m2 | [6 empty] | 78.94 | 78.94 |  | 0
11672 |  |  | 05.02.023 - Sala de espera |  | 1 | 43.448 |  |  |  | 43.448
11673 |  |  | 05.02.023 - Embarque Remoto e Saída de emergência |  | 1 | 17.746 |  |  |  | 17.746
11674 |  |  | 05.02.023 - Desembarque (rampa) |  | 1 | 17.746 |  |  |  | 17.746
11683 |  |  | Fornecimento e aplicação de rodapés com 200mm de altura, em aço inoxidável com 1mm espessura, encabeçado com placa de Contraplacado Marítimo de 18mm de espessura, incluindo assentamento, fixação e acabamento, com todos os materiais e trabalhos inerentes, conforme desenhos e especificações do Caderno de Encargos. (RD01) | m | [6 empty] | 207.6563 | 207.656 |  | 0
11684 |  |  | Forra dos "Hs" |  | 2 | 8.262 |  | 0.2 |  | 3.3048
11685 |  |  | Sala de Espera (parede até à platibanda) | [6 empty] | 118.2131
11686 |  |  |  |  | 1 | 26.014 |  | 2.3 | 59.8322
11687 |  |  |  |  | 1 | 25.383 |  | 2.3 | 58.3809
11688 |  |  | 05.02.023 - Embarque Remoto e Saída de emergência |  | 1 | 20.617 |  | 2.1 |  | 43.2957
11689 |  |  | 05.02.023 - Arrecadação das companhias |  | 1 | 17.247 |  | 2.1 |  | 36.2187
11690 |  |  | 05.02.023 - Pilares no acesso à porta |  | 2 | 1.44 |  | 2.3 |  | 6.624
11691 |  |  | Fornecimento e assentamento de Rodapé de protecção, em tubo horizontal com Ø de 60mm chumbados ao pavimento, ambos em aço inox, AISI 316, tudo conforme projecto, incluíndo sistema de fixação, parafusaria, todos os materiais e trabalhos necessários e inerentes ao seu perfeito acabamento. Conforme desenhos e especificações do Caderno de Encargos. (RD03) | m | [6 empty] | 22.153 | 22.153 |  | 0
11692 |  |  | 05.02.023 - Pré-embarque |  | 1 | 22.153 |  |  |  | 22.153
11732 | 00010 | 1.9.2 | PIER ADJACENTE À PORTA 23
11743 | 00010 | 1.9.2.2 | CONSTRUÇÕES
11764 |  |  | PAVIMENTOS
11765 |  |  | Camada fina de pasta niveladora de pavimentos Niveland 5 "GRUPO PUMA", CT - C20 - F6 segundo EN 13813, de 5 mm de espessura, aplicada mecanicamente, para a regularização e nivelação da superfície suporte interior de betão ou argamassa, com prévia aplicação de primário à base de copolímeros acrílicos em emulsão aquosa, Paviland Primer R "GRUPO PUMA", preparada para receber pavimento cerâmico, de cortiça, de madeira, laminado, flexível ou têxtil. Inclusive banda de painel rígido de poliestireno expandido para a preparação das juntas perimetrais de dilatação. O preço não inclui o suporte de betão nem o revestimento. | m2 | 1 | 53.516 | 8.673 |  | 464.1443 |  | 464.1443 | 464.144 |  | 0
11766 |  |  | Fornecimento e assentamento de pavimento vinílico em réguas com 100x20cm e 5mm de espessura, camada de desgaste de 1mm (para alto tráfego) tipo FORBO - série Allura Flex 1.0 - White Autumn Oak Ref. 60350FL1, COR NCS S 3005-G80Y, incluindo colas, remates, cortes e restantes trabalhos necessários ao seu perfeito acabamento. (PV01) | m2 | 1 | 53.516 | 8.673 |  | 464.1443 |  | 464.1443 | 464.144 |  | 0
11767 |  |  | Fornecimento e aplicação de rodapés com 200mm de altura, em aço inoxidável com 1mm espessura, encabeçado com placa de Contraplacado Marítimo de 18mm de espessura, incluindo assentamento, fixação e acabamento, com todos os materiais e trabalhos inerentes, conforme desenhos e especificações do Caderno de Encargos. (RD01) | m | [6 empty] | 65.002 | 65.002 |  | 0
11768 |  |  | Paredes forradas a PA03 |  | 1 | 65.002 |  |  | 65.002 | 65.002
11769 |  |  | Fornecimento e assentamento de Rodapé de protecção, em tubo horizontal com Ø de 60mm chumbados ao pavimento, ambos em aço inox, AISI 316, tudo conforme projecto, incluíndo sistema de fixação, parafusaria, todos os materiais e trabalhos necessários e inerentes ao seu perfeito acabamento. Conforme desenhos e especificações do Caderno de Encargos. (RD03) | m | [6 empty] | 28.9 | 28.9 |  | 0
11770 |  |  | Proteção do vão do Pier |  | 1 | 28.9 |  |  |  | 28.9
11799 | 00010 | 1.10 | BUSGATE CENTRAL E PIER ADJACENTE | [6 empty] | 0
12192 | 00010 | 1.10.2 | PIER ADJACENTE AO BUSGATE CENTRAL
12255 | 00010 | 1.10.2.2.3 | PAVIMENTOS
12256 | 00010 | 1.10.2.2.3.1 | Base para enchimento de pavimento interior, de argamassa leve, CT - C25 - F4 segundo EN 13813, aplicada manualmente, sobre suporte existente. Inclusive banda de painel rígido de poliestireno expandido para a preparação das juntas perimetrais de dilatação e betonilha de regularização, até 5 cm de espessura, de argamassa de cimento CEM II/B-L 32,5 N tipo M-10, com aplicação de mestras e afagada. Inclusive banda de painel rígido de poliestireno expandido para a preparação das juntas perimetrais de dilatação. (PV13) | m2 | [6 empty] | 40.949 | 40.949 |  | 0
12257 |  |  | 05.02.x01 - Área Técnica |  | 1 | 19.64 |  |  | 19.64
12258 |  |  | 05.03.021 - Saída de emergência (Sala F) |  | 1 | 15.892 |  |  | 15.892
12259 |  |  | 05.03.070 - Saída de emergência (escada E11) |  | 1 | 5.417 |  |  | 5.417
12260 | 00010 | 1.10.2.2.3.2 | Camada fina de pasta niveladora de pavimentos Niveland 5 "GRUPO PUMA", CT - C20 - F6 segundo EN 13813, de 5 mm de espessura, aplicada mecanicamente, para a regularização e nivelação da superfície suporte interior de betão ou argamassa, com prévia aplicação de primário à base de copolímeros acrílicos em emulsão aquosa, Paviland Primer R "GRUPO PUMA", preparada para receber pavimento cerâmico, de cortiça, de madeira, laminado, flexível ou têxtil. Inclusive banda de painel rígido de poliestireno expandido para a preparação das juntas perimetrais de dilatação. O preço não inclui o suporte de betão nem o revestimento. | m2 | [6 empty] | 737.13 | 737.13 |  | 0
12261 |  |  | 05.02.027 - Circulação Pier |  | 1 | 737.13 |  |  | 737.13
12262 | 00010 | 1.10.2.2.3.3 | Fornecimento e assentamento de pavimento vinílico em réguas com 100x20cm e 5mm de espessura, camada de desgaste de 1mm (para alto tráfego) tipo FORBO - série Allura Flex 1.0 - White Autumn Oak Ref. 60350FL1, COR NCS S 3005-G80Y, incluindo colas, remates, cortes e restantes trabalhos necessários ao seu perfeito acabamento. (PV01) | m2 | [6 empty] | 717.596 | 717.596 |  | 0
12263 |  |  | 05.02.027 - Circulação Pier |  | 1 | 691.296 |  |  | 691.296
12264 |  |  | 05.02.x02 - Espaço do oculto |  | 1 | 26.3 |  |  | 26.3
12269 | 00010 | 1.10.2.2.3.5 | Fornecimento e aplicação de rodapés com 200mm de altura, em aço inoxidável com 1mm espessura, encabeçado com placa de Contraplacado Marítimo de 18mm de espessura, incluindo assentamento, fixação e acabamento, com todos os materiais e trabalhos inerentes, conforme desenhos e especificações do Caderno de Encargos. (RP01) | m | 1 | 101.282 |  |  | 101.282 |  | 101.282 | 101.282 |  | 0
12270 | 00010 | 1.10.2.2.3.6 | Fornecimento e aplicação de rodapé, formando um "U" com 48x300x48mm e 3mm de espessura, em chapa quinada com raio superior e inferior de 10mm, em aço galvanizado e lacado a cor RAL 9004, incluindo assentamento, fixação e acabamento, com todos os materiais e trabalhos inerentes, conforme desenhos e especificações do Caderno de Encargos. (RP02) | m | 1 | 59.561 |  |  | 59.561 |  | 59.561 | 17.125 |  | 0

## PEDRA NATURAL (hidden)
0
| Empreitada: |  | AHD - Pier Central
Linha | Nº Item SAP | Item LPU | Descrição | Un | Nº | DIMENSÕES |  |  |  |  | MEDIÇÃO | Quantidade | Preço | TOTAL
[5 empty] | Partes | Comp./Área | Largura | Altura | Parciais | Sub-Total | Total |  |  | 0
8962 | 00010 | 1 | ARQUITETURA
8963 | 00010 | NOTA | Todos os materiais de desmonte classificados de “não valorizáveis” e destinados a não serem reaproveitados em obra, serão levados a destino final licenciado da responsabilidade do empreiteiro. Os resíduos valorizáveis, de acordo com o definido no PPGRCD, serão colocados em área a definir pelo AHD que se responsabilizará pela gestão dos mesmos. Os materiais e equipamentos sobrantes com vista a reaproveitamento futuro serão levados a armazém do AHD, acompanhados de guias de entrega devidamente visadas pelos representantes do empreiteiro, da fiscalização e do dono de obra (AHD).
8964 | 00010 | 1.1 | NUCLEO DE ACESSOS VERTICAIS | [6 empty] | 0
8965 | 00010 | 1.1.1 | PISO 6
8966 | 00010 | 1.1.1.1 | NUCLEO CENTRAL
8987 | 00010 | 1.1.1.1.2 | CONSTRUÇÕES
9027 | 00010 | 1.1.1.1.2.3 | PAVIMENTOS
9047 | 00010 | 1.1.1.1.2.3.3 | Fornecimento e assentamento de mosaicos em Granito tipo "GRANITAL" Refª.s "White Silver", com 0,80x0,80x0,03m, conforme estereotomia de projecto, polido, tratamento das faces não vistas com a aplicação de produto anti-fúngico e repelente á água, incluíndo argamassa de assentamento, betumagem das juntas à côr, cortes, todos os materiais e trabalhos inerentes e necessários ao seu perfeito acabamento (PV07) | m2 | [6 empty] | 14.42 | 14.42 |  | 0
9048 |  |  | 06.02.039 - escada EP02 |  | 1 | 4.06 |  |  | 4.06 | 14.42
9049 |  |  |  |  | 1 | 9.24 |  |  | 9.24
9050 |  |  |  |  | 1 | 1.12 |  |  | 1.12
9272 | 00010 | 1.1.2 | Piso 5
9303 | 00010 | 1.1.2.2 | CONSTRUÇÕES
9446 | 00010 | 1.1.2.2.3 | PAVIMENTOS
9455 |  |  | Polir e vitrificar pedra em granito (novo + existente), incluindo prévia reparação e/ou substituição de peças danificadas por idênticas às existentes (Granito tipo "GRANITAL" Refª.s "White Silver", com 0,80x0,80x0,03m), conforme estereotomia de projecto (PV06) | m2 | [6 empty] | 23.445 | 586.125 |  | 0
9456 |  |  | Do artigo 1.1.3.2.3.4 (PV07) |  | 1 | 23.445 |  |  | 23.445
9457 | 00010 | 1.1.3.2.3.4 | Fornecimento e assentamento de mosaicos em Granito tipo "GRANITAL" Refª.s "White Silver", conforme estereotomia de projecto, polido, tratamento das faces não vistas com a aplicação de produto anti-fúngico e repelente á água, incluíndo argamassa de assentamento, betumagem das juntas à côr, cortes, todos os materiais e trabalhos inerentes e necessários ao seu perfeito acabamento (PV07) | m2 | [6 empty] | 23.445 | 23.445 |  | 0
9458 |  |  | 05.04.005 - Escada EP02 | [5 empty] | 17.145
9459 |  |  | Patins |  | 1 | 2.8 | 1.4
9460 |  |  | Cobertores |  | 20 | 1.4 | 0.3
9461 |  |  | Patamar |  | 1 | 4.825
9462 |  |  | 05.04.009 - Corredor de emergência |  | 1 | 6.3 |  |  | 6.3
9505 | 00010 | 1.1.3 | PISO 4
9544 | 00010 | 1.1.3.2 | CONSTRUÇÕES
9617 | 00010 | 1.1.3.2.3 | PAVIMENTOS
9637 | 00010 | 1.1.3.2.3.3 | Polir e vitrificar pedra em granito (novo + existente), incluindo prévia reparação e/ou substituição de peças danificadas por idênticas às existentes (Granito tipo "GRANITAL" Refª.s "White Silver", com 0,80x0,80x0,03m), conforme estereotomia de projecto (PV06) | m2 | [6 empty] | 586.125 | 586.125 |  | 0
9638 |  |  | 04.06.060 - Controlo Segurança Porta Charlie |  | 1 | 21.552 |  |  | 21.552
9639 |  |  | 04.06.064 - Circulação |  | 1 | 202.842 |  |  | 202.842
9640 |  |  | 04.06.050 - Circulação desembarque |  | 1 | 92.144 |  |  | 92.144
9641 |  |  | 04.06.030 - Sala F |  | 1 | 72.837 |  |  | 72.837
9642 |  |  | 04.04.028 - escada EP02 |  | 1 | 2.988 |  |  | 2.988
9643 |  |  | 04.03.054/056 - Acesso às E-Gates |  | 1 | 26.314 |  |  | 26.314
9644 |  |  | Do artigo 1.1.3.2.3.4 (PV07) |  | 1 | 167.448 |  |  | 167.448
9645 | 00010 | 1.1.3.2.3.4 | Fornecimento e assentamento de mosaicos em Granito tipo "GRANITAL" Refª.s "White Silver", conforme estereotomia de projecto, polido, tratamento das faces não vistas com a aplicação de produto anti-fúngico e repelente á água, incluíndo argamassa de assentamento, betumagem das juntas à côr, cortes, todos os materiais e trabalhos inerentes e necessários ao seu perfeito acabamento (PV07) | m2 | [6 empty] | 167.448 | 167.448 |  | 0
9646 |  |  | 04.06.064 - Circulação (esc piso 5 e piso 4 e circulação) |  | 1 | 38.092 |  |  | 38.092
9647 |  |  | 04.06.064 - Circulação (esc piso 4 piso 2 e circulação) |  | 1 | 4.871 |  |  | 4.871
9648 |  |  | 04.06.064 - Circulação (corredor IS + AT n.º 6) |  | 1 | 23.577 |  |  | 23.577
9649 |  |  | 04.03.054/056 - Acesso às E-Gates |  | 1 | 26.314 |  |  | 26.314
9650 |  |  | 04.04.028 - escada EP02 |  | 1 | 16.238 |  |  | 16.238
9651 |  |  | 04.06.050 - Circulação desembarque |  | 1 | 10.686 |  |  | 10.686
9652 |  |  | Escada EP01 (Ligação Piso 4/2) | [5 empty] | 47.67
9653 |  |  | Patins |  | 1 | 4.2 | 1.5
9654 |  |  | Cobertores |  | 20 | 4.2 | 0.3
9655 |  |  | Espelhos |  | 22 | 4.2 | 0.175
9713 | 00010 | 1.1.4 | PISO 3
9724 | 00010 | 1.1.4.2 | CONSTRUÇÕES
9744 | 00010 | 1.1.4.2.3 | PAVIMENTOS
9747 | 00010 | 1.1.4.2.3.2 | Fornecimento e assentamento de novo pavimento em pedra Mármore, idêntico ao existente, nas localizações de pavimento diferente e demolido, incluindo colas, remates, cortes e restantes trabalhos necessários ao seu perfeito acabamento. (PV5) | m2 | [6 empty] | 18.123 | 18.123 |  | 0
9748 |  |  | 03.01.073 - Átrio de Partidas (Nave Sul) |  | 1 | 18.123 |  |  | 18.123
9759 | 00010 | 1.1.5 | PISO 2
9816 | 00010 | 1.1.5.2 | CONSTRUÇÕES
9832 | 00010 | 1.1.5.2.2 | REVESTIMENTO DE PAREDES
9877 | 00010 | 1.1.5.2.2.5 | Fornecimento e assentamento de mosaicos em Granito tipo "GRANITAL" Refª.s "White Silver" em paredes, com 0,60x0,60x0,02m, conforme estereotomia de projecto, polido, tratamento das faces não vistas com a aplicação de produto anti-fúngico e repelente á água, incluíndo argamassa de assentamento, betumagem das juntas à côr, cortes, todos os materiais e trabalhos inerentes e necessários ao seu perfeito acabamento. (PA13) | m2 | [6 empty] | 57.464 | 57.464 |  | 0
9878 |  |  | Escada de pé posto EP01 |  | 2 | 14.366 |  |  | 28.732
9879 |  |  | Escadas mecânicas EM01/02/03/04 |  | 2 | 14.366 |  |  | 28.732
9880 | 00010 | 1.1.5.2.2.6 | Fornecimento e assentamento de mosaicos em Granito tipo "GRANITAL" Refª.s "White Silver" em capeamentos, com 0,40x0,60x0,02m, conforme estereotomia de projecto, polido, tratamento das faces não vistas com a aplicação de produto anti-fúngico e repelente á água, incluíndo argamassa de assentamento, betumagem das juntas à côr, cortes, todos os materiais e trabalhos inerentes e necessários ao seu perfeito acabamento. (PA13) | m2 | [6 empty] | 4.224 | 4.224 |  | 0
9881 |  |  | capeamento murete entre Escadas Pé posto e mecânicas |  | 1 | 4.224 |  |  | 4.224
9916 | 00010 | 1.1.5.2.4 | PAVIMENTOS
9925 |  |  | Polir e vitrificar pedra em granito (novo + existente), incluindo prévia reparação e/ou substituição de peças danificadas por idênticas às existentes (Granito tipo "GRANITAL" Refª.s "White Silver", com 0,80x0,80x0,03m), conforme estereotomia de projecto (PV06) | m2 | [6 empty] | 448.347 | 448.347 |  | 0
9926 |  |  | 02.04.063 - Circulação (lado ar/lado terra) |  | 1 | 292.554 |  |  | 292.554
9927 |  |  | Do artigo xxxxxx (PV07) |  | 1 | 155.793 |  |  | 155.793
9928 |  |  | Fornecimento e assentamento de mosaicos em Granito tipo "GRANITAL" Refª.s "White Silver", com 0,80x0,80x0,03m, conforme estereotomia de projecto, polido, tratamento das faces não vistas com a aplicação de produto anti-fúngico e repelente á água, incluíndo argamassa de assentamento, betumagem das juntas à côr, cortes, todos os materiais e trabalhos inerentes e necessários ao seu perfeito acabamento. (PV07) | m2 | [6 empty] | 155.793 | 155.793 |  | 0
9929 |  |  | 02.04.063 - Circulação (lado ar) |  | 1 | 132.513 |  |  |  | 132.513
9930 |  |  | 02.04.069 - Escada EP02 | [6 empty] | 16.403
9931 |  |  | Patamares |  | 1 | 4.083 |  |  | 4.083
9932 |  |  | Cobertores |  | 20 | 0.42 |  |  | 8.4
9933 |  |  | Patins |  | 1 | 3.92 |  |  | 3.92
9934 |  |  | 02.04.127 - Circulação SRB Tapetes 2 a 4 (PaF9.2) |  | 1 | 6.877 |  |  |  | 6.877
10069 | 00010 | 1.1.7 | PORTAS 1, 2 e 3
10131 | 00010 | 1.1.7.2 | CONSTRUÇÕES
10229 | 00010 | 1.1.7.2.3 | PAVIMENTOS
10250 | 00010 | 1.1.7.2.3.3 | Fornecimento e assentamento de mosaicos em Mármore idêntico ao existente, com 0,80x0,40x0,03m, conforme estereotomia existente, tratamento das faces não vistas com a aplicação de produto anti-fúngico e repelente á água, incluíndo argamassa de assentamento, betumagem das juntas à côr, cortes, todos os materiais e trabalhos inerentes e necessários ao seu perfeito acabamento (PV05) | m2 | [6 empty] | 152.129 | 152.129 |  | 0
10251 |  |  | 04.04.100 - Portas de Embarque 1, 2, 3 |  | 1 | 139.369 |  |  |  | 139.369
10252 |  |  | 04.04.027 - Circulação Porta Charlie |  | 1 | 12.76 |  |  |  | 12.76
10253 | 00010 | 1.1.7.2.3.4 | Polir e vitrificar pavimento pedra mármore (novo e existente), incluindo prévia reparação e/ou substituição de peças danificadas por idênticas às existentes, com 0,80x0,40x0,03m). (PV04) | m2 | [6 empty] | 941.565 | 941.565 |  | 0
10254 |  |  | 04.04.100 - Portas de Embarque 1, 2, 3 |  | 1 | 713.72 |  |  |  | 713.72
10255 |  |  | 04.04.026 - P 1/2/3 Circulação |  | 1 | 75.716 |  |  |  | 75.716
10256 |  |  | Do artigo 1.1.7.2.3.3 (PV05) |  | 1 | 152.129 |  |  |  | 152.129
10257 |  |  | Polir e vitrificar pedra em granito (novo + existente), incluindo prévia reparação e/ou substituição de peças danificadas por idênticas às existentes (Granito tipo "GRANITAL" Refª.s "White Silver", com 0,80x0,80x0,03m), conforme estereotomia de projecto (PV06) | m2 | [6 empty] | 19.729 | 19.729 |  | 0
10258 |  |  | Do artigo 1.1.7.2.3.3 (PV07) |  | 1 | 19.729 |  |  |  | 19.729
10259 |  |  | Fornecimento e assentamento de mosaicos em Granito tipo "GRANITAL" Refª.s "White Silver", com 0,80x0,80x0,03m, conforme estereotomia de projecto, polido, tratamento das faces não vistas com a aplicação de produto anti-fúngico e repelente á água, incluíndo argamassa de assentamento, betumagem das juntas à côr, cortes, todos os materiais e trabalhos inerentes e necessários ao seu perfeito acabamento (PV07) | m2 | [6 empty] | 19.729 | 19.729 |  | 0
10260 |  |  | 04.04.027 - Circulação Porta Charlie |  | 1 | 19.729 |  |  |  | 19.729
10506 | 00010 | 1.4 | PORTA DE EMBARQUE 14 E PIER ADJACENTE | [6 empty] | 0
10507 | 00010 | 1.4.1 | PORTA DE EMBARQUE 14
10508 | 00010 | 1.4.1.1 | PISO 4/5 - (zona da escada de embarque remoto)
10518 | 00010 | 1.4.1.1.2 | CONSTRUÇÕES
10524 | 00010 | 1.4.1.1.2.3 | PAVIMENTOS
10529 | 00010 | 1.4.1.1.2.3.2 | Fornecimento e assentamento de mosaicos em Mármore idêntico ao existente, conforme estereotomia existente, tratamento das faces não vistas com a aplicação de produto anti-fúngico e repelente á água, incluíndo argamassa de assentamento, betumagem das juntas à côr, cortes, todos os materiais e trabalhos inerentes e necessários ao seu perfeito acabamento (PV05) | m2 | [5 empty] | 20.7675 | 20.7675 | 20.768 |  | 0
10530 |  |  | Patamar |  | 1 | 1.45 | 1.45 |  | 2.1025
10531 |  |  | Patamar |  | 1 | 1.75 | 2.3 |  | 4.025
10532 |  |  | Cobertores |  | 20 | 1.45 | 0.3 |  | 8.7
10533 |  |  | Espelhos |  | 22 | 1.5 | 0.18 |  | 5.94
10536 | 00010 | 1.4.1.2 | PISO 5
10561 | 00010 | 1.4.1.2.2 | CONSTRUÇÕES
10626 | 00010 | 1.4.1.2.2.3 | PAVIMENTOS
10636 |  |  | Polir e vitrificar pavimento pedra mármore (novo e existente), incluindo prévia reparação e/ou substituição de peças danificadas por idênticas às existentes, com 0,80x0,40x0,03m). (PV04) | m2 | [6 empty] | 212.449 | 212.449 |  | 0
10637 |  |  | 05.02.001 - Sala de espera |  | 1 | 209.471 |  |  |  | 209.471
10638 |  |  | 05.02.001 - Área Técnica MBT |  | 1 | 2.978 |  |  |  | 2.978
10803 | 00010 | 1.6 | PORTA DE EMBARQUE 15 E PIER ADJACENTE | [6 empty] | 0
10804 | 00010 | 1.6.1 | PORTA DE EMBARQUE 15
10805 | 00010 | 1.6.1.1 | PISO 4/5 - (zona da escada de embarque remoto)
10815 |  | 1.6.1.1.2 | CONSTRUÇÕES
10821 |  |  | PAVIMENTOS
10826 |  |  | Fornecimento e assentamento de mosaicos em Mármore idêntico ao existente, conforme estereotomia existente, tratamento das faces não vistas com a aplicação de produto anti-fúngico e repelente á água, incluíndo argamassa de assentamento, betumagem das juntas à côr, cortes, todos os materiais e trabalhos inerentes e necessários ao seu perfeito acabamento (PV05) | m2 | [5 empty] | 20.7675 | 20.7675 | 20.768 |  | 0
10827 |  |  | Patamar |  | 1 | 1.45 | 1.45 |  | 2.1025
10828 |  |  | Patamar |  | 1 | 1.75 | 2.3 |  | 4.025
10829 |  |  | Cobertores |  | 20 | 1.45 | 0.3 |  | 8.7
10830 |  |  | Espelhos |  | 22 | 1.5 | 0.18 |  | 5.94
10833 |  | 1.6.1.2 | PISO 5
10858 |  | 1.6.1.2.2 | CONSTRUÇÕES
10923 |  |  | PAVIMENTOS
10933 |  |  | Polir e vitrificar pavimento pedra mármore (novo e existente), incluindo prévia reparação e/ou substituição de peças danificadas por idênticas às existentes, com 0,80x0,40x0,03m). (PV04) | m2 | [6 empty] | 212.449 | 212.449 |  | 0
10934 |  |  | 05.02.003 - Sala de espera |  | 1 | 209.471 |  |  |  | 209.471
10935 |  |  | 05.02.003 - Área Técnica MBT |  | 1 | 2.978 |  |  |  | 2.978
11048 | 00010 | 1.7 | PORTA DE EMBARQUE 16 E PIER ADJACENTE | [6 empty] | 0
11049 | 00010 | 1.7.1 | PORTA DE EMBARQUE 16
11050 | 00010 | 1.7.1.1 | PISO 4/5 - (zona da escada de embarque remoto)
11060 |  |  | CONSTRUÇÕES
11066 |  |  | PAVIMENTOS
11071 |  |  | Fornecimento e assentamento de mosaicos em Mármore idêntico ao existente, conforme estereotomia existente, tratamento das faces não vistas com a aplicação de produto anti-fúngico e repelente á água, incluíndo argamassa de assentamento, betumagem das juntas à côr, cortes, todos os materiais e trabalhos inerentes e necessários ao seu perfeito acabamento (PV05) | m2 | [5 empty] | 20.7675 | 20.7675 | 20.768 |  | 0
11072 |  |  | Patamar |  | 1 | 1.45 | 1.45 |  | 2.1025
11073 |  |  | Patamar |  | 1 | 1.75 | 2.3 |  | 4.025
11074 |  |  | Cobertores |  | 20 | 1.45 | 0.3 |  | 8.7
11075 |  |  | Espelhos |  | 22 | 1.5 | 0.18 |  | 5.94
11078 |  | 1.7.1.2 | PISO 5
11168 |  |  | PAVIMENTOS
11178 |  |  | Polir e vitrificar pavimento pedra mármore (novo e existente), incluindo prévia reparação e/ou substituição de peças danificadas por idênticas às existentes, com 0,80x0,40x0,03m). (PV04) | m2 | [6 empty] | 212.449 | 212.449 |  | 0
11179 |  |  | 05.02.005 - Sala de espera |  | 1 | 209.471 |  |  |  | 209.471
11180 |  |  | 05.02.005 - Área Técnica MBT |  | 1 | 2.978 |  |  |  | 2.978
11291 | 00010 | 1.8 | PORTA DE EMBARQUE 22 E PIER ADJACENTE | [6 empty] | 0
11292 | 00010 | 1.8.1 | PORTA DE EMBARQUE 22
11293 | 00010 | 1.8.1.1 | PISO 4/5 - (zona da escada de embarque remoto)
11303 |  | 1.8.1.1.2 | CONSTRUÇÕES
11309 |  |  | PAVIMENTOS
11310 |  |  | Base para enchimento de pavimento interior, de argamassa leve, CT - C25 - F4 segundo EN 13813, aplicada manualmente, sobre suporte existente. Inclusive banda de painel rígido de poliestireno expandido para a preparação das juntas perimetrais de dilatação e betonilha de regularização, até 5 cm de espessura, de argamassa de cimento CEM II/B-L 32,5 N tipo M-10, com aplicação de mestras e afagada. Inclusive banda de painel rígido de poliestireno expandido para a preparação das juntas perimetrais de dilatação. (PV13) | m2 | [5 empty] | 14.8275 | 14.8275 | 14.828 |  | 0
11311 |  |  | Patamar |  | 1 | 1.45 | 1.45 |  | 2.1025
11312 |  |  | Patamar |  | 1 | 1.75 | 2.3 |  | 4.025
11313 |  |  | cobertores |  | 20 | 1.45 | 0.3 |  | 8.7
11314 |  |  | Fornecimento e assentamento de mosaicos em Mármore idêntico ao existente, conforme estereotomia existente, tratamento das faces não vistas com a aplicação de produto anti-fúngico e repelente á água, incluíndo argamassa de assentamento, betumagem das juntas à côr, cortes, todos os materiais e trabalhos inerentes e necessários ao seu perfeito acabamento (PV05) | m2 | [5 empty] | 20.7675 | 20.7675 | 20.768 |  | 0
11315 |  |  | Patamar |  | 1 | 1.45 | 1.45 |  | 2.1025
11316 |  |  | Patamar |  | 1 | 1.75 | 2.3 |  | 4.025
11317 |  |  | Cobertores |  | 20 | 1.45 | 0.3 |  | 8.7
11318 |  |  | Espelhos |  | 22 | 1.5 | 0.18 |  | 5.94
11321 | 00010 | 1.8.1.2 | PISO 5
11346 | 00010 | 1.8.1.2.2 | CONSTRUÇÕES
11411 |  |  | PAVIMENTOS
11421 |  |  | Polir e vitrificar pavimento pedra mármore (novo e existente), incluindo prévia reparação e/ou substituição de peças danificadas por idênticas às existentes, com 0,80x0,40x0,03m). (PV04) | m2 | [6 empty] | 212.449 | 212.449 |  | 0
11422 |  |  | 05.02.021 - Sala de espera |  | 1 | 209.471 |  |  |  | 209.471
11423 |  |  | 05.02.021 - Área Técnica MBT |  | 1 | 2.978 |  |  |  | 2.978
11545 | 00010 | 1.9 | PORTA DE EMBARQUE 23 E PIER ADJACENTE | [6 empty] | 0
11546 | 00010 | 1.9.1 | PORTA DE EMBARQUE 23
11547 | 00010 | 1.9.1.1 | PISO 4/5 - (zona da escada de embarque remoto)
11557 | 00010 | 1.9.1.1.2 | CONSTRUÇÕES
11563 |  |  | PAVIMENTOS
11568 |  |  | Fornecimento e assentamento de mosaicos em Mármore idêntico ao existente, conforme estereotomia existente, tratamento das faces não vistas com a aplicação de produto anti-fúngico e repelente á água, incluíndo argamassa de assentamento, betumagem das juntas à côr, cortes, todos os materiais e trabalhos inerentes e necessários ao seu perfeito acabamento (PV05) | m2 | [5 empty] | 20.7675 | 20.7675 | 20.768 |  | 0
11569 |  |  | Patamar |  | 1 | 1.45 | 1.45 |  | 2.1025
11570 |  |  | Patamar |  | 1 | 1.75 | 2.3 |  | 4.025
11571 |  |  | Cobertores |  | 20 | 1.45 | 0.3 |  | 8.7
11572 |  |  | Espelhos |  | 22 | 1.5 | 0.18 |  | 5.94
11575 | 00010 | 1.9.1.2 | PISO 5
11600 | 00010 | 1.9.1.2.2 | CONSTRUÇÕES
11665 |  |  | PAVIMENTOS
11675 |  |  | Polir e vitrificar pavimento pedra mármore (novo e existente), incluindo prévia reparação e/ou substituição de peças danificadas por idênticas às existentes, com 0,80x0,40x0,03m). (PV04) | m2 | [6 empty] | 212.449 | 212.449 |  | 0
11676 |  |  | 05.02.023 - Sala de espera |  | 1 | 209.471 |  |  |  | 209.471
11677 |  |  | 05.02.023 - Área Técnica MBT |  | 1 | 2.978 |  |  |  | 2.978
11799 | 00010 | 1.10 | BUSGATE CENTRAL E PIER ADJACENTE | [6 empty] | 0
11800 | 00010 | 1.10.1 | BUSGATE CENTRAL
11801 | 00010 | 1.10.1.1 | PISO 4
11813 | 00010 | 1.10.1.1.2 | CONSTRUÇÕES
11841 | 00010 | 1.10.1.1.2.3 | PAVIMENTOS
11842 | 00010 | 1.10.1.1.2.3.1 | Polir e vitrificar pavimento pedra mármore (novo e existente), incluindo prévia reparação e/ou substituição de peças danificadas por idênticas às existentes, com 0,80x0,40x0,03m). (PV04) | m2 | [6 empty] | 269.244 | 269.244 |  | 0
11843 |  |  | porta 18 | [6 empty] | 67.311
11844 |  |  | Piso 4 |  | 1 | 40.815 |  |  | 40.815
11845 |  |  | Cobertores |  | 26 | 1.6 | 0.3 |  | 12.48
11846 |  |  | Patamares |  | 2 | 1.6 | 1.85 |  | 5.92
11847 |  |  | Patamares |  | 1 | 1.6 | 0.3 |  | 0.48
11848 |  |  | Espelhos |  | 28 | 1.6 |  | 0.17 | 7.616
11849 |  |  | porta 19 | [6 empty] | 67.311
11850 |  |  | Piso 4 |  | 1 | 40.815 |  |  | 40.815
11851 |  |  | Cobertores |  | 26 | 1.6 | 0.3 |  | 12.48
11852 |  |  | Patamares |  | 2 | 1.6 | 1.85 |  | 5.92
11853 |  |  | Patamares |  | 1 | 1.6 | 0.3 |  | 0.48
11854 |  |  | Espelhos |  | 28 | 1.6 |  | 0.17 | 7.616
11855 |  |  | porta 20 | [6 empty] | 67.311
11856 |  |  | Piso 4 |  | 1 | 40.815 |  |  | 40.815
11857 |  |  | Cobertores |  | 26 | 1.6 | 0.3 |  | 12.48
11858 |  |  | Patamares |  | 2 | 1.6 | 1.85 |  | 5.92
11859 |  |  | Patamares |  | 1 | 1.6 | 0.3 |  | 0.48
11860 |  |  | Espelhos |  | 28 | 1.6 |  | 0.17 | 7.616
11861 |  |  | porta 21 | [6 empty] | 67.311
11862 |  |  | Piso 4 |  | 1 | 40.815 |  |  | 40.815
11863 |  |  | Cobertores |  | 26 | 1.6 | 0.3 |  | 12.48
11864 |  |  | Patamares |  | 2 | 1.6 | 1.85 |  | 5.92
11865 |  |  | Patamares |  | 1 | 1.6 | 0.3 |  | 0.48
11866 |  |  | Espelhos |  | 28 | 1.6 |  | 0.17 | 7.616
11872 | 00010 | 1.10.1.2 | PISO 5
11889 | 00010 | 1.10.1.2.2 | CONSTRUÇÕES
11999 | 00010 | 1.10.1.2.2.3 | PAVIMENTOS
12003 | 00010 | 1.10.1.2.2.3.2 | Fornecimento e assentamento de mosaicos em Mármore idêntico ao existente, com 0,80x0,40x0,03m, conforme estereotomia existente, tratamento das faces não vistas com a aplicação de produto anti-fúngico e repelente á água, incluíndo argamassa de assentamento, betumagem das juntas à côr, cortes, todos os materiais e trabalhos inerentes e necessários ao seu perfeito acabamento (PV05) | m2 | [6 empty] | 73.928 | 73.928 |  | 0
12004 |  |  | circulação entre as portas de embarque |  | 1 | 73.928 |  |  | 73.928
12005 | 00010 | 1.10.1.2.2.3.3 | Polir e vitrificar pavimento pedra mármore (novo e existente), incluindo prévia reparação e/ou substituição de peças danificadas por idênticas às existentes, com 0,80x0,40x0,03m). (PV21) | m2 | [6 empty] | 1356.98 | 1356.98 |  | 0
12006 |  |  | busgate e portas de embarque |  | 1 | 1313.088 |  |  | 1313.088
12007 |  |  | escadas das portas de embarque |  | 4 | 10.973 |  |  | 43.892

## PAV POLIURETANO (hidden)
0
| Empreitada: |  | AHD - Pier Central
Linha | Nº Item SAP | Item LPU | Descrição | Un | Nº | DIMENSÕES |  |  |  |  | MEDIÇÃO | Quantidade | Preço | TOTAL
[5 empty] | Partes | Comp./Área | Largura | Altura | Parciais | Sub-Total | Total |  |  | 0
8962 | 00010 | 1 | ARQUITETURA
8963 | 00010 | NOTA | Todos os materiais de desmonte classificados de “não valorizáveis” e destinados a não serem reaproveitados em obra, serão levados a destino final licenciado da responsabilidade do empreiteiro. Os resíduos valorizáveis, de acordo com o definido no PPGRCD, serão colocados em área a definir pelo AHD que se responsabilizará pela gestão dos mesmos. Os materiais e equipamentos sobrantes com vista a reaproveitamento futuro serão levados a armazém do AHD, acompanhados de guias de entrega devidamente visadas pelos representantes do empreiteiro, da fiscalização e do dono de obra (AHD).
11799 | 00010 | 1.10 | BUSGATE CENTRAL E PIER ADJACENTE | [6 empty] | 0
11800 | 00010 | 1.10.1 | BUSGATE CENTRAL
11872 | 00010 | 1.10.1.2 | PISO 5
11889 | 00010 | 1.10.1.2.2 | CONSTRUÇÕES
11999 | 00010 | 1.10.1.2.2.3 | PAVIMENTOS
12019 | 00010 | 1.10.1.2.2.3.6 | Fornecimento e aplicação de revestimento em pavimentos e rodapé, à base de resinas de poliuretano, de um só componente, elástico, à base de solventes, resistente aos UV, colorido, que cura em contacto com a humidade do ar, nas mãos necessárias, tipo SIKAFLOOR 400 N Elastic, com acabamento na cor standard RAL 7038, bem como todos os acessórios e trabalhos necessários a um bom acabamento, de acordo com indicações do fabricante/fornecedor e elementos de projeto (PV12) | m2 | [6 empty] | 87.888 | 87.888 |  | 0
12020 |  |  | 05.02x12 - Área Técnica OT |  | 1 | 4.434 |  |  | 4.434
12021 |  |  | 05.02x11 - Área Técnica MBT |  | 1 | 14.597 |  |  | 14.597
12022 |  |  | 05.02x10 - Gabinete MYWAY |  | 1 | 25.035 |  |  | 25.035
12023 |  |  | 05.02x09 - Área Técnica GTC |  | 1 | 10.403 |  |  | 10.403
12024 |  |  | 05.02x08 - Área Técnica Eletricidade |  | 1 | 24.458 |  |  | 24.458
12025 |  |  | 05.02x06 - Arrumos |  | 1 | 4.435 |  |  | 4.435
12026 |  |  | 05.02x07 - Área Técnica GAP |  | 1 | 4.526 |  |  | 4.526
12192 | 00010 | 1.10.2 | PIER ADJACENTE AO BUSGATE CENTRAL
12255 | 00010 | 1.10.2.2.3 | PAVIMENTOS
12256 | 00010 | 1.10.2.2.3.1 | Base para enchimento de pavimento interior, de argamassa leve, CT - C25 - F4 segundo EN 13813, aplicada manualmente, sobre suporte existente. Inclusive banda de painel rígido de poliestireno expandido para a preparação das juntas perimetrais de dilatação e betonilha de regularização, até 5 cm de espessura, de argamassa de cimento CEM II/B-L 32,5 N tipo M-10, com aplicação de mestras e afagada. Inclusive banda de painel rígido de poliestireno expandido para a preparação das juntas perimetrais de dilatação. (PV13) | m2 | [6 empty] | 40.949 | 40.949 |  | 0
12257 |  |  | 05.02.x01 - Área Técnica |  | 1 | 19.64 |  |  | 19.64
12258 |  |  | 05.03.021 - Saída de emergência (Sala F) |  | 1 | 15.892 |  |  | 15.892
12259 |  |  | 05.03.070 - Saída de emergência (escada E11) |  | 1 | 5.417 |  |  | 5.417
12260 | 00010 | 1.10.2.2.3.2 | Camada fina de pasta niveladora de pavimentos Niveland 5 "GRUPO PUMA", CT - C20 - F6 segundo EN 13813, de 5 mm de espessura, aplicada mecanicamente, para a regularização e nivelação da superfície suporte interior de betão ou argamassa, com prévia aplicação de primário à base de copolímeros acrílicos em emulsão aquosa, Paviland Primer R "GRUPO PUMA", preparada para receber pavimento cerâmico, de cortiça, de madeira, laminado, flexível ou têxtil. Inclusive banda de painel rígido de poliestireno expandido para a preparação das juntas perimetrais de dilatação. O preço não inclui o suporte de betão nem o revestimento. | m2 | [6 empty] | 737.13 | 737.13 |  | 0
12261 |  |  | 05.02.027 - Circulação Pier |  | 1 | 737.13 |  |  | 737.13
12265 | 00010 | 1.10.2.2.3.4 | Fornecimento e aplicação de revestimento em pavimentos e rodapé, à base de resinas de poliuretano, de um só componente, elástico, à base de solventes, resistente aos UV, colorido, que cura em contacto com a humidade do ar, nas mãos necessárias, tipo SIKAFLOOR 400 N Elastic, com acabamento na cor standard RAL 7038, bem como todos os acessórios e trabalhos necessários a um bom acabamento, de acordo com indicações do fabricante/fornecedor e elementos de projeto (PV12) | m2 | [6 empty] | 64.914 | 64.914 |  | 0
12266 |  |  | 05.02.x01 - Área Técnica |  | 1 | 31.536 |  |  | 31.536
12267 |  |  | 05.03.021 - Saída de emergência (Sala F) |  | 1 | 14.629 |  |  | 14.629
12268 |  |  | 05.03.070 - Saída de emergência (escada E11) |  | 1 | 18.749 |  |  | 18.749

## CERRAJERIA
0
| Empreitada: |  | AHD - Pier Central
Linha | Nº Item SAP | Item LPU | Descrição | Un | Nº | DIMENSÕES |  |  |  |  | MEDIÇÃO | Quantidade | Preço | TOTAL
[5 empty] | Partes | Comp./Área | Largura | Altura | Parciais | Sub-Total | Total |  |  | 0
8962 | 00010 | 1 | ARQUITETURA
8963 | 00010 | NOTA | Todos os materiais de desmonte classificados de “não valorizáveis” e destinados a não serem reaproveitados em obra, serão levados a destino final licenciado da responsabilidade do empreiteiro. Os resíduos valorizáveis, de acordo com o definido no PPGRCD, serão colocados em área a definir pelo AHD que se responsabilizará pela gestão dos mesmos. Os materiais e equipamentos sobrantes com vista a reaproveitamento futuro serão levados a armazém do AHD, acompanhados de guias de entrega devidamente visadas pelos representantes do empreiteiro, da fiscalização e do dono de obra (AHD).
8964 | 00010 | 1.1 | NUCLEO DE ACESSOS VERTICAIS | [6 empty] | 0
8965 | 00010 | 1.1.1 | PISO 6
8966 | 00010 | 1.1.1.1 | NUCLEO CENTRAL
8987 | 00010 | 1.1.1.1.2 | CONSTRUÇÕES
9027 | 00010 | 1.1.1.1.2.3 | PAVIMENTOS
9051 | 00010 | 1.1.1.1.2.3.4 | Fornecimento e aplicação de rodapés com 200mm de altura, em aço inoxidável com 1mm espessura, encabeçado com placa de Contraplacado Marítimo de 18mm de espessura, incluindo assentamento, fixação e acabamento, com todos os materiais e trabalhos inerentes, conforme desenhos e especificações do Caderno de Encargos. (RD01) | m | [6 empty] | 11.43 | 11.43 |  | 0
9052 |  |  | 06.01.005 - Circulação (ligação corpo Sul B) |  | 1 | 4.24 |  |  | 4.24
9053 |  |  | 06.02.002 - Circulação HCC da TAP |  | 1 | 3.94 |  |  | 3.94
9054 |  |  | 06.02.003 - Gabinete 6203 HCC TAP |  | 1 | 3.25 |  |  | 3.25
9102 | 00010 | 1.1.1.3 | ARMAZÉNS
9132 | 00010 | 1.1.1.3.2 | CONSTRUÇÕES
9174 | 00010 | 1.1.1.3.2.3 | PAVIMENTOS
9196 | 00010 | 1.1.1.3.2.3.4 | Fornecimento e aplicação de rodapés com 200mm de altura, em aço inoxidável com 1mm espessura, encabeçado com placa de Contraplacado Marítimo de 18mm de espessura, incluindo assentamento, fixação e acabamento, com todos os materiais e trabalhos inerentes, conforme desenhos e especificações do Caderno de Encargos. (RD01) | m | [6 empty] | 15.2 | 15.2 |  | 0
9197 |  |  | 06.03.x01 - Arrumo AHD n.º 2 |  | 2 | 7.6 |  |  | 15.2
9272 | 00010 | 1.1.2 | Piso 5
9303 | 00010 | 1.1.2.2 | CONSTRUÇÕES
9304 | 00010 | 1.1.2.2.1 | PAREDES
9336 | 00010 | 1.1.2.2.1.6 | Dimensionamento, fornecimento e aplicação de Estrutura Metálica incluindo fixação e tratamento metálico e cálculos, para suporte das frentes de loja. Nota: A estrutura metálica apresentada nas peças desenhadas é indicativa, o Empreiteiro é responsável pelo seu dimensionamento. | kg | [6 empty] | 660 | 660 |  | 0
9337 | 00010 |  | 05.03.x01 - E.C.5.03 |  | 1 | 110 |  |  | 110
9338 | 00010 |  | 05.04.x03 - E.C.5.03 |  | 1 | 300 |  |  | 300
9339 | 00010 |  | 05.05.x05 - E.C.5.03 |  | 1 | 250 |  |  | 250
9340 | 00010 | 1.1.2.2.1.7 | Fornecimento e assentamento de frentes de loja "Goalpost" em perfil de ombreira em aço inox escovado composto por barra chata com 2600x250mm e 8 mm de espessura soldado a duas barras chatas 2600x92mm e 8mm de espessura soldadas ao perfil tubular com 40x40x1.5mm incluindo soldaduras, peças de fixação, cortes, remates juntas, bem como todos os restantes acessórios e trabalhos necessários a um bom acabamento. De acordo com elementos do projeto. GP-01 | uni | [6 empty] | 8 | 8 |  | 0
9341 | 00010 |  | 05.03.x01 - E.C.5.03 |  | 1 | 2 |  |  | 2
9342 | 00010 |  | 05.04.x03 - E.C.5.03 |  | 1 | 3 |  |  | 3
9343 | 00010 |  | 05.05.x05 - E.C.5.03 |  | 1 | 3 |  |  | 3
9344 | 00010 | 1.1.2.2.1.8 | Fornecimento e assentamento de frentes de loja "Goalpost" em perfil de verga em aço inox escovado composto por barra chata com comprimento variável, com 140mm de largura e 8 mm de espessura soldada a um barra chatas com comprimento variável com 92mm largura e 8mm de espessura soldado ao perfil tubular com 40x40x1.5mm incluindo soldaduras, peças de fixação, cortes, remates e juntas, bem como todos os restantes acessórios e trabalhos necessários a um bom acabamento. De acordo com elementos do projeto. GP-02 | m | [6 empty] | 81.704 | 81.704 |  | 0
9345 | 00010 |  | 05.03.x01 - E.C.5.03 |  | 1 | 8.32 |  |  | 8.32
9346 | 00010 |  | 05.04.x03 - E.C.5.03 |  | 1 | 21.75 |  |  | 21.75
9347 | 00010 |  | 05.05.x05 - E.C.5.03 |  | 1 | 16.67 |  |  | 16.67
9348 | 00010 |  | 05.03.x06 - E.C. 5.06 |  | 1 | 12.901 |  |  | 12.901
9349 | 00010 |  | 05.03.x07 - E.C. 5.07 |  | 1 | 22.063 |  |  | 22.063
9350 | 00010 | 1.1.2.2.1.9 | Fornecimento e assentamento de frentes de loja "Goalpost" em perfil de ombreira em aço inox escovado composto por barra chata com 2600x250mm e 8 mm de espessura soldado a uma barra chata 2600x92mm e 8mm de espessura soldados aos perfis tubular com 40x40x1.5mm e com 60x30x1.5mm com 4450mm de altura incluindo soldaduras, chumbadores à alvenaria, peças de fixação, cortes, remates juntas, bem como todos os restantes acessórios e trabalhos necessários a um bom acabamento. De acordo com elementos do projeto. GP-03 | [7 empty] | 10 | 10 |  | 0
9351 | 00010 |  | 05.03.x01 - E.C.5.03 |  | 2 |  |  |  | 2
9352 | 00010 |  | 05.04.x03 - E.C.5.04 |  | 2 |  |  |  | 2
9353 | 00010 |  | 05.05.x05 - E.C.5.05 |  | 2 |  |  |  | 2
9354 | 00010 |  | 05.03.x06 - E.C. 5.06 |  | 2 |  |  |  | 2
9355 | 00010 |  | 05.03.x07 - E.C. 5.07 |  | 2 |  |  |  | 2
9386 | 00010 | 1.1.2.2.1.12 | Fornecimento e aplicação de revestimento em placas de compósito de basalto natural comprimido, tipo ROCKPANEL COLOURS, classe de reação ao fogo A2-s1,d0, com 9mm de espessura, acabamento mate, fixo sobre subestrutura de alumínio conforme instruções do fabricante, incluindo cortes, juntas e remates, com cores, dimensões e estereotomia de acordo com peças desenhadas. (PA03) | m2 | [6 empty] | 239.7837 | 239.7837 |  | 0
9387 | 00010 |  | 05.03.001 - nova escada EP06 e elevador n.º 9 |  | 1 | 26.295 |  | 2.4 | 63.108 | 63.108
9388 | 00010 |  | 05.03.001 - frente da cx dos elevadores |  | 1 | 6.844 |  | 3.5 | 23.954 | 23.954
9389 | 00010 |  | alinhamento 39 ao 41 |  | 1 | 19.755 |  | 2.4 | 47.412 | 47.412
9390 | 00010 |  | pilar c/ 2,20mt |  | 7 | 2.25 |  | 2.4 | 37.8 | 37.8
9391 | 00010 |  | pilar c/ 1,60mt |  | 1 | 1.65 |  | 2.4 | 3.96 | 3.96
9392 | 00010 |  | pilar c/ 2,70mt |  | 4 | 2.75 |  | 2.4 | 26.4 | 26.4
9393 | 00010 |  | pilar c/ 1,30mt |  | 2 | 1.35 |  | 2.4 | 6.48 | 6.48
9394 | 00010 |  | pilar c/ 1,75mt |  | 1 | 1.8 |  | 2.4 | 4.32 | 4.32
9395 | 00010 |  | pilar c/2,40 - murete entre escada pé posto e E. mecânica |  | 1 | 2.45 |  | 4.155 | 10.1798 | 26.3498
9396 | 00010 |  |  |  | 1 | 2.45 |  | 3.2 | 7.84
9397 | 00010 |  |  |  | 2 | 2.45 |  | 1.7 | 8.33
9406 | 00010 | 1.1.2.2.1.15 | Fornecimento e aplicação de revestimento em chapa painel tipo POLYREY compact, em resinas fenólicas com 15mm de espessura, série Bleu Turquoise B119 com acabamento FA satinado, incluindo cortes, juntas, fixações e remates, conforme desenho de pormenor. (PA08) | m2 | [6 empty] | 25.9704 | 25.9704 |  | 0
9407 | 00010 |  | alinhamentos 23 ao 25 |  | 1 | 4.65 |  | 2.4 | 11.16 | 25.9704
9408 | 00010 |  |  |  | 1 | 6.171 |  | 2.4 | 14.8104
9446 | 00010 | 1.1.2.2.3 | PAVIMENTOS
9476 | 00010 | 1.1.2.2.3.6 | Fornecimento e aplicação de rodapés com 200mm de altura, em aço inoxidável com 1mm espessura, encabeçado com placa de Contraplacado Marítimo de 18mm de espessura, incluindo assentamento, fixação e acabamento, com todos os materiais e trabalhos inerentes, conforme desenhos e especificações do Caderno de Encargos. (RD01) | m | [6 empty] | 109.398 | 109.398 |  | 0
9477 | 00010 |  | 05.03.023 - sala de controlo de RX |  | 1 | 67.843 |  |  | 67.843
9478 | 00010 |  | 05.03.x02 - escada de emergência EP04 |  | 1 | 10.715 |  |  | 10.715
9479 | 00010 |  | 05.03.x04 - escada de emergência EP05 |  | 1 | 17.39 |  |  | 17.39
9480 | 00010 |  | saída de emergência após sala RX |  | 2 | 6.725 |  |  | 13.45
9481 | 00010 | 1.1.2.2.3.7 | Fornecimento e aplicação de rodapé, formando um "U" com 48x300x48mm e 3mm de espessura, em chapa quinada com raio superior e inferior de 10mm, em aço galvanizado e lacado a cor RAL 9004, incluindo assentamento, fixação e acabamento, com todos os materiais e trabalhos inerentes, conforme desenhos e especificações do Caderno de Encargos. (RP02) | m | 1 | 91.486 |  |  | 91.486 |  | 91.486 | 91.486 |  | 0
9482 | 00010 | 1.1.2.2.4 | SERRALHARIAS
9483 | 00010 | 1.1.2.2.4.1 | Fornecimento e assentamento de juntas de pavimentos interiores em cantoneira de aço inox AISI 316 com 60x60x4mm incluindo cortes e remates bem como todos os acessórios e trabalhos necessários a um bom acabamento. De acordo com elementos de projeto. Ju04 | m | [6 empty] | 54.641 | 54.641 |  | 0
9484 | 00010 |  | 05.03.x01 - E.C.5.03 |  | 1 | 8.32 |  |  | 8.32
9485 | 00010 |  | 05.04.x03 - E.C.5.04 |  | 1 | 21.75 |  |  | 21.75
9486 | 00010 |  | 05.05.x05 - E.C.5.05 |  | 1 | 11.67 |  |  | 11.67
9487 | 00010 |  | 05.03.x06 - E.C. 5.06 |  | 1 | 12.901 |  |  | 12.901
9505 | 00010 | 1.1.3 | PISO 4
9544 | 00010 | 1.1.3.2 | CONSTRUÇÕES
9545 | 00010 | 1.1.3.2.1 | PAREDES
9568 | 00010 | 1.1.3.2.1.6 | Revestimento de paredes e pilares em painéis de alumínio tipo ALUCOBOND - Alucomat, com 4 mm espessura, acabamento RAL 5007, incluindo juntas, fixações e remates, Painel rodapé variável em madeira com borracha na cor cinzento escuro contraplacado com revestimento conforme nível do chão (em tudo idêncico ao existente) conforme desenho de pormenor. (PA11) | m2 | [6 empty] | 287.5268 | 287.527 |  | 0
9569 |  |  | 04.06.064 - Circulação (novas escadas) |  | 1 | 48.318 |  | 2.2 | 106.2996
9570 |  |  | 04.06.064 - Circulação (corredor IS + AT n.º 6) |  | 1 | 3.065 |  | 2.2 | 6.743
9571 |  |  | 04.06.x03 - Escada EP04 |  | 1 | 23.656 |  | 2.2 | 52.0432
9572 |  |  | 04.06.x04 - Escada EP05 |  | 1 | 43.525 |  | 2.2 | 95.755
9573 |  |  | 04.03.054/056 - Acesso às E-Gates |  | 1 | 12.13 |  | 2.2 | 26.686
9713 | 00010 | 1.1.4 | PISO 3
9724 | 00010 | 1.1.4.2 | CONSTRUÇÕES
9725 | 00010 | 1.1.4.2.1 | PAREDES
9733 | 00010 | 1.1.4.2.1.3 | Fornecimento e aplicação de revestimento em placas de compósito de basalto natural comprimido, tipo ROCKPANEL COLOURS, classe de reação ao fogo A2-s1,d0, com 9mm de espessura, acabamento mate, fixo sobre subestrutura de alumínio conforme instruções do fabricante, incluindo cortes, juntas e remates, com cores, dimensões e estereotomia de acordo com peças desenhadas. (PA03) | m2 | [6 empty] | 0 | 24.786 |  | 0
9759 | 00010 | 1.1.5 | PISO 2
9816 | 00010 | 1.1.5.2 | CONSTRUÇÕES
9832 | 00010 | 1.1.5.2.2 | REVESTIMENTO DE PAREDES
9841 | 00010 | 1.1.5.2.2.2 | Fornecimento e assentamento de revestimento de Paredes, composto por chapa ALUZINC 1,5mm, em paineis, tudo conforme pormenores, estrutura de fixação e suporte, todos os materiais e trabalhos necessários e inerentes ao seu perfeito acabamento, idêntiva à existente (PA12) | m2 | [6 empty] | 217.8176 | 217.8176 |  | 0
9842 |  |  | 02.04.063 - Circulação (lado ar) |  | 1 | 86.645 |  | 2.2 |  | 190.619
9843 |  |  | 02.04.127 - Circulação SRB Tapetes 2 a 4 (PaF9.2) |  | 1 | 12.363 |  | 2.2 |  | 27.1986
9916 | 00010 | 1.1.5.2.4 | PAVIMENTOS
9959 |  |  | Fornecimento e aplicação de rodapés com 200mm de altura, em aço inoxidável com 1mm espessura, encabeçado com placa de Contraplacado Marítimo de 18mm de espessura, incluindo assentamento, fixação e acabamento, com todos os materiais e trabalhos inerentes, conforme desenhos e especificações do Caderno de Encargos. (RD01) | m | [6 empty] | 71.673 | 71.673 |  | 0
9960 |  |  | 02.04.063 - Circulação (lado ar/lado terra) |  | 1 | 41.574 |  |  | 41.574
9961 |  |  | 02.04.x05 - Arrecadação |  | 1 | 15.25 |  |  | 15.25
9962 |  |  | 02.04.157 - Cabine de Revista |  | 1 | 5.814 |  |  | 5.814
9963 |  |  | 02.04.158 - Cabine de Revista |  | 1 | 9.035 |  |  | 9.035
9964 |  |  | Fornecimento e assentamento de Rodapé de protecção, em tubo horizontal com Ø de 60mm chumbados ao pavimento, ambos em aço inox, AISI 316, tudo conforme projecto, incluíndo sistema de fixação, parafusaria, todos os materiais e trabalhos necessários e inerentes ao seu perfeito acabamento. Conforme desenhos e especificações do Caderno de Encargos. (RD03) | m | [6 empty] | 90.291 | 90.291 |  | 0
9965 |  |  | 02.04.063 - Circulação (lado ar/lado terra) |  | 1 | 77.928 |  |  | 77.928
9966 |  |  | 02.04.127 - Circulação SRB Tapetes 2 a 4 (PaF9.2) |  | 1 | 12.363 |  |  | 12.363
10069 | 00010 | 1.1.7 | PORTAS 1, 2 e 3
10131 | 00010 | 1.1.7.2 | CONSTRUÇÕES
10132 | 00010 | 1.1.7.2.1 | PAREDES
10158 | 00010 | 1.1.7.2.1.3 | Fornecimento e aplicação de revestimento em placas de compósito de basalto natural comprimido, tipo ROCKPANEL COLOURS, classe de reação ao fogo A2-s1,d0, com 9mm de espessura, acabamento mate, fixo sobre subestrutura de alumínio conforme instruções do fabricante, incluindo cortes, juntas e remates, com cores, dimensões e estereotomia de acordo com peças desenhadas. (PA03) | m2 | [6 empty] | 480.086 | 480.086 |  | 0
10159 |  |  | 04.04.100 - Portas de Embarque 1, 2, 3 | [6 empty] | 292.7712
10160 |  |  | Em Pilares |  | 12 | 2.5 |  | 2.4 | 72
10161 |  |  | Paredes de Gesso Cartonado |  | 3 | 22.206 |  | 2.4 | 159.8832
10162 |  |  | Armário na sala de desembarque |  | 1 | 9.017 |  | 2.4 | 21.6408
10163 |  |  | Parede da IS e Linha 3 |  | 1 | 16.353 |  | 2.4 | 39.2472
10164 |  |  | 04.04.x03 - Circulação após RX (Linha 3) | [6 empty] | 89.9012
10165 |  |  | Parede exterior |  | 1 | 3.913 |  | 2.4 | 9.3912
10166 |  |  | Área Técnica e parede do elevedor nº 4 |  | 1 | 5 |  | 2.4 | 12
10167 |  |  | Parede Poente da Escada EP06 |  | 1 | 6.2 |  | 5.4 | 33.48
10168 |  |  | Parede Nascente da Escada EP06 |  | 1 | 9.59 |  |  | 9.59
10169 |  |  | Frente do elevador A09 |  | 1 | 2.4 |  | 2.4 | 5.76
10170 |  |  | Circulação |  | 1 | 8.2 |  | 2.4 | 19.68
10171 |  |  | 04.04.026 - Circulação Portas 1/2/3 |  | 1 | 24.688 |  | 2.4 |  | 59.2512
10172 |  |  | 04.04.027 - Circulação Porta Charlie |  | 1 | 15.901 |  | 2.4 |  | 38.1624
10191 | 00010 | 1.1.7.2.1.9 | Fornecimento e aplicação de revestimento em chapa painel tipo POLYREY compact, em resinas fenólicas com 15mm de espessura, série Bleu Turquoise B119 com acabamento FA satinado, incluindo cortes, juntas, fixações e remates, conforme desenho de pormenor. (PA08) | m2 | [6 empty] | 0 | 13.38 |  | 0
10192 |  |  | Entrada IS Masculinas e Feminias |  | 1 | 6.3 |  | 2.6 |  | 16.38
10229 | 00010 | 1.1.7.2.3 | PAVIMENTOS
10261 |  |  | Fornecimento e aplicação de rodapés com 200mm de altura, em aço inoxidável com 1mm espessura, encabeçado com placa de Contraplacado Marítimo de 18mm de espessura, incluindo assentamento, fixação e acabamento, com todos os materiais e trabalhos inerentes, conforme desenhos e especificações do Caderno de Encargos. (RD01) | m | [6 empty] | 36.418 | 36.418 |  | 0
10262 |  |  | 04.04.100 - Portas de Embarque 1, 2, 3 | [6 empty] | 24.3976
10263 |  |  | Em Pilares |  | 12 | 2.5 |  | 0.2 | 6
10264 |  |  | Paredes de Gesso Cartonado |  | 3 | 22.206 |  | 0.2 | 13.3236
10265 |  |  | Armário na sala de desembarque |  | 1 | 9.017 |  | 0.2 | 1.8034
10266 |  |  | Parede da IS e Linha 3 |  | 1 | 16.353 |  | 0.2 | 3.2706
10267 |  |  | 04.04.x03 - Circulação após RX (Linha 3) | [6 empty] | 3.9026
10268 |  |  | Parede exterior |  | 1 | 3.913 |  | 0.2 | 0.7826
10269 |  |  | Área Técnica e parede do elevedor nº 4 |  | 1 | 5 |  | 0.2 | 1
10270 |  |  | Frente do elevador A09 |  | 1 | 2.4 |  | 0.2 | 0.48
10271 |  |  | Circulação |  | 1 | 8.2 |  | 0.2 | 1.64
10272 |  |  | 04.04.026 - Circulação Portas 1/2/3 |  | 1 | 24.688 |  | 0.2 |  | 4.9376
10273 |  |  | 04.04.027 - Circulação Porta Charlie |  | 1 | 15.901 |  | 0.2 |  | 3.1802
10274 |  |  | Fornecimento e assentamento de Rodapé de protecção, em tubo horizontal com Ø de 60mm chumbados ao pavimento, ambos em aço inox, AISI 316, tudo conforme projecto, incluíndo sistema de fixação, parafusaria, todos os materiais e trabalhos necessários e inerentes ao seu perfeito acabamento. Conforme desenhos e especificações do Caderno de Encargos. (RD03) | m | [6 empty] | 44.065 | 44.065 |  | 0
10275 |  |  | 04.04.100 - Portas de Embarque 1, 2, 3 |  | 1 | 44.065 |  |  |  | 44.065
10356 | 00010 | 1.1.7.2.6 | SERRALHARIAS
10357 | 00010 | 1.1.7.2.6.3 | Remontagem de cabines do SEF anteriormente desmontadas | uni | 2 |  |  |  | 2 |  | 2 | 2 |  | 0
10386 | 00010 | 1.2 | CORPO SUL B2 | [6 empty] | 0
10387 | 00010 | 1.2.1 | PISO 5
10397 | 00010 | 1.2.2.2 | CONSTRUÇÕES
10398 | 00010 | 1.2.2.2.1 | PAREDES
10415 | 00010 | 1.2.2.2.1.4 | Fornecimento e assentamento de frentes de loja "Goalpost" em perfil de verga em aço inox escovado composto por barra chata com comprimento variável, com 140mm de largura e 8 mm de espessura soldada a um barra chatas com comprimento variável com 92mm largura e 8mm de espessura soldado ao perfil tubular com 40x40x1.5mm incluindo soldaduras, peças de fixação, cortes, remates e juntas, bem como todos os restantes acessórios e trabalhos necessários a um bom acabamento. De acordo com elementos do projeto. GP-02 | m | [6 empty] | 29.05 | 29.05 |  | 0
10416 |  |  | 05.01.x01 - EC 5.01 |  | 1 | 5.85 |  |  | 5.85 | 11.7
10417 |  |  |  |  | 1 | 5.85 |  |  | 5.85
10418 |  |  | 05.01.x02 - EC 5.02 |  | 1 | 5.85 |  |  | 5.85 | 11.55
10419 |  |  |  |  | 1 | 5.7 |  |  | 5.7
10420 |  |  | 05.01.x03 - Sala de Fumadores |  | 1 | 5.8 |  |  | 5.8 | 5.8
10421 | 00010 | 1.2.2.2.1.5 | Fornecimento e assentamento de frentes de loja "Goalpost" em perfil de ombreira em aço inox escovado composto por barra chata com 2600x250mm e 8 mm de espessura soldado a uma barra chata 2600x92mm e 8mm de espessura soldados aos perfis tubular com 40x40x1.5mm e com 60x30x1.5mm com 4450mm de altura incluindo soldaduras, chumbadores à alvenaria, peças de fixação, cortes, remates juntas, bem como todos os restantes acessórios e trabalhos necessários a um bom acabamento. De acordo com elementos do projeto. GP-03 | [7 empty] | 10 | 10 |  | 0
10422 |  |  | 05.01.x01 - EC 5.01 |  | 4 |  |  |  |  | 4
10423 |  |  | 05.01.x02 - EC 5.02 |  | 4 |  |  |  |  | 4
10424 |  |  | 05.01.x03 - Sala de Fumadores |  | 2 |  |  |  |  | 2
10433 | 00010 | 1.2.2.2.1.8 | Fornecimento e aplicação de revestimento em placas de compósito de basalto natural comprimido, tipo ROCKPANEL COLOURS, classe de reação ao fogo A2-s1,d0, com 9mm de espessura, acabamento mate, fixo sobre subestrutura de alumínio conforme instruções do fabricante, incluindo cortes, juntas e remates, com cores, dimensões e estereotomia de acordo com peças desenhadas. (PA03) | m2 | [6 empty] | 131.08 | 131.08 |  | 0
10434 |  |  | 05.01.018 - Circulação | [6 empty] | 20.789
10435 |  |  |  |  | 1 | 7.629 |  | 2.5 | 19.0725
10436 |  |  |  |  | 0.5 | 7.629 |  | 0.45 | 1.7165
10437 |  |  | 05.01.x03 - Sala de Fumadores | [6 empty] | 81.8
10438 |  |  | Em Paredes |  | 1 | 27.92 |  | 2.5 | 69.8
10439 |  |  | Em pilares |  | 2 | 2.4 |  | 2.5 | 12
10440 |  |  | Escada EP06 - N4/N5 |  | 1 | 9.497 |  | 3 | 28.491 | 28.491
10441 | 00010 | 1.2.2.2.1.9 | Fornecimento e montagem de chapa de aço galvanizada lisa, DX51D+Z200 ou Z275, com 50x500x50 e 3mm de espessura, para forrar frente de pilar, de acordo com o desenho de pormenor das frentes de lojas. | kg | [6 empty] | 7.5 | 7.5 |  | 0
10442 | 00010 |  | 05.01.x01 - EC 5.01 |  | 3 | 1.5 |  |  |  | 4.5
10443 | 00010 |  | 05.01.x02 - EC 5.02 |  | 2 | 1.5 |  |  |  | 3
10454 | 00010 | 1.2.2.2.3 | PAVIMENTOS
10461 | 00010 | 1.2.2.2.3.3 | Fornecimento e aplicação de rodapés com 200mm de altura, em aço inoxidável com 1mm espessura, encabeçado com placa de Contraplacado Marítimo de 18mm de espessura, incluindo assentamento, fixação e acabamento, com todos os materiais e trabalhos inerentes, conforme desenhos e especificações do Caderno de Encargos. (RP01) | m | [6 empty] | 40.349 | 40.349 |  | 0
10462 |  |  | 05.01.x03 - Sala de Fumadores | [6 empty] | 32.72
10463 |  |  | Em Paredes |  | 1 | 27.92 |  |  | 27.92
10464 |  |  | Em pilares |  | 2 | 2.4 |  |  | 4.8
10465 |  |  | 05.01.018 - Circulação |  | 1 | 7.629 |  |  |  | 7.629
10466 |  |  | Fornecimento e assentamento de Rodapé de protecção, em tubo horizontal com Ø de 60mm chumbados ao pavimento, ambos em aço inox, AISI 316, tudo conforme projecto, incluíndo sistema de fixação, parafusaria, todos os materiais e trabalhos necessários e inerentes ao seu perfeito acabamento. Conforme desenhos e especificações do Caderno de Encargos. (RD03) | m | [6 empty] | 12.8 | 12.8 |  | 0
10467 |  |  | 05.01.x03 - Sala de Fumadores |  | 1 | 12.8 |  |  |  | 12.8
10468 | 00010 | 1.2.2.2.4 | SERRALHARIAS
10469 | 00010 | 1.2.2.2.4.1 | Fornecimento e assentamento de juntas de pavimentos interiores em cantoneira de aço inox AISI 316 com 60x60x4mm incluindo cortes e remates bem como todos os acessórios e trabalhos necessários a um bom acabamento. De acordo com elementos de projeto. Ju04 | m | [6 empty] | 29.15 | 29.15 |  | 0
10470 |  |  | 05.01.x01 - EC 5.01 |  | 1 | 5.85 |  |  | 5.85 | 11.7
10471 |  |  |  |  | 1 | 5.85 |  |  | 5.85
10472 |  |  | 05.01.x02 - EC 5.02 |  | 1 | 5.85 |  |  | 5.85 | 11.7
10473 |  |  |  |  | 1 | 5.85 |  |  | 5.85
10474 |  |  | 05.01.x03 - Sala de Fumadores |  | 1 | 5.75 |  |  |  | 5.75
10506 | 00010 | 1.4 | PORTA DE EMBARQUE 14 E PIER ADJACENTE | [6 empty] | 0
10507 | 00010 | 1.4.1 | PORTA DE EMBARQUE 14
10508 | 00010 | 1.4.1.1 | PISO 4/5 - (zona da escada de embarque remoto)
10518 | 00010 | 1.4.1.1.2 | CONSTRUÇÕES
10534 | 00010 | 1.4.1.1.2.4 | SERRALHARIAS
10535 | 00010 | 1.4.1.1.2.4.1 | Guarda em aço inox com 900mm de altura, composto por corrimão com Ø60mm fixo a montantes verticais de 40x40mm e 3 varões redondas de aço com Ø16mm fixos aos montantes verticais e chumbados ao pavimento de pedra. | m | 1 | 10.4 |  |  |  | 10.4 | 10.4 | 10.4 |  | 0
10536 | 00010 | 1.4.1.2 | PISO 5
10561 | 00010 | 1.4.1.2.2 | CONSTRUÇÕES
10562 | 00010 | 1.4.1.2.2.1 | PAREDES
10583 | 00010 | 1.4.1.2.2.1.2 | Revestimento de fachada e cobertura de chapas de zinco do tipo Blocotelha, SKINZIP SZ500, na cor titânio RAL 9007 com 1mm de espessura e 580 mm entre eixos, sobre tela drenante de estrutura nodular de polietileno de alta densidade (PEAD/HDPE), com nódulos de 8 mm de altura, resistência à compressão 150 kN/m² segundo EN ISO 604, capacidade de drenagem 5 l/(s·m) e massa nominal 0,5 kg/m², fixo à base com clip de fixação do sistema SKINZIP. Painel Sandwich tipo FTB PF 1000, certificado para EI 30, 50mm de espessura.Inclusive acessórios de fixação das chapas e fita flexível de butilo, adesiva em ambas as faces, para a selajem de estanquidade das sobreposições entre bandejas metálicas. O preço não inclui a superfície suporte nem os pontos singulares e as peças especiais da cobertura. (PR04) | m2 | [6 empty] | 298.7346 | 298.735 |  | 0
10584 |  |  | Sala de Espera e Pré-embarque |  | 1 | 56.456 |  | 2.65 |  | 149.6084
10585 |  |  | Ligação embarque/desembarque |  | 2 | 7.195 |  | 4.3 |  | 61.877
10586 |  |  | Rampa |  | 2 | 10.519 |  | 3.4 |  | 71.5292
10587 |  |  | Vão nas fachadas sul e norte |  | 2 | 1.2 |  | 6.55 |  | 15.72
10588 |  |  | Fornecimento e aplicação de revestimento de pilares metálicos na fachada sul, poente e norte constituido por isolamento em painéis ignífugos tipo TECBOR com 20mm de espessura com acabamento a chapa de alumínio lacado na cor RAL 7022 de acordo com peças desenhadas. (PA02) | m2 | [6 empty] | 40.56 | 40.56 |  | 0
10589 |  |  | Pilares nas fachadas sul, poente e norte |  | 16 | 0.65 |  | 3.9 |  | 40.56
10590 | 00010 | 1.4.1.2.2.1.4 | Fornecimento e aplicação de revestimento em placas de compósito de basalto natural comprimido, tipo ROCKPANEL COLOURS, classe de reação ao fogo A2-s1,d0, com 9mm de espessura, acabamento mate, fixo sobre subestrutura de alumínio conforme instruções do fabricante, incluindo cortes, juntas e remates, com cores, dimensões e estereotomia de acordo com peças desenhadas. (PA03) | m2 | [6 empty] | 221.7305 | 221.731 |  | 0
10591 | 00010 |  | Forra da platibanda |  | 2 | 17.625 |  | 0.5 |  | 17.625
10592 |  |  | Forra dos "Hs" |  | 2 | 3.4 |  | 2.3 |  | 15.64
10593 |  |  | Sala de Espera (parede até à platibanda) | [6 empty] | 67.4981
10594 |  |  |  |  | 1 | 14.919 |  | 2.3 | 34.3137
10595 |  |  |  |  | 1 | 14.428 |  | 2.3 | 33.1844
10596 |  |  | Sala de Espera (da platibanda até ao tecto) |  | 2 | 13.5 |  | 1.4 |  | 37.8
10597 | 00010 |  | Ligação embarque/desembarque (lado norte) |  | 1 | 5.413 |  | 2.3 |  | 12.4499
10598 | 00010 |  | Ligação embarque/desembarque (lado sul) |  | 1 | 6.843 |  | 2.3 |  | 15.7389
10599 |  |  | 05.02.001 - Desembarque |  | 1 | 11.463 |  | 2.1 |  | 24.0723
10600 |  |  | 05.02.001 - Arrecadação das companhias |  | 1 | 11.563 |  | 2.1 |  | 24.2823
10601 |  |  | 05.02.001 - Pilares no acesso à porta |  | 2 | 1.44 |  | 2.3 |  | 6.624
10626 | 00010 | 1.4.1.2.2.3 | PAVIMENTOS
10644 |  |  | Fornecimento e aplicação de rodapés com 200mm de altura, em aço inoxidável com 1mm espessura, encabeçado com placa de Contraplacado Marítimo de 18mm de espessura, incluindo assentamento, fixação e acabamento, com todos os materiais e trabalhos inerentes, conforme desenhos e especificações do Caderno de Encargos. (RD01) | m | [6 empty] | 207.6563 | 207.656 |  | 0
10645 |  |  | Forra dos "Hs" |  | 2 | 8.262 |  | 0.2 |  | 3.3048
10646 |  |  | Sala de Espera (parede até à platibanda) | [6 empty] | 118.2131
10647 |  |  |  |  | 1 | 26.014 |  | 2.3 | 59.8322
10648 |  |  |  |  | 1 | 25.383 |  | 2.3 | 58.3809
10649 |  |  | 05.02.001 - Desembarque |  | 1 | 20.617 |  | 2.1 |  | 43.2957
10650 |  |  | 05.02.001 - Arrecadação das companhias |  | 1 | 17.247 |  | 2.1 |  | 36.2187
10651 |  |  | 05.02.001 - Pilares no acesso à porta |  | 2 | 1.44 |  | 2.3 |  | 6.624
10652 |  |  | Fornecimento e assentamento de Rodapé de protecção, em tubo horizontal com Ø de 60mm chumbados ao pavimento, ambos em aço inox, AISI 316, tudo conforme projecto, incluíndo sistema de fixação, parafusaria, todos os materiais e trabalhos necessários e inerentes ao seu perfeito acabamento. Conforme desenhos e especificações do Caderno de Encargos. (RD03) | m | [6 empty] | 22.153 | 22.153 |  | 0
10653 |  |  | 05.02.001 - Pré-embarque |  | 1 | 22.153 |  |  |  | 22.153
10687 | 00010 | 1.4.1.2.2.5 | SERRALHARIAS
10688 | 00010 | 1.4.1.2.2.5.2 | Guarda de fachada em forma recta em U, de 100 cm de altura, formada por: caixilho composto de remate de guarda superior e inferior de secção circular de perfil maciço de aço laminado a quente de diâmetro 10 mm e montantes de secção quadrada de perfil maciço de aço laminado a quente de 12x12 mm com uma separação de 100 cm entre si; entre-pano para enchimento das aberturas do caixilho composto de barras verticais de secção quadrada de perfil maciço de aço laminado a quente de 12x12 mm com uma separação de 10 cm e corrimão de secção quadrada de perfil maciço de aço laminado a quente de 12x12 mm, fixada através de ancoragem mecânica de expansão. | m | [6 empty] | 30.734 | 30.734 |  | 0
10689 |  |  | 05.02.001 - Sala de espera |  | 1 | 30.734 |  |  |  | 30.734
10690 | 00010 | 1.4.1.2.2.5.5 | Remontagem de divisória de vidro e estrutura de inox e todos os acessórios necessários e respetivo armazenamento e acondicionamento para posteior recolocação. Divisão entre a área de espera e a área de pré embarque. | m2 | [6 empty] | 20.39 | 20.39 |  | 0
10691 |  |  | 05.02.001 - Sala de espera |  | 1 | 10.195 |  | 2 |  | 20.39
10695 | 00010 | 1.4.2 | PIER ADJACENTE À PORTA 14
10704 | 00010 | 1.4.2.2 | CONSTRUÇÕES
10705 | 00010 | 1.4.2.2.1 | PAREDES
10708 | 00010 | 1.4.2.2.1.2 | Revestimento de fachada e cobertura de chapas de zinco do tipo Blocotelha, SKINZIP SZ500, na cor titânio RAL 9007 com 1mm de espessura e 580 mm entre eixos, sobre tela drenante de estrutura nodular de polietileno de alta densidade (PEAD/HDPE), com nódulos de 8 mm de altura, resistência à compressão 150 kN/m² segundo EN ISO 604, capacidade de drenagem 5 l/(s·m) e massa nominal 0,5 kg/m², fixo à base com clip de fixação do sistema SKINZIP. Painel Sandwich tipo FTB PF 1000, certificado para EI 30, 50mm de espessura.Inclusive acessórios de fixação das chapas e fita flexível de butilo, adesiva em ambas as faces, para a selajem de estanquidade das sobreposições entre bandejas metálicas. O preço não inclui a superfície suporte nem os pontos singulares e as peças especiais da cobertura. (PR04) | m2 | [6 empty] | 105.1269 | 105.127 |  | 0
10709 |  |  | fachadas |  | 2 | 2.247 |  | 5.535 | 24.8743
10710 |  |  | fachadas |  | 1 | 17.47 |  | 1 | 17.47
10711 |  |  | platibanda de proteção do pier |  | 1 | 29.066 |  | 2.16 | 62.7826
10713 | 00010 | 1.4.2.2.1.4 | Fornecimento e aplicação de revestimento em placas de compósito de basalto natural comprimido, tipo ROCKPANEL COLOURS, classe de reação ao fogo A2-s1,d0, com 9mm de espessura, acabamento mate, fixo sobre subestrutura de alumínio conforme instruções do fabricante, incluindo cortes, juntas e remates, com cores, dimensões e estereotomia de acordo com peças desenhadas. (PA03) | m2 | 1 | 48.256 |  | 2.3 | 110.9888 |  | 110.9888 | 110.989 |  | 0
10721 | 00010 | 1.4.2.2.3 | PAVIMENTOS
10724 |  |  | Fornecimento e aplicação de rodapés com 200mm de altura, em aço inoxidável com 1mm espessura, encabeçado com placa de Contraplacado Marítimo de 18mm de espessura, incluindo assentamento, fixação e acabamento, com todos os materiais e trabalhos inerentes, conforme desenhos e especificações do Caderno de Encargos. (RD01) | m | [6 empty] | 48.256 | 48.256 |  | 0
10725 |  |  | Paredes forradas a PA03 |  | 1 | 48.256 |  |  | 48.256 | 48.256
10726 |  |  | Fornecimento e assentamento de Rodapé de protecção, em tubo horizontal com Ø de 60mm chumbados ao pavimento, ambos em aço inox, AISI 316, tudo conforme projecto, incluíndo sistema de fixação, parafusaria, todos os materiais e trabalhos necessários e inerentes ao seu perfeito acabamento. Conforme desenhos e especificações do Caderno de Encargos. (RD03) | m | [6 empty] | 28.878 | 28.878 |  | 0
10727 |  |  | Proteção do vão do Pier |  | 1 | 28.878 |  |  |  | 28.878
10747 | 00010 | 1.4.2.2.6 | ISOLAMENTO TÉRMICO
10748 | 00010 | 1.4.2.2.6.1 | Fornecimento e montagem de revestimento no teto da laje do piso 4 e alçados, em núcleo isolante em lã de rocha com 100mm de espessura, formado por dois paramentos de chapa lisa de aço galvanizado (140 a 180gr/m²), na cor RAL 9007, de espessura exterior 0,5 mm e espessura interior 0,5mm e alma isolante de lã de rocha de densidade média 100 kg/m³, com sistema de fixação oculto | m2 | [6 empty] | 779.9242 | 779.9242 |  | 0
10749 |  |  | alçado poente |  | 1 | 29.66 |  | 0.6 | 17.796
10750 |  |  | teto piso 4 |  | 1 | 53.671 |  | 14.2 | 762.1282
10751 | 00010 | 1.5 | NOVO ELEMENTO DE LIGAÇÃO (zona da cobra) | [6 empty] | 0
10752 | 00010 | 1.5.1 | CONSTRUÇÕES
10753 | 00010 | 1.5.1.1 | PAREDES
10765 | 00010 | 1.5.1.1.4 | Fornecimento e aplicação de revestimento em placas de compósito de basalto natural comprimido, tipo ROCKPANEL COLOURS, classe de reação ao fogo A2-s1,d0, com 9mm de espessura, acabamento mate, fixo sobre subestrutura de alumínio conforme instruções do fabricante, incluindo cortes, juntas e remates, com cores, dimensões e estereotomia de acordo com peças desenhadas. (PA03) | m2 | [6 empty] | 17.2775 | 17.2775 |  | 0
10766 |  |  | Pilares |  | 1 | 6.911 |  | 2.5 | 17.2775 | 17.2775
10780 | 00010 | 1.5.1.3 | PAVIMENTOS
10788 | 00010 | 1.5.1.3.4 | Fornecimento e aplicação de rodapés com 200mm de altura, em aço inoxidável com 1mm espessura, encabeçado com placa de Contraplacado Marítimo de 18mm de espessura, incluindo assentamento, fixação e acabamento, com todos os materiais e trabalhos inerentes, conforme desenhos e especificações do Caderno de Encargos. (RP01) | m | 1 | 6.911 |  |  | 6.911 |  | 6.911 | 6.911 |  | 0
10803 | 00010 | 1.6 | PORTA DE EMBARQUE 15 E PIER ADJACENTE | [6 empty] | 0
10804 | 00010 | 1.6.1 | PORTA DE EMBARQUE 15
10805 | 00010 | 1.6.1.1 | PISO 4/5 - (zona da escada de embarque remoto)
10815 |  | 1.6.1.1.2 | CONSTRUÇÕES
10831 |  |  | SERRALHARIAS
10832 |  |  | Guarda em aço inox com 900mm de altura, composto por corrimão com Ø60mm fixo a montantes verticais de 40x40mm e 3 varões redondas de aço com Ø16mm fixos aos montantes verticais e chumbados ao pavimento de pedra. | m | 1 | 10.4 |  |  |  | 10.4 | 10.4 | 10.4 |  | 0
10833 |  | 1.6.1.2 | PISO 5
10858 |  | 1.6.1.2.2 | CONSTRUÇÕES
10859 |  | 1.6.1.2.2.1 | PAREDES
10880 |  |  | Revestimento de fachada e cobertura de chapas de zinco do tipo Blocotelha, SKINZIP SZ500, na cor titânio RAL 9007 com 1mm de espessura e 580 mm entre eixos, sobre tela drenante de estrutura nodular de polietileno de alta densidade (PEAD/HDPE), com nódulos de 8 mm de altura, resistência à compressão 150 kN/m² segundo EN ISO 604, capacidade de drenagem 5 l/(s·m) e massa nominal 0,5 kg/m², fixo à base com clip de fixação do sistema SKINZIP. Painel Sandwich tipo FTB PF 1000, certificado para EI 30, 50mm de espessura.Inclusive acessórios de fixação das chapas e fita flexível de butilo, adesiva em ambas as faces, para a selajem de estanquidade das sobreposições entre bandejas metálicas. O preço não inclui a superfície suporte nem os pontos singulares e as peças especiais da cobertura. (PR04) | m2 | [6 empty] | 298.7346 | 298.735 |  | 0
10881 |  |  | Sala de Espera e Pré-embarque |  | 1 | 56.456 |  | 2.65 |  | 149.6084
10882 |  |  | Ligação embarque/desembarque |  | 2 | 7.195 |  | 4.3 |  | 61.877
10883 |  |  | Rampa |  | 2 | 10.519 |  | 3.4 |  | 71.5292
10884 |  |  | Vão nas fachadas sul e norte |  | 2 | 1.2 |  | 6.55 |  | 15.72
10885 |  |  | Fornecimento e aplicação de revestimento de pilares metálicos na fachada sul, poente e norte constituido por isolamento em painéis ignífugos tipo TECBOR com 20mm de espessura com acabamento a chapa de alumínio lacado na cor RAL 7022 de acordo com peças desenhadas. (PA02) | m2 | [6 empty] | 40.56 | 40.56 |  | 0
10886 |  |  | Pilares nas fachadas sul, poente e norte |  | 16 | 0.65 |  | 3.9 |  | 40.56
10887 |  |  | Fornecimento e aplicação de revestimento em placas de compósito de basalto natural comprimido, tipo ROCKPANEL COLOURS, classe de reação ao fogo A2-s1,d0, com 9mm de espessura, acabamento mate, fixo sobre subestrutura de alumínio conforme instruções do fabricante, incluindo cortes, juntas e remates, com cores, dimensões e estereotomia de acordo com peças desenhadas. (PA03) | m2 | [6 empty] | 221.7305 | 221.731 |  | 0
10888 |  |  | Forra da platibanda |  | 2 | 17.625 |  | 0.5 |  | 17.625
10889 |  |  | Forra dos "Hs" |  | 2 | 3.4 |  | 2.3 |  | 15.64
10890 |  |  | Sala de Espera (parede até à platibanda) | [6 empty] | 67.4981
10891 |  |  |  |  | 1 | 14.919 |  | 2.3 | 34.3137
10892 |  |  |  |  | 1 | 14.428 |  | 2.3 | 33.1844
10893 |  |  | Sala de Espera (da platibanda até ao tecto) |  | 2 | 13.5 |  | 1.4 |  | 37.8
10894 |  |  | Ligação embarque/desembarque (lado norte) |  | 1 | 5.413 |  | 2.3 |  | 12.4499
10895 |  |  | Ligação embarque/desembarque (lado sul) |  | 1 | 6.843 |  | 2.3 |  | 15.7389
10896 |  |  | 05.02.003 - Embarque Remoto e Saída de emergência |  | 1 | 11.463 |  | 2.1 |  | 24.0723
10897 |  |  | 05.02.003 - Desembarque (rampa) |  | 1 | 11.563 |  | 2.1 |  | 24.2823
10898 |  |  | 05.02.003 - Pilares no acesso à porta |  | 2 | 1.44 |  | 2.3 |  | 6.624
10923 |  |  | PAVIMENTOS
10941 |  |  | Fornecimento e aplicação de rodapés com 200mm de altura, em aço inoxidável com 1mm espessura, encabeçado com placa de Contraplacado Marítimo de 18mm de espessura, incluindo assentamento, fixação e acabamento, com todos os materiais e trabalhos inerentes, conforme desenhos e especificações do Caderno de Encargos. (RD01) | m | [6 empty] | 207.6563 | 207.656 |  | 0
10942 |  |  | Forra dos "Hs" |  | 2 | 8.262 |  | 0.2 |  | 3.3048
10943 |  |  | Sala de Espera (parede até à platibanda) | [6 empty] | 118.2131
10944 |  |  |  |  | 1 | 26.014 |  | 2.3 | 59.8322
10945 |  |  |  |  | 1 | 25.383 |  | 2.3 | 58.3809
10946 |  |  | 05.02.003 - Embarque Remoto e Saída de emergência |  | 1 | 20.617 |  | 2.1 |  | 43.2957
10947 |  |  | 05.02.003 - Arrecadação das companhias |  | 1 | 17.247 |  | 2.1 |  | 36.2187
10948 |  |  | 05.02.003 - Pilares no acesso à porta |  | 2 | 1.44 |  | 2.3 |  | 6.624
10949 |  |  | Fornecimento e assentamento de Rodapé de protecção, em tubo horizontal com Ø de 60mm chumbados ao pavimento, ambos em aço inox, AISI 316, tudo conforme projecto, incluíndo sistema de fixação, parafusaria, todos os materiais e trabalhos necessários e inerentes ao seu perfeito acabamento. Conforme desenhos e especificações do Caderno de Encargos. (RD03) | m | [6 empty] | 22.153 | 22.153 |  | 0
10950 |  |  | 05.02.003 - Pré-embarque |  | 1 | 22.153 |  |  |  | 22.153
10985 | 00010 | 1.6.1.2.2.5.1 | SERRALHARIAS
10986 | 00010 | 1.6.1.2.2.5.2 | Guarda de fachada em forma recta em U, de 100 cm de altura, formada por: caixilho composto de remate de guarda superior e inferior de secção circular de perfil maciço de aço laminado a quente de diâmetro 10 mm e montantes de secção quadrada de perfil maciço de aço laminado a quente de 12x12 mm com uma separação de 100 cm entre si; entre-pano para enchimento das aberturas do caixilho composto de barras verticais de secção quadrada de perfil maciço de aço laminado a quente de 12x12 mm com uma separação de 10 cm e corrimão de secção quadrada de perfil maciço de aço laminado a quente de 12x12 mm, fixada através de ancoragem mecânica de expansão. | m | [6 empty] | 30.734 | 30.734 |  | 0
10987 | 00010 | 1.6.1.2.2.5.3 | 05.02.003 - Sala de espera |  | 1 | 30.734 |  |  |  | 30.734
10988 | 00010 | 1.6.1.2.2.5.3.1 | Remontagem de divisória de vidro e estrutura de inox e todos os acessórios necessários e respetivo armazenamento e acondicionamento para posteior recolocação. Divisão entre a área de espera e a área de pré embarque. | m2 | [6 empty] | 20.39 | 20.39 |  | 0
10989 | 00010 | 1.6.1.2.2.5.3.2 | 05.02.003 - Sala de espera |  | 1 | 10.195 |  | 2 |  | 20.39
10993 | 00010 | 1.6.2 | PIER ADJACENTE À PORTA 15
11001 |  |  | CONSTRUÇÕES
11002 |  |  | PAREDES
11005 |  |  | Revestimento de fachada e cobertura de chapas de zinco do tipo Blocotelha, SKINZIP SZ500, na cor titânio RAL 9007 com 1mm de espessura e 580 mm entre eixos, sobre tela drenante de estrutura nodular de polietileno de alta densidade (PEAD/HDPE), com nódulos de 8 mm de altura, resistência à compressão 150 kN/m² segundo EN ISO 604, capacidade de drenagem 5 l/(s·m) e massa nominal 0,5 kg/m², fixo à base com clip de fixação do sistema SKINZIP. Painel Sandwich tipo FTB PF 1000, certificado para EI 30, 50mm de espessura.Inclusive acessórios de fixação das chapas e fita flexível de butilo, adesiva em ambas as faces, para a selajem de estanquidade das sobreposições entre bandejas metálicas. O preço não inclui a superfície suporte nem os pontos singulares e as peças especiais da cobertura. (PR04) | m2 | [6 empty] | 105.1269 | 105.127 |  | 0
11006 |  |  | fachadas |  | 2 | 2.247 |  | 5.535 | 24.8743
11007 |  |  | fachadas |  | 1 | 17.47 |  | 1 | 17.47
11008 |  |  | platibanda de proteção do pier |  | 1 | 29.066 |  | 2.16 | 62.7826
11010 |  |  | Fornecimento e aplicação de revestimento em placas de compósito de basalto natural comprimido, tipo ROCKPANEL COLOURS, classe de reação ao fogo A2-s1,d0, com 9mm de espessura, acabamento mate, fixo sobre subestrutura de alumínio conforme instruções do fabricante, incluindo cortes, juntas e remates, com cores, dimensões e estereotomia de acordo com peças desenhadas. (PA03) | m2 | 1 | 44.318 |  | 2.3 | 101.9314 |  | 101.9314 | 101.931 |  | 0
10993 | 00010 | 1.6.2 | PIER ADJACENTE À PORTA 15
11001 |  |  | CONSTRUÇÕES
11018 |  |  | PAVIMENTOS
11021 |  |  | Fornecimento e aplicação de rodapés com 200mm de altura, em aço inoxidável com 1mm espessura, encabeçado com placa de Contraplacado Marítimo de 18mm de espessura, incluindo assentamento, fixação e acabamento, com todos os materiais e trabalhos inerentes, conforme desenhos e especificações do Caderno de Encargos. (RD01) | m | [6 empty] | 44.318 | 44.318 |  | 0
11022 |  |  | Paredes forradas a PA03 |  | 1 | 44.318 |  |  | 44.318 | 44.318
11023 |  |  | Fornecimento e assentamento de Rodapé de protecção, em tubo horizontal com Ø de 60mm chumbados ao pavimento, ambos em aço inox, AISI 316, tudo conforme projecto, incluíndo sistema de fixação, parafusaria, todos os materiais e trabalhos necessários e inerentes ao seu perfeito acabamento. Conforme desenhos e especificações do Caderno de Encargos. (RD03) | m | [6 empty] | 23.629 | 23.629 |  | 0
11024 |  |  | Proteção do vão do Pier |  | 1 | 23.629 |  |  |  | 23.629
11048 | 00010 | 1.7 | PORTA DE EMBARQUE 16 E PIER ADJACENTE | [6 empty] | 0
11049 | 00010 | 1.7.1 | PORTA DE EMBARQUE 16
11050 | 00010 | 1.7.1.1 | PISO 4/5 - (zona da escada de embarque remoto)
11060 |  |  | CONSTRUÇÕES
11076 |  |  | SERRALHARIAS
11077 |  |  | Guarda em aço inox com 900mm de altura, composto por corrimão com Ø60mm fixo a montantes verticais de 40x40mm e 3 varões redondas de aço com Ø16mm fixos aos montantes verticais e chumbados ao pavimento de pedra. | m | 1 | 10.4 |  |  |  | 10.4 | 10.4 | 10.4 |  | 0
11078 |  | 1.7.1.2 | PISO 5
11103 |  | 1.7.1.2.2 | CONSTRUÇÕES
11104 |  | 1.7.1.2.2.1 | PAREDES
11125 |  |  | Revestimento de fachada e cobertura de chapas de zinco do tipo Blocotelha, SKINZIP SZ500, na cor titânio RAL 9007 com 1mm de espessura e 580 mm entre eixos, sobre tela drenante de estrutura nodular de polietileno de alta densidade (PEAD/HDPE), com nódulos de 8 mm de altura, resistência à compressão 150 kN/m² segundo EN ISO 604, capacidade de drenagem 5 l/(s·m) e massa nominal 0,5 kg/m², fixo à base com clip de fixação do sistema SKINZIP. Painel Sandwich tipo FTB PF 1000, certificado para EI 30, 50mm de espessura.Inclusive acessórios de fixação das chapas e fita flexível de butilo, adesiva em ambas as faces, para a selajem de estanquidade das sobreposições entre bandejas metálicas. O preço não inclui a superfície suporte nem os pontos singulares e as peças especiais da cobertura. (PR04) | m2 | [6 empty] | 298.7346 | 298.735 |  | 0
11126 |  |  | Sala de Espera e Pré-embarque |  | 1 | 56.456 |  | 2.65 |  | 149.6084
11127 |  |  | Ligação embarque/desembarque |  | 2 | 7.195 |  | 4.3 |  | 61.877
11128 |  |  | Rampa |  | 2 | 10.519 |  | 3.4 |  | 71.5292
11129 |  |  | Vão nas fachadas sul e norte |  | 2 | 1.2 |  | 6.55 |  | 15.72
11130 |  |  | Fornecimento e aplicação de revestimento de pilares metálicos na fachada sul, poente e norte constituido por isolamento em painéis ignífugos tipo TECBOR com 20mm de espessura com acabamento a chapa de alumínio lacado na cor RAL 7022 de acordo com peças desenhadas. (PA02) | m2 | [6 empty] | 40.56 | 40.56 |  | 0
11131 |  |  | Pilares nas fachadas sul, poente e norte |  | 16 | 0.65 |  | 3.9 |  | 40.56
11132 |  |  | Fornecimento e aplicação de revestimento em placas de compósito de basalto natural comprimido, tipo ROCKPANEL COLOURS, classe de reação ao fogo A2-s1,d0, com 9mm de espessura, acabamento mate, fixo sobre subestrutura de alumínio conforme instruções do fabricante, incluindo cortes, juntas e remates, com cores, dimensões e estereotomia de acordo com peças desenhadas. (PA03) | m2 | [6 empty] | 221.7305 | 221.731 |  | 0
11133 |  |  | Forra da platibanda |  | 2 | 17.625 |  | 0.5 |  | 17.625
11134 |  |  | Forra dos "Hs" |  | 2 | 3.4 |  | 2.3 |  | 15.64
11135 |  |  | Sala de Espera (parede até à platibanda) | [6 empty] | 67.4981
11136 |  |  |  |  | 1 | 14.919 |  | 2.3 | 34.3137
11137 |  |  |  |  | 1 | 14.428 |  | 2.3 | 33.1844
11138 |  |  | Sala de Espera (da platibanda até ao tecto) |  | 2 | 13.5 |  | 1.4 |  | 37.8
11139 |  |  | Ligação embarque/desembarque (lado norte) |  | 1 | 5.413 |  | 2.3 |  | 12.4499
11140 |  |  | Ligação embarque/desembarque (lado sul) |  | 1 | 6.843 |  | 2.3 |  | 15.7389
11141 |  |  | 05.02.005 - Embarque Remoto e Saída de emergência |  | 1 | 11.463 |  | 2.1 |  | 24.0723
11142 |  |  | 05.02.005 - Desembarque (rampa) |  | 1 | 11.563 |  | 2.1 |  | 24.2823
11143 |  |  | 05.02.005 - Pilares no acesso à porta |  | 2 | 1.44 |  | 2.3 |  | 6.624
11168 |  |  | PAVIMENTOS
11186 |  |  | Fornecimento e aplicação de rodapés com 200mm de altura, em aço inoxidável com 1mm espessura, encabeçado com placa de Contraplacado Marítimo de 18mm de espessura, incluindo assentamento, fixação e acabamento, com todos os materiais e trabalhos inerentes, conforme desenhos e especificações do Caderno de Encargos. (RD01) | m | [6 empty] | 207.6563 | 207.656 |  | 0
11187 |  |  | Forra dos "Hs" |  | 2 | 8.262 |  | 0.2 |  | 3.3048
11188 |  |  | Sala de Espera (parede até à platibanda) | [6 empty] | 118.2131
11189 |  |  |  |  | 1 | 26.014 |  | 2.3 | 59.8322
11190 |  |  |  |  | 1 | 25.383 |  | 2.3 | 58.3809
11191 |  |  | 05.02.005 - Embarque Remoto e Saída de emergência |  | 1 | 20.617 |  | 2.1 |  | 43.2957
11192 |  |  | 05.02.005 - Arrecadação das companhias |  | 1 | 17.247 |  | 2.1 |  | 36.2187
11193 |  |  | 05.02.005 - Pilares no acesso à porta |  | 2 | 1.44 |  | 2.3 |  | 6.624
11194 |  |  | Fornecimento e assentamento de Rodapé de protecção, em tubo horizontal com Ø de 60mm chumbados ao pavimento, ambos em aço inox, AISI 316, tudo conforme projecto, incluíndo sistema de fixação, parafusaria, todos os materiais e trabalhos necessários e inerentes ao seu perfeito acabamento. Conforme desenhos e especificações do Caderno de Encargos. (RD03) | m | [6 empty] | 0 | 22.153 |  | 0
11230 |  |  | SERRALHARIAS
11231 |  |  | Guarda de fachada em forma recta em U, de 100 cm de altura, formada por: caixilho composto de remate de guarda superior e inferior de secção circular de perfil maciço de aço laminado a quente de diâmetro 10 mm e montantes de secção quadrada de perfil maciço de aço laminado a quente de 12x12 mm com uma separação de 100 cm entre si; entre-pano para enchimento das aberturas do caixilho composto de barras verticais de secção quadrada de perfil maciço de aço laminado a quente de 12x12 mm com uma separação de 10 cm e corrimão de secção quadrada de perfil maciço de aço laminado a quente de 12x12 mm, fixada através de ancoragem mecânica de expansão. | m | [6 empty] | 30.734 | 30.734 |  | 0
11232 |  |  | 05.02.005 - Sala de espera |  | 1 | 30.734 |  |  |  | 30.734
11233 |  |  | Remontagem de divisória de vidro e estrutura de inox e todos os acessórios necessários e respetivo armazenamento e acondicionamento para posteior recolocação. Divisão entre a área de espera e a área de pré embarque. | m2 | [6 empty] | 20.39 | 20.39 |  | 0
11234 |  |  | 05.02.005 - Sala de espera |  | 1 | 10.195 |  | 2 |  | 20.39
11235 |  | 1.7.2 | PIER ADJACENTE À PORTA 16
11242 |  | 1.7.2.2 | CONSTRUÇÕES
11243 |  | 1.7.2.2.1 | PAREDES
11244 |  |  | Revestimento de fachada e cobertura de chapas de zinco do tipo Blocotelha, SKINZIP SZ500, na cor titânio RAL 9007 com 1mm de espessura e 580 mm entre eixos, sobre tela drenante de estrutura nodular de polietileno de alta densidade (PEAD/HDPE), com nódulos de 8 mm de altura, resistência à compressão 150 kN/m² segundo EN ISO 604, capacidade de drenagem 5 l/(s·m) e massa nominal 0,5 kg/m², fixo à base com clip de fixação do sistema SKINZIP. Painel Sandwich tipo FTB PF 1000, certificado para EI 30, 50mm de espessura.Inclusive acessórios de fixação das chapas e fita flexível de butilo, adesiva em ambas as faces, para a selajem de estanquidade das sobreposições entre bandejas metálicas. O preço não inclui a superfície suporte nem os pontos singulares e as peças especiais da cobertura. (PR04) | m2 | [6 empty] | 105.1269 | 105.127 |  | 0
11245 |  |  | fachadas |  | 2 | 2.247 |  | 5.535 | 24.8743
11246 |  |  | fachadas |  | 1 | 17.47 |  | 1 | 17.47
11247 |  |  | platibanda de proteção do pier |  | 1 | 29.066 |  | 2.16 | 62.7826
11250 |  |  | Fornecimento e aplicação de revestimento em placas de compósito de basalto natural comprimido, tipo ROCKPANEL COLOURS, classe de reação ao fogo A2-s1,d0, com 9mm de espessura, acabamento mate, fixo sobre subestrutura de alumínio conforme instruções do fabricante, incluindo cortes, juntas e remates, com cores, dimensões e estereotomia de acordo com peças desenhadas. (PA03) | m2 | 1 | 52.577 |  | 2.3 | 120.9271 |  | 120.9271 | 120.927 |  | 0
11258 |  |  | PAVIMENTOS
11261 |  |  | Fornecimento e aplicação de rodapés com 200mm de altura, em aço inoxidável com 1mm espessura, encabeçado com placa de Contraplacado Marítimo de 18mm de espessura, incluindo assentamento, fixação e acabamento, com todos os materiais e trabalhos inerentes, conforme desenhos e especificações do Caderno de Encargos. (RD01) | m | [6 empty] | 52.577 | 52.577 |  | 0
11262 |  |  | Paredes forradas a PA03 |  | 1 | 52.577 |  |  | 52.577 | 52.577
11263 |  |  | Fornecimento e assentamento de Rodapé de protecção, em tubo horizontal com Ø de 60mm chumbados ao pavimento, ambos em aço inox, AISI 316, tudo conforme projecto, incluíndo sistema de fixação, parafusaria, todos os materiais e trabalhos necessários e inerentes ao seu perfeito acabamento. Conforme desenhos e especificações do Caderno de Encargos. (RD03) | m | [6 empty] | 28.9 | 28.9 |  | 0
11264 |  |  | Proteção do vão do Pier |  | 1 | 28.9 |  |  |  | 28.9
11291 | 00010 | 1.8 | PORTA DE EMBARQUE 22 E PIER ADJACENTE | [6 empty] | 0
11292 | 00010 | 1.8.1 | PORTA DE EMBARQUE 22
11293 | 00010 | 1.8.1.1 | PISO 4/5 - (zona da escada de embarque remoto)
11303 |  | 1.8.1.1.2 | CONSTRUÇÕES
11319 |  |  | SERRALHARIAS
11320 |  |  | Guarda em aço inox com 900mm de altura, composto por corrimão com Ø60mm fixo a montantes verticais de 40x40mm e 3 varões redondas de aço com Ø16mm fixos aos montantes verticais e chumbados ao pavimento de pedra. | m | 1 | 10.4 |  |  |  | 10.4 | 10.4 | 10.4 |  | 0
11473 |  |  | SERRALHARIAS
11474 |  |  | Guarda de fachada em forma recta em U, de 100 cm de altura, formada por: caixilho composto de remate de guarda superior e inferior de secção circular de perfil maciço de aço laminado a quente de diâmetro 10 mm e montantes de secção quadrada de perfil maciço de aço laminado a quente de 12x12 mm com uma separação de 100 cm entre si; entre-pano para enchimento das aberturas do caixilho composto de barras verticais de secção quadrada de perfil maciço de aço laminado a quente de 12x12 mm com uma separação de 10 cm e corrimão de secção quadrada de perfil maciço de aço laminado a quente de 12x12 mm, fixada através de ancoragem mecânica de expansão. | m | [6 empty] | 30.734 | 30.734 |  | 0
11475 |  |  | 05.02.021 - Sala de espera |  | 1 | 30.734 |  |  |  | 30.734
11476 |  |  | Remontagem de divisória de vidro e estrutura de inox e todos os acessórios necessários e respetivo armazenamento e acondicionamento para posteior recolocação. Divisão entre a área de espera e a área de pré embarque. | m2 | [6 empty] | 20.39 | 20.39 |  | 0
11477 |  |  | 05.02.021 - Sala de espera |  | 1 | 10.195 |  | 2 |  | 20.39
11478 | 00010 | 1.8.2 | PIER ADJACENTE À PORTA 22
11490 | 00010 | 1.8.2.2 | CONSTRUÇÕES
11491 | 00010 | 1.8.2.2.1 | PAREDES
11492 |  |  | Revestimento de fachada e cobertura de chapas de zinco do tipo Blocotelha, SKINZIP SZ500, na cor titânio RAL 9007 com 1mm de espessura e 580 mm entre eixos, sobre tela drenante de estrutura nodular de polietileno de alta densidade (PEAD/HDPE), com nódulos de 8 mm de altura, resistência à compressão 150 kN/m² segundo EN ISO 604, capacidade de drenagem 5 l/(s·m) e massa nominal 0,5 kg/m², fixo à base com clip de fixação do sistema SKINZIP. Painel Sandwich tipo FTB PF 1000, certificado para EI 30, 50mm de espessura.Inclusive acessórios de fixação das chapas e fita flexível de butilo, adesiva em ambas as faces, para a selajem de estanquidade das sobreposições entre bandejas metálicas. O preço não inclui a superfície suporte nem os pontos singulares e as peças especiais da cobertura. (PR04) | m2 | [6 empty] | 105.1269 | 105.127 |  | 0
11493 |  |  | fachadas |  | 2 | 2.247 |  | 5.535 | 24.8743
11494 |  |  | fachadas |  | 1 | 17.47 |  | 1 | 17.47
11495 |  |  | platibanda de proteção do pier |  | 1 | 29.066 |  | 2.16 | 62.7826
11498 |  |  | Fornecimento e aplicação de revestimento em placas de compósito de basalto natural comprimido, tipo ROCKPANEL COLOURS, classe de reação ao fogo A2-s1,d0, com 9mm de espessura, acabamento mate, fixo sobre subestrutura de alumínio conforme instruções do fabricante, incluindo cortes, juntas e remates, com cores, dimensões e estereotomia de acordo com peças desenhadas. (PA03) | m2 | 1 | 30.684 |  | 2.3 | 70.5732 |  | 70.5732 | 70.573 |  | 0
11507 |  |  | PAVIMENTOS
11514 |  |  | Fornecimento e aplicação de rodapés com 200mm de altura, em aço inoxidável com 1mm espessura, encabeçado com placa de Contraplacado Marítimo de 18mm de espessura, incluindo assentamento, fixação e acabamento, com todos os materiais e trabalhos inerentes, conforme desenhos e especificações do Caderno de Encargos. (RD01) | m | [6 empty] | 94.898 | 94.898 |  | 0
11515 |  |  | Paredes forradas a PA03 |  | 1 | 30.684 |  |  |  | 30.684
11516 |  |  | Paredes pintadas PA17 |  | 1 | 64.214 |  |  |  | 64.214
11517 |  |  | Fornecimento e assentamento de Rodapé de protecção, em tubo horizontal com Ø de 60mm chumbados ao pavimento, ambos em aço inox, AISI 316, tudo conforme projecto, incluíndo sistema de fixação, parafusaria, todos os materiais e trabalhos necessários e inerentes ao seu perfeito acabamento. Conforme desenhos e especificações do Caderno de Encargos. (RD03) | m | [6 empty] | 29.6 | 28.9 |  | 0
11518 |  |  | Proteção do vão do Pier |  | 1 | 29.6 |  |  |  | 29.6
11545 | 00010 | 1.9 | PORTA DE EMBARQUE 23 E PIER ADJACENTE | [6 empty] | 0
11546 | 00010 | 1.9.1 | PORTA DE EMBARQUE 23
11547 | 00010 | 1.9.1.1 | PISO 4/5 - (zona da escada de embarque remoto)
11557 | 00010 | 1.9.1.1.2 | CONSTRUÇÕES
11573 |  |  | SERRALHARIAS
11574 |  |  | Guarda em aço inox com 900mm de altura, composto por corrimão com Ø60mm fixo a montantes verticais de 40x40mm e 3 varões redondas de aço com Ø16mm fixos aos montantes verticais e chumbados ao pavimento de pedra. | m | 1 | 10.4 |  |  |  | 10.4 | 10.4 | 10.4 |  | 0
11575 | 00010 | 1.9.1.2 | PISO 5
11600 | 00010 | 1.9.1.2.2 | CONSTRUÇÕES
11601 | 00010 | 1.9.1.2.2.1 | PAREDES
11622 |  |  | Revestimento de fachada e cobertura de chapas de zinco do tipo Blocotelha, SKINZIP SZ500, na cor titânio RAL 9007 com 1mm de espessura e 580 mm entre eixos, sobre tela drenante de estrutura nodular de polietileno de alta densidade (PEAD/HDPE), com nódulos de 8 mm de altura, resistência à compressão 150 kN/m² segundo EN ISO 604, capacidade de drenagem 5 l/(s·m) e massa nominal 0,5 kg/m², fixo à base com clip de fixação do sistema SKINZIP. Painel Sandwich tipo FTB PF 1000, certificado para EI 30, 50mm de espessura.Inclusive acessórios de fixação das chapas e fita flexível de butilo, adesiva em ambas as faces, para a selajem de estanquidade das sobreposições entre bandejas metálicas. O preço não inclui a superfície suporte nem os pontos singulares e as peças especiais da cobertura. (PR04) | m2 | [6 empty] | 298.7346 | 298.735 |  | 0
11623 |  |  | Sala de Espera e Pré-embarque |  | 1 | 56.456 |  | 2.65 |  | 149.6084
11624 |  |  | Ligação embarque/desembarque |  | 2 | 7.195 |  | 4.3 |  | 61.877
11625 |  |  | Rampa |  | 2 | 10.519 |  | 3.4 |  | 71.5292
11626 |  |  | Vão nas fachadas sul e norte |  | 2 | 1.2 |  | 6.55 |  | 15.72
11627 |  |  | Fornecimento e aplicação de revestimento de pilares metálicos na fachada sul, poente e norte constituido por isolamento em painéis ignífugos tipo TECBOR com 20mm de espessura com acabamento a chapa de alumínio lacado na cor RAL 7022 de acordo com peças desenhadas. (PA02) | m2 | [6 empty] | 40.56 | 40.56 |  | 0
11628 |  |  | Pilares nas fachadas sul, poente e norte |  | 16 | 0.65 |  | 3.9 |  | 40.56
11629 |  |  | Fornecimento e aplicação de revestimento em placas de compósito de basalto natural comprimido, tipo ROCKPANEL COLOURS, classe de reação ao fogo A2-s1,d0, com 9mm de espessura, acabamento mate, fixo sobre subestrutura de alumínio conforme instruções do fabricante, incluindo cortes, juntas e remates, com cores, dimensões e estereotomia de acordo com peças desenhadas. (PA03) | m2 | [6 empty] | 221.7305 | 221.731 |  | 0
11630 |  |  | Forra da platibanda |  | 2 | 17.625 |  | 0.5 |  | 17.625
11631 |  |  | Forra dos "Hs" |  | 2 | 3.4 |  | 2.3 |  | 15.64
11632 |  |  | Sala de Espera (parede até à platibanda) | [6 empty] | 67.4981
11633 |  |  |  |  | 1 | 14.919 |  | 2.3 | 34.3137
11634 |  |  |  |  | 1 | 14.428 |  | 2.3 | 33.1844
11635 |  |  | Sala de Espera (da platibanda até ao tecto) |  | 2 | 13.5 |  | 1.4 |  | 37.8
11636 |  |  | Ligação embarque/desembarque (lado norte) |  | 1 | 5.413 |  | 2.3 |  | 12.4499
11637 |  |  | Ligação embarque/desembarque (lado sul) |  | 1 | 6.843 |  | 2.3 |  | 15.7389
11638 |  |  | 05.02.023 - Embarque Remoto e Saída de emergência |  | 1 | 11.463 |  | 2.1 |  | 24.0723
11639 |  |  | 05.02.023 - Desembarque (rampa) |  | 1 | 11.563 |  | 2.1 |  | 24.2823
11640 |  |  | 05.02.023 - Pilares no acesso à porta |  | 2 | 1.44 |  | 2.3 |  | 6.624
11665 |  |  | PAVIMENTOS
11683 |  |  | Fornecimento e aplicação de rodapés com 200mm de altura, em aço inoxidável com 1mm espessura, encabeçado com placa de Contraplacado Marítimo de 18mm de espessura, incluindo assentamento, fixação e acabamento, com todos os materiais e trabalhos inerentes, conforme desenhos e especificações do Caderno de Encargos. (RD01) | m | [6 empty] | 207.6563 | 207.656 |  | 0
11684 |  |  | Forra dos "Hs" |  | 2 | 8.262 |  | 0.2 |  | 3.3048
11685 |  |  | Sala de Espera (parede até à platibanda) | [6 empty] | 118.2131
11686 |  |  |  |  | 1 | 26.014 |  | 2.3 | 59.8322
11687 |  |  |  |  | 1 | 25.383 |  | 2.3 | 58.3809
11688 |  |  | 05.02.023 - Embarque Remoto e Saída de emergência |  | 1 | 20.617 |  | 2.1 |  | 43.2957
11689 |  |  | 05.02.023 - Arrecadação das companhias |  | 1 | 17.247 |  | 2.1 |  | 36.2187
11690 |  |  | 05.02.023 - Pilares no acesso à porta |  | 2 | 1.44 |  | 2.3 |  | 6.624
11691 |  |  | Fornecimento e assentamento de Rodapé de protecção, em tubo horizontal com Ø de 60mm chumbados ao pavimento, ambos em aço inox, AISI 316, tudo conforme projecto, incluíndo sistema de fixação, parafusaria, todos os materiais e trabalhos necessários e inerentes ao seu perfeito acabamento. Conforme desenhos e especificações do Caderno de Encargos. (RD03) | m | [6 empty] | 22.153 | 22.153 |  | 0
11692 |  |  | 05.02.023 - Pré-embarque |  | 1 | 22.153 |  |  |  | 22.153
11727 |  |  | SERRALHARIAS
11728 |  |  | Guarda de fachada em forma recta em U, de 100 cm de altura, formada por: caixilho composto de remate de guarda superior e inferior de secção circular de perfil maciço de aço laminado a quente de diâmetro 10 mm e montantes de secção quadrada de perfil maciço de aço laminado a quente de 12x12 mm com uma separação de 100 cm entre si; entre-pano para enchimento das aberturas do caixilho composto de barras verticais de secção quadrada de perfil maciço de aço laminado a quente de 12x12 mm com uma separação de 10 cm e corrimão de secção quadrada de perfil maciço de aço laminado a quente de 12x12 mm, fixada através de ancoragem mecânica de expansão. | m | [6 empty] | 30.734 | 30.734 |  | 0
11729 |  |  | 05.02.023 - Sala de espera |  | 1 | 30.734 |  |  |  | 30.734
11730 |  |  | Remontagem de divisória de vidro e estrutura de inox e todos os acessórios necessários e respetivo armazenamento e acondicionamento para posteior recolocação. Divisão entre a área de espera e a área de pré embarque. | m2 | [6 empty] | 20.39 | 20.39 |  | 0
11731 |  |  | 05.02.023 - Sala de espera |  | 1 | 10.195 |  | 2 |  | 20.39
11732 | 00010 | 1.9.2 | PIER ADJACENTE À PORTA 23
11743 | 00010 | 1.9.2.2 | CONSTRUÇÕES
11744 | 00010 | 1.9.2.2.1 | PAREDES
11748 |  |  | Revestimento de fachada e cobertura de chapas de zinco do tipo Blocotelha, SKINZIP SZ500, na cor titânio RAL 9007 com 1mm de espessura e 580 mm entre eixos, sobre tela drenante de estrutura nodular de polietileno de alta densidade (PEAD/HDPE), com nódulos de 8 mm de altura, resistência à compressão 150 kN/m² segundo EN ISO 604, capacidade de drenagem 5 l/(s·m) e massa nominal 0,5 kg/m², fixo à base com clip de fixação do sistema SKINZIP. Painel Sandwich tipo FTB PF 1000, certificado para EI 30, 50mm de espessura.Inclusive acessórios de fixação das chapas e fita flexível de butilo, adesiva em ambas as faces, para a selajem de estanquidade das sobreposições entre bandejas metálicas. O preço não inclui a superfície suporte nem os pontos singulares e as peças especiais da cobertura. (PR04) | m2 | [6 empty] | 433.2029 | 433.203 |  | 0
11749 |  |  | fachadas |  | 2 | 2.247 |  | 5.535 | 24.8743
11750 |  |  | fachadas |  | 1 | 17.47 |  | 1 | 17.47
11751 |  |  | Fachada Nascente |  | 1 | 59.273 |  | 5.535 | 328.0761
11752 |  |  | platibanda de proteção do pier |  | 1 | 29.066 |  | 2.16 | 62.7826
11755 |  |  | Fornecimento e aplicação de revestimento em placas de compósito de basalto natural comprimido, tipo ROCKPANEL COLOURS, classe de reação ao fogo A2-s1,d0, com 9mm de espessura, acabamento mate, fixo sobre subestrutura de alumínio conforme instruções do fabricante, incluindo cortes, juntas e remates, com cores, dimensões e estereotomia de acordo com peças desenhadas. (PA03) | m2 | 1 | 11.621 |  | 2.3 | 26.7283 |  | 26.7283 | 26.728 |  | 0
11764 |  |  | PAVIMENTOS
11767 |  |  | Fornecimento e aplicação de rodapés com 200mm de altura, em aço inoxidável com 1mm espessura, encabeçado com placa de Contraplacado Marítimo de 18mm de espessura, incluindo assentamento, fixação e acabamento, com todos os materiais e trabalhos inerentes, conforme desenhos e especificações do Caderno de Encargos. (RD01) | m | [6 empty] | 65.002 | 65.002 |  | 0
11768 |  |  | Paredes forradas a PA03 |  | 1 | 65.002 |  |  | 65.002 | 65.002
11769 |  |  | Fornecimento e assentamento de Rodapé de protecção, em tubo horizontal com Ø de 60mm chumbados ao pavimento, ambos em aço inox, AISI 316, tudo conforme projecto, incluíndo sistema de fixação, parafusaria, todos os materiais e trabalhos necessários e inerentes ao seu perfeito acabamento. Conforme desenhos e especificações do Caderno de Encargos. (RD03) | m | [6 empty] | 28.9 | 28.9 |  | 0
11770 |  |  | Proteção do vão do Pier |  | 1 | 28.9 |  |  |  | 28.9
11799 | 00010 | 1.10 | BUSGATE CENTRAL E PIER ADJACENTE | [6 empty] | 0
11800 | 00010 | 1.10.1 | BUSGATE CENTRAL
11801 | 00010 | 1.10.1.1 | PISO 4
11813 | 00010 | 1.10.1.1.2 | CONSTRUÇÕES
11841 | 00010 | 1.10.1.1.2.3 | PAVIMENTOS
11867 | 00010 | 1.10.1.1.2.3.2 | Fornecimento e aplicação de rodapés com 200mm de altura, em aço inoxidável com 1mm espessura, encabeçado com placa de Contraplacado Marítimo de 18mm de espessura, incluindo assentamento, fixação e acabamento, com todos os materiais e trabalhos inerentes, conforme desenhos e especificações do Caderno de Encargos. (RP01) | m | [6 empty] | 40.185 | 40.185 |  | 0
11868 |  |  | porta 19 |  | 1 | 8.037 |  |  | 8.037
11869 |  |  | porta 18 |  | 1 | 8.037 |  |  | 8.037
11870 |  |  | porta 20 |  | 1 | 8.037 |  |  | 8.037
11871 |  |  | porta 21 |  | 2 | 8.037 |  |  | 16.074
11872 | 00010 | 1.10.1.2 | PISO 5
11889 | 00010 | 1.10.1.2.2 | CONSTRUÇÕES
11977 | 00010 | 1.10.1.2.2.2 | TETOS
11996 | 00010 | 1.10.1.2.2.2.7 | Fornecimento e montagem de estrutura em aço enformado em frio, para fechar a caixa das escadas e elevadores das portas de embarque em galvanizado, tipo DX52D+Z275MA, em laje de estrutura leve de perfis de 0,8 mm de espessura (light steel framing). Fornecimento dos perfis mecanizados e conectados em oficina e montagem da estrutura em obra, considerando um grau de complexidade médio. Inclusive parafusos auto perfurantes para a união dos perfis entre si, elementos de travamento dos perfis e elementos de fixação dos perfis à estrutura. | kg | [6 empty] | 910 | 910 |  | 0
11997 |  |  | Portas 18 e 19 |  | 1 | 455 |  |  | 455
11998 |  |  | Portas 20 e 21 |  | 1 | 455 |  |  | 455
11999 | 00010 | 1.10.1.2.2.3 | PAVIMENTOS
12027 | 00010 | 1.10.1.2.2.3.7 | Fornecimento e aplicação de rodapés com 200mm de altura, em aço inoxidável com 1mm espessura, encabeçado com placa de Contraplacado Marítimo de 18mm de espessura, incluindo assentamento, fixação e acabamento, com todos os materiais e trabalhos inerentes, conforme desenhos e especificações do Caderno de Encargos. (RP01) | m | [6 empty] | 170.676 | 170.676 |  | 0
12028 |  |  | revestimento de pilares junto à fachada poente |  | 2 | 14.018 |  |  | 28.036 | 28.036
12029 |  |  | Portas de Embarque 18 e 19 e Áreas Técnicas |  | 1 | 71.012 |  |  | 71.012 | 71.012
12030 |  |  | Portas de Embarque 20 e 21 e Áreas Técnicas |  | 1 | 71.628 |  |  | 71.628 | 71.628
12031 | 00010 | 1.10.1.2.2.3.8 | Fornecimento e aplicação de rodapé, formando um "U" com 48x300x48mm e 3mm de espessura, em chapa quinada com raio superior e inferior de 10mm, em aço galvanizado e lacado a cor RAL 9004, incluindo assentamento, fixação e acabamento, com todos os materiais e trabalhos inerentes, conforme desenhos e especificações do Caderno de Encargos. (RP02) | m | [6 empty] | 107.855 | 107.855 |  | 0
12032 |  |  | Parede poente do Busgate |  | 1 | 12.598 |  |  |  | 12.598
12033 |  |  | Instalações Sanitárias |  | 1 | 95.257 |  |  |  | 95.257
12034 |  |  | Fornecimento e assentamento de Rodapé de protecção, em tubo horizontal com Ø de 60mm chumbados ao pavimento, ambos em aço inox, AISI 316, tudo conforme projecto, incluíndo sistema de fixação, parafusaria, todos os materiais e trabalhos necessários e inerentes ao seu perfeito acabamento. Conforme desenhos e especificações do Caderno de Encargos. (RD03) | m | [6 empty] | 128.785 | 128.785 |  | 0
12035 |  |  | 05.02.008 - Área de espera (junto à fachada) |  | 1 | 128.785 |  |  |  | 128.785
12192 | 00010 | 1.10.2 | PIER ADJACENTE AO BUSGATE CENTRAL
12255 | 00010 | 1.10.2.2.3 | PAVIMENTOS
12269 | 00010 | 1.10.2.2.3.5 | Fornecimento e aplicação de rodapés com 200mm de altura, em aço inoxidável com 1mm espessura, encabeçado com placa de Contraplacado Marítimo de 18mm de espessura, incluindo assentamento, fixação e acabamento, com todos os materiais e trabalhos inerentes, conforme desenhos e especificações do Caderno de Encargos. (RP01) | m | 1 | 101.282 |  |  | 101.282 |  | 101.282 | 101.282 |  | 0
12270 | 00010 | 1.10.2.2.3.6 | Fornecimento e aplicação de rodapé, formando um "U" com 48x300x48mm e 3mm de espessura, em chapa quinada com raio superior e inferior de 10mm, em aço galvanizado e lacado a cor RAL 9004, incluindo assentamento, fixação e acabamento, com todos os materiais e trabalhos inerentes, conforme desenhos e especificações do Caderno de Encargos. (RP02) | m | 1 | 59.561 |  |  | 59.561 |  | 59.561 | 17.125 |  | 0

## PORTAS METALICAS (hidden)
0
| Empreitada: |  | AHD - Pier Central
Linha | Nº Item SAP | Item LPU | Descrição | Un | Nº | DIMENSÕES |  |  |  |  | MEDIÇÃO | Quantidade | Preço | TOTAL
[5 empty] | Partes | Comp./Área | Largura | Altura | Parciais | Sub-Total | Total |  |  | 0
8962 | 00010 | 1 | ARQUITETURA
8963 | 00010 | NOTA | Todos os materiais de desmonte classificados de “não valorizáveis” e destinados a não serem reaproveitados em obra, serão levados a destino final licenciado da responsabilidade do empreiteiro. Os resíduos valorizáveis, de acordo com o definido no PPGRCD, serão colocados em área a definir pelo AHD que se responsabilizará pela gestão dos mesmos. Os materiais e equipamentos sobrantes com vista a reaproveitamento futuro serão levados a armazém do AHD, acompanhados de guias de entrega devidamente visadas pelos representantes do empreiteiro, da fiscalização e do dono de obra (AHD).
8964 | 00010 | 1.1 | NUCLEO DE ACESSOS VERTICAIS | [6 empty] | 0
8965 | 00010 | 1.1.1 | PISO 6
8966 | 00010 | 1.1.1.1 | NUCLEO CENTRAL
8987 | 00010 | 1.1.1.1.2 | CONSTRUÇÕES
9055 | 00010 | 1.1.1.1.2.4 | PORTAS
9056 | 00010 | 1.1.1.1.2.4.1 | Fornecimento e montagem de Porta corta-fogo de batante homologada, EI2 30-C5, segundo EN 1634-1, de uma folha de 63 mm de espessura, 900x2000 mm de vão e altura de passagem, acabamento galvanizado com tratamento anti-manchas formada por 2 chapas de aço galvanizado de 0,8 mm de espessura, dobradas, ensambladas e montadas, com câmara intermédia de lã de rocha de alta densidade e placas de gesso cartonado, sobre aro de aço galvanizado de 1,5 mm de espessura com junta intumescente e ganchos de ancoragem à obra, inclusive três dobradiças de dupla pala reguláveis em altura, soldadas ao aro e aparafusada à folha, segundo EN 1935, fechadura embutida de fecho de um ponto, escudos, cilindro, incluindo barra anti-pânico, chaves e manivelas anti-engate CF de nylon cor preto. Inclui pré-aro em tubo FACAR com fixação ao paramento. (Vi01.6.06) | uni | [6 empty] | 0 | 1 |  | 0
9102 | 00010 | 1.1.1.3 | ARMAZÉNS
9132 | 00010 | 1.1.1.3.2 | CONSTRUÇÕES
9198 | 00010 | 1.1.1.3.2.4 | PORTAS
9199 | 00010 | 1.1.1.3.2.4.1 | Fornecimento e montagem de uso comum de uma folha de 63 mm de espessura, 900x2100mm de vão e altura de passagem, acabamento galvanizado com tratamento anti-manchas formada por 2 chapas de aço galvanizado de 0,8mm de espessura, dobradas, ensambladas e montadas, duas dobradiças de dupla pala reguláveis em altura, soldadas ao aro e aparafusada à folha, segundo EN 1935, fechadura embutida de fecho de um ponto, escudos, cilindro, chaves e manivelas anti-engate CF de nylon cor preto. Inclui pré-aro em tubo FACAR com fixação ao paramento. NOTA: Nas Salas Técnicas, canhão cilíndrico a solicitar para fornecimento do AHD - Chave Mestrada) (Vi05) | uni | [6 empty] | 8 | 8 |  | 0
9200 |  |  | 06.03.x08 - Área Técnica de AVAC |  | 1 |  |  |  | 1
9201 |  |  | Vi05.6.28
9202 |  |  | 06.03.x07 - Área Técnica de Electricidade |  | 2 |  |  |  | 2
9203 |  |  | Vi05.6.29
9204 |  |  | Vi05.6.30
9205 |  |  | 06.03.x06 - Armazém da IKUSI |  | 1 |  |  |  | 1
9206 |  |  | Vi05.6.31
9207 |  |  | 06.03.x05 - Armazém VisionBox |  | 1 |  |  |  | 1
9208 |  |  | Vi05.6.32
9209 |  |  | 06.03.x04 - Armazém SOTÉCNICA |  | 1 |  |  |  | 1
9210 |  |  | Vi05.6.33
9211 |  |  | 06.03.x02 - Balneário das Feminino |  | 1 |  |  |  | 1
9212 |  |  | Vi05.6.35
9213 |  |  | 06..03.x03 - Balneário dos Masculino |  | 1 |  |  |  | 1
9214 |  |  | Vi05.6.34
9215 | 00010 | 1.1.1.3.2.4.2 | Fornecimento e montagem de Porta corta-fogo de batante homologada, EI2 30-C5, segundo EN 1634-1, de duas folha de 63 mm de espessura, 1500x2000 mm de vão e altura de passagem, acabamento galvanizado com tratamento anti-manchas formada por 2 chapas de aço galvanizado de 0,8 mm de espessura, dobradas, ensambladas e montadas, com câmara intermédia de lã de rocha de alta densidade e placas de gesso cartonado, sobre aro de aço galvanizado de 1,5 mm de espessura com junta intumescente e ganchos de ancoragem à obra, inclusive três dobradiças de dupla pala reguláveis em altura, soldadas ao aro e aparafusada à folha, segundo EN 1935, fechadura embutida de fecho de um ponto, escudos, cilindro, chaves e manivelas anti-engate CF de nylon cor preto. Inclui pré-aro em tubo FACAR com fixação ao paramento. NOTA: Nas 4 Salas Técnicas, canhão cilíndrico a solicitar para fornecimento do AHD - Chave Mestrada) (Vi06.6.03) | uni | [6 empty] | 1 | 1 |  | 0
9216 |  |  | 06.03.x01 - Arrumo AHD n.º 2 |  | 1 |  |  |  | 1
9272 | 00010 | 1.1.2 | Piso 5
9303 | 00010 | 1.1.2.2 | CONSTRUÇÕES
9488 | 00010 | 1.1.2.2.5 | PORTAS
9489 | 00010 | 1.1.2.2.5.1 | Fornecimento e montagem de Porta corta-fogo de batante homologada, EI2 30-C5, segundo EN 1634-1, de uma folha de 63 mm de espessura, 900x21000 mm de vão e altura de passagem, acabamento galvanizado com tratamento anti-manchas formada por 2 chapas de aço galvanizado de 0,8 mm de espessura, dobradas, ensambladas e montadas, com câmara intermédia de lã de rocha de alta densidade e placas de gesso cartonado, sobre aro de aço galvanizado de 1,5 mm de espessura com junta intumescente e ganchos de ancoragem à obra, inclusive três dobradiças de dupla pala reguláveis em altura, soldadas ao aro e aparafusada à folha, segundo EN 1935, fechadura embutida de fecho de um ponto, escudos, cilindro, incluindo barra anti-pânico, chaves e manivelas anti-engate CF de nylon cor preto. Inclui pré-aro em tubo FACAR com fixação ao paramento. (Vi01.5.05) | uni | [6 empty] | 1 | 1 |  | 0
9490 | 00010 |  | 05.04.005 - Escada EP02 |  | 1 |  |  |  | 1
9491 | 00010 | 1.1.2.2.5.2 | Fornecimento e montagem de Porta corta-fogo de batante homologada, EI2 30-C5, segundo EN 1634-1, de duas folhas de 63 mm de espessura, 1600x2100 mm de vão e altura de passagem, acabamento galvanizado com tratamento anti-manchas formada por 2 chapas de aço galvanizado de 0,8 mm de espessura, dobradas, ensambladas e montadas, com câmara intermédia de lã de rocha de alta densidade e placas de gesso cartonado, sobre aro de aço galvanizado de 1,5 mm de espessura com junta intumescente e ganchos de ancoragem à obra, inclusive três dobradiças de dupla pala reguláveis em altura, soldadas ao aro e aparafusada à folha, segundo EN 1935, fechadura embutida de fecho de um ponto, escudos, cilindro, incluindo barra anti-pânico, chaves e manivelas anti-engate CF de nylon cor preto. Inclui pré-aro em tubo FACAR com fixação ao paramento. NOTA: Folha passiva deverá incluir Auto-Bloqueio (Vi02) | uni | [6 empty] | 2 | 2 |  | 0
9492 | 00010 |  | 05.03.x02 - escada de emergência EP04
9493 |  |  | Vi02.5.02 |  | 1 |  |  |  | 1
9494 |  |  | Vi02.5.03 |  | 1 |  |  |  | 1
9495 | 00010 | 1.1.2.2.5.3 | Fornecimento e montagem de Porta corta-fogo de batante homologada, EI2 30-C5, segundo EN 1634-1, de duas folhas de 63 mm de espessura, 1800x2100 mm de vão e altura de passagem, acabamento galvanizado com tratamento anti-manchas formada por 2 chapas de aço galvanizado de 0,8 mm de espessura, dobradas, ensambladas e montadas, com câmara intermédia de lã de rocha de alta densidade e placas de gesso cartonado, sobre aro de aço galvanizado de 1,5 mm de espessura com junta intumescente e ganchos de ancoragem à obra, inclusive três dobradiças de dupla pala reguláveis em altura, soldadas ao aro e aparafusada à folha, segundo EN 1935, fechadura embutida de fecho de um ponto, escudos, cilindro, incluindo barra anti-pânico, chaves e manivelas anti-engate CF de nylon cor preto. Inclui pré-aro em tubo FACAR com fixação ao paramento. NOTA: Folha passiva deverá incluir Auto-Bloqueio (Vi03) | uni | [6 empty] | 3 | 3 |  | 0
9496 | 00010 |  | 05.03.x04 - escada de emergência EP05 | [6 empty] | 2
9497 |  |  | Vi03.5.02 |  | 1 |  |  |  | 1
9498 |  |  | Vi03.5.03 |  | 1 |  |  |  | 1
9499 |  |  | saída de emergência após sala RX | [6 empty] | 1
9500 |  |  | Vi03.05.04 |  | 1 |  |  |  | 1
9501 | 00010 | 1.1.2.2.5.5 | Fornecimento e montagem de Porta corta-fogo de correr (separação de catão) na posição sempre aberta e porta dupla de batente (2UP), constituida por paniel contínuo em duas chapas de aço, preenchidas com lã de rocha de alta densidade de 145 kg/m³, reforço perimetral com perfil em U galvanizado, fecho superior e lateral com junta intumescente e perfis corta fumos, com mecanismo por ação de contrapesos, de corte de corrente no retentor eletromagnético a partir da CDI ou fusível térmico, fechadura antipânico, incluindo barra anti-pânico tipo PUSH, e mola de fecho. Inclui pré-aro em tubo FACAR com fixação ao paramento. Porta equipada com SADI. Tudo conforme mapa de vãos. (Vi39) | uni | [6 empty] | 1 | 1 |  | 0
9502 | 00010 |  | Porta de separação de catão em frente ao vão Vi03.5.04 |  | 1 |  |  |  | 1
9503 | 00010 | 1.1.2.2.5.6 | Porta interior de correr automática em vidro temperado liso com 10mm de espessura, tipo SGG SECURIT e mecanismo tipo Linear Polaris Sincro da JNF composto por calhas superiores e inferiores, roldanas, batentes, guias, componentes eletrónicos e todos os elementos para o normal funcionamento. Ligada à SADI e com SACA. (Vi55) | uni | [6 empty] | 0 | 1 |  | 0
9505 | 00010 | 1.1.3 | PISO 4
9544 | 00010 | 1.1.3.2 | CONSTRUÇÕES
9665 | 00010 | 1.1.3.2.4 | PORTAS
9666 |  |  | Fornecimento e montagem de Porta corta-fogo de batante homologada, EI2 30-C5, segundo EN 1634-1, de uma folha de 63 mm de espessura, 900x2000 mm de vão e altura de passagem, acabamento galvanizado com tratamento anti-manchas formada por 2 chapas de aço galvanizado de 0,8 mm de espessura, dobradas, ensambladas e montadas, com câmara intermédia de lã de rocha de alta densidade e placas de gesso cartonado, sobre aro de aço galvanizado de 1,5 mm de espessura com junta intumescente e ganchos de ancoragem à obra, inclusive três dobradiças de dupla pala reguláveis em altura, soldadas ao aro e aparafusada à folha, segundo EN 1935, fechadura embutida de fecho de um ponto, escudos, cilindro, incluindo barra anti-pânico, chaves e manivelas anti-engate CF de nylon cor preto. Inclui pré-aro em tubo FACAR com fixação ao paramento. (Vi01) | uni | [6 empty] | 1 | 1 |  | 0
9667 |  |  | 04.04.028 - escada EP02
9668 |  |  | Vi01.4.04 |  | 1 |  |  |  | 1
9669 |  |  | Fornecimento e montagem de uso comum de uma folha de 63 mm de espessura, 900x2100mm de vão e altura de passagem, acabamento galvanizado com tratamento anti-manchas formada por 2 chapas de aço galvanizado de 0,8mm de espessura, dobradas, ensambladas e montadas, duas dobradiças de dupla pala reguláveis em altura, soldadas ao aro e aparafusada à folha, segundo EN 1935, fechadura embutida de fecho de um ponto, escudos, cilindro, chaves e manivelas anti-engate CF de nylon cor preto. Inclui pré-aro em tubo FACAR com fixação ao paramento. NOTA: Nas Salas Técnicas, canhão cilíndrico a solicitar para fornecimento do AHD - Chave Mestrada) (Vi05) | uni | [6 empty] | 2 | 2 |  | 0
9670 |  |  | 04.06.013 - IS PMR
9671 |  |  | Vi05.4.15 |  | 1 |  |  |  | 1
9672 |  |  | 04.06.061 - Área Técnica nº 6
9673 |  |  | Vi05.4.16 |  | 1 |  |  |  | 1
9674 |  |  | Fornecimento e montagem de Porta corta-fogo de batante homologada, EI2 30-C5, segundo EN 1634-1, de duas folha de 63 mm de espessura, 1500x2000 mm de vão e altura de passagem, acabamento galvanizado com tratamento anti-manchas formada por 2 chapas de aço galvanizado de 0,8 mm de espessura, dobradas, ensambladas e montadas, com câmara intermédia de lã de rocha de alta densidade e placas de gesso cartonado, sobre aro de aço galvanizado de 1,5 mm de espessura com junta intumescente e ganchos de ancoragem à obra, inclusive três dobradiças de dupla pala reguláveis em altura, soldadas ao aro e aparafusada à folha, segundo EN 1935, fechadura embutida de fecho de um ponto, escudos, cilindro, chaves e manivelas anti-engate CF de nylon cor preto. Inclui pré-aro em tubo FACAR com fixação ao paramento. NOTA: Canhão cilíndrico a solicitar para fornecimento do AHD - Chave Mestrada) (Vi06.4.02) | uni | [6 empty] | 1 | 1 |  | 0
9675 |  |  | 04.05.x02 - Área Técnica AVAC |  | 1 |  |  |  | 1
9690 | 00010 | 1.1.3.2.5 | VÃOS EXTERIORES
9693 | 00010 | 1.1.3.2.5.2 | Porta corta-fogo de batente homologada, EI2 60-C5, de duas folhas de 63 mm de espessura, 1600x2100 mm de vão e altura de passagem, acabamento lacado em cor branca formada por 2 chapas de aço galvanizado de 0,8 mm de espessura, dobradas, ensambladas e montadas, com câmara intermédia de lã de rocha de alta densidade e placas de gesso cartonado, sobre aro de aço galvanizado de 1,5 mm de espessura com junta intumescente e ganchos de ancoragem à obra, inclusive ambas as folha providas de mola para utilização moderada, selector de fecho para assegurar o adequado fecho das portas, barra anti-pânico, tampa cega para a face exterior, electro-íman, com caixa de bornes, botão e placa de ancoragem articulada. Inclusive silicone neutro para a vedação das juntas perimetrais. De acordo com o mapa de vãos. (Ve04.4.01) | uni | [6 empty] | 1 | 1 |  | 0
9694 |  |  | 04.06.x03 - Escada EP04 |  | 1 |  |  |  | 1
9697 |  |  | Porta corta-fogo de batente homologada, EI2 60-C5, de duas folhas de 63 mm de espessura, 1800x2000 mm de vão e altura de passagem, acabamento lacado em cor branca formada por 2 chapas de aço galvanizado de 0,8 mm de espessura, dobradas, ensambladas e montadas, com câmara intermédia de lã de rocha de alta densidade e placas de gesso cartonado, sobre aro de aço galvanizado de 1,5 mm de espessura com junta intumescente e ganchos de ancoragem à obra, inclusive ambas as folha providas de mola para utilização moderada, selector de fecho para assegurar o adequado fecho das portas, barra anti-pânico, tampa cega para a face exterior, electro-íman, com caixa de bornes, botão e placa de ancoragem articulada. Inclusive silicone neutro para a vedação das juntas perimetrais. Inclui Contactos magnéticos (Ve06.4.01) | uni | [6 empty] | 1 | 1 |  | 0
9698 |  |  | 04.06.x04 - Escada EP05 |  | 1 |  |  |  | 1
9713 | 00010 | 1.1.4 | PISO 3
9724 | 00010 | 1.1.4.2 | CONSTRUÇÕES
9751 | 00010 | 1.1.4.2.4 | PORTAS
9752 | 00010 | 1.1.4.2.4.1 | Fornecimento e montagem de uso comum de uma folha de 63 mm de espessura, 900x2100mm de vão e altura de passagem, acabamento galvanizado com tratamento anti-manchas formada por 2 chapas de aço galvanizado de 0,8mm de espessura, dobradas, ensambladas e montadas, duas dobradiças de dupla pala reguláveis em altura, soldadas ao aro e aparafusada à folha, segundo EN 1935, fechadura embutida de fecho de um ponto, escudos, cilindro, chaves e manivelas anti-engate CF de nylon cor preto. Inclui pré-aro em tubo FACAR com fixação ao paramento. NOTA: Nas Salas Técnicas, canhão cilíndrico a solicitar para fornecimento do AHD - Chave Mestrada) (Vi05) | uni | [6 empty] | 3 | 3 |  | 0
9753 |  |  | 03.01.013 - Arrecadação
9754 |  |  | Vi05.3.10 |  | 1 |  |  |  | 1
9755 |  |  | 03.01.013 - Arrecadação
9756 |  |  | Vi05.3.11 |  | 1 |  |  |  | 1
9757 |  |  | 03.01.012 - Área Técnica
9758 |  |  | Vi05.3.12 |  | 1 |  |  |  | 1
9759 | 00010 | 1.1.5 | PISO 2
9816 | 00010 | 1.1.5.2 | CONSTRUÇÕES
9967 |  | 1.1.5.2.5 | PORTAS
9968 |  |  | Fornecimento e montagem de Porta corta-fogo de batante homologada, EI2 30-C5, segundo EN 1634-1, de uma folha de 63 mm de espessura, 900x2000 mm de vão e altura de passagem, acabamento galvanizado com tratamento anti-manchas formada por 2 chapas de aço galvanizado de 0,8 mm de espessura, dobradas, ensambladas e montadas, com câmara intermédia de lã de rocha de alta densidade e placas de gesso cartonado, sobre aro de aço galvanizado de 1,5 mm de espessura com junta intumescente e ganchos de ancoragem à obra, inclusive três dobradiças de dupla pala reguláveis em altura, soldadas ao aro e aparafusada à folha, segundo EN 1935, fechadura embutida de fecho de um ponto, escudos, cilindro, incluindo barra anti-pânico, chaves e manivelas anti-engate CF de nylon cor preto. Inclui pré-aro em tubo FACAR com fixação ao paramento. (Vi01.2.02 e Vi01.2.03) | uni | [6 empty] | 2 | 2 |  | 0
9969 |  |  | 06.02.039 - escada EP02 |  | 2 |  |  |  | 2
9970 |  |  | Fornecimento e montagem de Porta corta-fogo de batante homologada, EI2 30-C5, segundo EN 1634-1, de duas folhas de 63 mm de espessura, 1600x2100 mm de vão e altura de passagem, acabamento galvanizado com tratamento anti-manchas formada por 2 chapas de aço galvanizado de 0,8 mm de espessura, dobradas, ensambladas e montadas, com câmara intermédia de lã de rocha de alta densidade e placas de gesso cartonado, sobre aro de aço galvanizado de 1,5 mm de espessura com junta intumescente e ganchos de ancoragem à obra, inclusive três dobradiças de dupla pala reguláveis em altura, soldadas ao aro e aparafusada à folha, segundo EN 1935, fechadura embutida de fecho de um ponto, escudos, cilindro, incluindo barra anti-pânico, chaves e manivelas anti-engate CF de nylon cor preto. Inclui pré-aro em tubo FACAR com fixação ao paramento. NOTA: Folha passiva deverá incluir Auto-Bloqueio (Vi02.2.01) | uni | [6 empty] | 1 | 1 |  | 0
9971 |  |  | 02.04.098/02.04.094 - Corredor Oficinas/Técnico |  | 1 |  |  |  | 1
9972 |  |  | Fornecimento e montagem de Porta corta-fogo de batante homologada, EI2 30-C5, segundo EN 1634-1, de duas folhas de 63 mm de espessura, 1800x2100 mm de vão e altura de passagem, acabamento galvanizado com tratamento anti-manchas formada por 2 chapas de aço galvanizado de 0,8 mm de espessura, dobradas, ensambladas e montadas, com câmara intermédia de lã de rocha de alta densidade e placas de gesso cartonado, sobre aro de aço galvanizado de 1,5 mm de espessura com junta intumescente e ganchos de ancoragem à obra, inclusive três dobradiças de dupla pala reguláveis em altura, soldadas ao aro e aparafusada à folha, segundo EN 1935, fechadura embutida de fecho de um ponto, escudos, cilindro, incluindo barra anti-pânico, chaves e manivelas anti-engate CF de nylon cor preto. Inclui pré-aro em tubo FACAR com fixação ao paramento. NOTA: Folha passiva deverá incluir Auto-Bloqueio (Vi03.2.01) | uni | [6 empty] | 1 | 1 |  | 0
9973 |  |  | 02.04.135/02.04.098 - Tunél Arreiro/Corredor Técnico |  | 1 |  |  |  | 1
9974 |  |  | Fornecimento e montagem de uso comum de uma folha de 63 mm de espessura, 900x2100mm de vão e altura de passagem, acabamento galvanizado com tratamento anti-manchas formada por 2 chapas de aço galvanizado de 0,8mm de espessura, dobradas, ensambladas e montadas, duas dobradiças de dupla pala reguláveis em altura, soldadas ao aro e aparafusada à folha, segundo EN 1935, fechadura embutida de fecho de um ponto, escudos, cilindro, chaves e manivelas anti-engate CF de nylon cor preto. Inclui pré-aro em tubo FACAR com fixação ao paramento. NOTA: Nas Salas Técnicas, canhão cilíndrico a solicitar para fornecimento do AHD - Chave Mestrada) (Vi05) | uni | [6 empty] | 8 | 8 |  | 0
9975 |  |  | 02.04.092 - Oficina (VisionBox) | [6 empty] | 1
9976 |  |  | Vi05.2.02 |  | 1 |  |  |  | 1
9977 |  |  | 02.04.106 - Arrecadação | [6 empty] | 1
9978 |  |  | Vi05.2.03 |  | 1 |  |  |  | 1
9979 |  |  | 02.04.x01 - Área Técnica (Elevadores) | [6 empty] | 1
9980 |  |  | Vi05.2.04 |  | 1 |  |  |  | 1
9981 |  |  | 02.04.x02 - Arrecadação Reserva | [6 empty] | 1
9982 |  |  | Vi05.2.05 |  | 1 |  |  |  | 1
9983 |  |  | 02.04.x04 - Área Técnica Reserva | [6 empty] | 1
9984 |  |  | Vi05.2.07 |  | 1 |  |  |  | 1
9985 |  |  | 02.04.080 - Área Técnica | [6 empty] | 1
9986 |  |  | Vi05.2.06 |  | 1 |  |  |  | 1
9987 |  |  | 02.04.114 - Área Técnica | [6 empty] | 1
9988 |  |  | Vi05.2.08 |  | 1 |  |  |  | 1
9989 |  |  | 02.04.x04 - Arrecadação Reserva | [6 empty] | 1
9990 |  |  | Vi05.2.09 |  | 1 |  |  |  | 1
9991 |  |  | Fornecimento e montagem de Porta corta-fogo de batante homologada, EI2 30-C5, segundo EN 1634-1, de duas folha de 63 mm de espessura, 1500x2000 mm de vão e altura de passagem, acabamento galvanizado com tratamento anti-manchas formada por 2 chapas de aço galvanizado de 0,8 mm de espessura, dobradas, ensambladas e montadas, com câmara intermédia de lã de rocha de alta densidade e placas de gesso cartonado, sobre aro de aço galvanizado de 1,5 mm de espessura com junta intumescente e ganchos de ancoragem à obra, inclusive três dobradiças de dupla pala reguláveis em altura, soldadas ao aro e aparafusada à folha, segundo EN 1935, fechadura embutida de fecho de um ponto, escudos, cilindro, chaves e manivelas anti-engate CF de nylon cor preto. Inclui pré-aro em tubo FACAR com fixação ao paramento. NOTA: Nas 4 Salas Técnicas, canhão cilíndrico a solicitar para fornecimento do AHD - Chave Mestrada) (Vi06.2.01) | uni | [6 empty] | 1 | 1 |  | 0
9992 |  |  | 02.04.x03 - Área Técnica Vestíbulo |  | 1 |  |  |  | 1
9993 |  |  | Fornecimento e montagem de porta completa (folha, aro e guarnição) em madeira lacada na cor "branco" RAL 9010", acabamento acetinado, com proteção inferior em ambos os lados a chapa de aço inox quinada, espessura 1,40mm, altura 30cm. De acordo com o mapa de vãos. Inclui todos os trabalhos e materiais necessários ao bom acabamento e funcionamento. Dim.: 0,80 (Largura) × 2,10 (Altura) m. (Vi07) | uni | [6 empty] | 10 | 10 |  | 0
9994 |  |  | 02.04.145 - Gabinete do Médico
9995 |  |  | Vi07.2.01 |  | 1 |  |  |  | 1
9996 |  |  | 02.04.102 - Instalação Sanitária PMR
9997 |  |  | Vi07.2.02 |  | 1 |  |  |  | 1
9998 |  |  | 02.04.103 - Gabinete de Primeiros Socorros
9999 |  |  | Vi07.2.03 |  | 1 |  |  |  | 1
10000 |  |  | 02.04.144 - Sala de Tratamentos
10001 |  |  | Vi07.2.04 |  | 1 |  |  |  | 1
10002 |  |  | 02.04.129 - Sala de estar
10003 |  |  | Vi07.2.05 |  | 1 |  |  |  | 1
10004 |  |  | 02.04.076 - Arrecadação
10005 |  |  | Vi07.2.06 |  | 1 |  |  |  | 1
10006 |  |  | 02.04.075 - Copa
10007 |  |  | Vi07.2.07 |  | 1 |  |  |  | 1
10008 |  |  | 02.04.074 - Circulação
10009 |  |  | Vi07.2.08 |  | 1 |  |  |  | 1
10010 |  |  | 02.04.157 - Cabine de Revista
10011 |  |  | Vi07.2.09 |  | 1 |  |  |  | 1
10012 |  |  | 02.04.158 - Cabine de Revista
10013 |  |  | Vi07.2.10 |  | 1 |  |  |  | 1
10014 |  |  | Fornecimento e montagem de vão em vidro temperado incolor 12mm espessura, com duas folhas fixas e duas folhas de vai e vem. As ferragens dos vãos fixos são em aço inox escovado IN.80.113 e IN.80.113 da JNF e as folhas de vai e vem por sistema de batante para vidro constituído por giro superior e inferior, respetivamente IN.21.220.1 e IN.81.110 em aço escovado da JNF, duas asas de porta por folha em aço inox escovado IN.07.105.D da JNF, fechadura magnética IN.20.341.Q da JNF. A fechadura dos vãos de vai e vem terá comando de abertura via interface SADI/SACA. (Vi08.2.01) | uni | [6 empty] | 1 | 1 |  | 0
10015 |  |  | 02.04.143 - Vestíbulo do Posto Médico |  | 1 |  |  |  | 1
10016 |  |  | Caixilharia em alumínio lacado com acabamento Gray5T da Extrusal Série A.040, c/ 2850x2800, vidro duplo temperado 4/6/4, conjunto constituído por vidro exterior Float incolor de 4 mm, câmara de ar desidratada com perfil separador de alumínio e dupla vedação perimetral, de 6 mm, e vidro interior temperado incolor de 4 mm de espessura, para folhas de vidro de superfície entre 5 e 6 m²; 14 mm de espessura total, fixado sobre caixilharia com cunhagem através de calços de apoio perimetrais e laterais, vedação a frio com silicone sintético incolor, compatível com o material suporte. Tudo conforme projeto. De acordo com o mapa de vãos. (Vi09) | uni | [6 empty] | 5 | 5 |  | 0
10017 |  |  | 02.04.063 - Circulação (lado ar/lado terra) | [6 empty] | 5
10018 |  |  | Vi09.2.01 |  | 1 |  |  |  | 1
10019 |  |  | Vi09.2.02 |  | 1 |  |  |  | 1
10020 |  |  | Vi09.2.03 |  | 1 |  |  |  | 1
10021 |  |  | Vi09.2.04 |  | 1 |  |  |  | 1
10022 |  |  | Vi09.2.05 |  | 1 |  |  |  | 1
10037 | 00010 | 1.1.6 | PISO 1
10045 | 00010 | 1.1.6.2 | CONSTRUÇÕES
10066 | 00010 | 1.1.6.2.4 | PORTAS
10067 | 00010 | 1.1.6.2.4.1 | Fornecimento e montagem de Porta corta-fogo de batante homologada, EI2 30-C5, segundo EN 1634-1, de uma folha de 63 mm de espessura, 900x2000 mm de vão e altura de passagem, acabamento galvanizado com tratamento anti-manchas formada por 2 chapas de aço galvanizado de 0,8 mm de espessura, dobradas, ensambladas e montadas, com câmara intermédia de lã de rocha de alta densidade e placas de gesso cartonado, sobre aro de aço galvanizado de 1,5 mm de espessura com junta intumescente e ganchos de ancoragem à obra, inclusive três dobradiças de dupla pala reguláveis em altura, soldadas ao aro e aparafusada à folha, segundo EN 1935, fechadura embutida de fecho de um ponto, escudos, cilindro, incluindo barra anti-pânico, chaves e manivelas anti-engate CF de nylon cor preto. Inclui pré-aro em tubo FACAR com fixação ao paramento. (Vi01.1.01) | uni | [6 empty] | 1 | 1 |  | 0
10068 |  |  | 01.02.002 - Escada EP02 |  | 1 |  |  |  | 1
10069 | 00010 | 1.1.7 | PORTAS 1, 2 e 3
10131 | 00010 | 1.1.7.2 | CONSTRUÇÕES
10351 | 00010 | 1.1.7.2.5 | VÃOS EXTERIORES
10352 | 00010 | 1.1.7.2.5.1 | Caixilharia em alumínio lacado com ruptura térmica com acabamento RAL 7022 da Extrusal Série A.040, vidro duplo 37mm temperado Cool Lite SKN 154 II 8mm + argon 16mm + laminado acústico Stadip Silence 66,2., fixado sobre caixilharia com cunhagem através de calços de apoio perimetrais e laterais, vedação a frio com silicone sintético incolor, compatível com o material suporte. Inclui juntas, remates, vedações, fixações e ferragens, todos os trabalhos e materiais necessários ao seu perfeito funcionamento e acabamento, fixado sobre caixilharia com cunhagem através de calços de apoio perimetrais e laterais, vedação a frio com silicone sintético incolor, compatível com o material suporte. (Ve01.4.01) | uni | [6 empty] | 1 | 1 |  | 0
10353 |  |  | Na zona onde se iniciava a cobra |  | 1 |  |  |  | 1
10354 | 00010 | 1.1.7.2.5.2 | Porta corta-fogo de batente homologada, EI2 60-C5, de duas folhas de 63 mm de espessura, 2400x2000 mm de vão e altura de passagem, acabamento lacado em cor branca formada por 2 chapas de aço galvanizado de 0,8 mm de espessura, dobradas, ensambladas e montadas, com câmara intermédia de lã de rocha de alta densidade e placas de gesso cartonado, sobre aro de aço galvanizado de 1,5 mm de espessura com junta intumescente e ganchos de ancoragem à obra, inclusive ambas as folha providas de mola para utilização moderada, selector de fecho para assegurar o adequado fecho das portas, barra anti-pânico, tampa cega para a face exterior, electro-íman, com caixa de bornes, botão e placa de ancoragem articulada. Inclusive silicone neutro para a vedação das juntas perimetrais. Inclui SADI (Ve02.4.01) | uni | [6 empty] | 1 | 1 |  | 0
10355 |  |  | Escada EP07 |  | 1 |  |  |  | 1
10386 | 00010 | 1.2 | CORPO SUL B2 | [6 empty] | 0
10387 | 00010 | 1.2.1 | PISO 5
10397 | 00010 | 1.2.2.2 | CONSTRUÇÕES
10475 |  |  | VÃOS INTERIORES
10484 | 00010 | 1.2.2.2.5.1 | Fornecimento e montagem de portão corta-fogo deslizante com 2 porta para passagem (2UP), guia e sistema de contrapeso. Folha fabricada em painel contínuo em duas chapas de aço, preenchidas com lã de rocha de alta densidade de 145 kg/m³, reforço perimetral com perfil em U galvanizado, fecho superior e lateral com junta intumescente e perfis corta fumos, porta equipada com fechadura, puxador e barra antipânico e mola de fecho. Vão sempre aberto retido por retentores electromagnéticos, ligado ao SADI. Conforme mapa de vãos. (Vi38.5.01) | uni | [6 empty] | 1 | 1 |  | 0
10485 |  |  | Vi38.5.01 |  | 1 | 1 |  |  |  | 1
10488 | 00010 | 1.3 | POSTO MÉDICO PROVISÓRIO | [6 empty] | 0
10493 | 00010 | 1.3.2 | CONSTRUÇÕES
10497 | 00010 | 1.3.2.2 | PORTAS
10498 | 00010 | 1.3.2.2.1 | Montagem temporária de portas desigandas para o piso 2 Vi05.2.05 e Vi05.2.07. | uni | 2 |  |  |  | 2 |  | 2 | 2 |  | 0
10506 | 00010 | 1.4 | PORTA DE EMBARQUE 14 E PIER ADJACENTE | [6 empty] | 0
10507 | 00010 | 1.4.1 | PORTA DE EMBARQUE 14
10536 | 00010 | 1.4.1.2 | PISO 5
10561 | 00010 | 1.4.1.2.2 | CONSTRUÇÕES
10654 | 00010 | 1.4.1.2.2.4 | VÃOS INTERIORES
10655 |  |  | Porta interior dupla de correr automática em caixilharia de alumínio e vidro temperado liso com 10mm de espessura, tipo SGG SECURIT e mecanismo tipo Linear Polaris Sincro da JNF composto por calhas superiores e inferiores, roldanas, batentes, guias, componentes eletrónicos e todos os elementos para o normal funcionamento. Ligada à SADI e com SACA. (Vi43.5.01) | uni | [6 empty] | 1 | 1 |  | 0
10656 |  |  | 05.02.001 - Acesso à manga |  | 1 |  |  |  | 1
10657 |  |  | Porta interior de correr automática em vidro temperado liso com 10mm de espessura, tipo SGG SECURIT e mecanismo tipo Linear Polaris Sincro da JNF composto por calhas superiores e inferiores, roldanas, batentes, guias, componentes eletrónicos e todos os elementos para o normal funcionamento. Ligada à SADI e com SACA. (Vi44.5.01) | uni | [6 empty] | 1 | 1 |  | 0
10658 |  |  | 05.02.001 - Sala de Espera |  | 1 | 1 |  |  |  | 1
10665 |  |  | VÃOS EXTERIORES
10666 |  |  | Porta corta-fogo de batente homologada, EI2 60-C5, de duas folhas de 63 mm de espessura, 1600x2100 mm de vão e altura de passagem, acabamento lacado em cor branca formada por 2 chapas de aço galvanizado de 0,8 mm de espessura, dobradas, ensambladas e montadas, com câmara intermédia de lã de rocha de alta densidade e placas de gesso cartonado, sobre aro de aço galvanizado de 1,5 mm de espessura com junta intumescente e ganchos de ancoragem à obra, inclusive ambas as folha providas de mola para utilização moderada, selector de fecho para assegurar o adequado fecho das portas, barra anti-pânico, tampa cega para a face exterior, electro-íman, com caixa de bornes, botão e placa de ancoragem articulada. Inclusive silicone neutro para a vedação das juntas perimetrais. De acordo com o mapa de vãos. (Ve04.5.02) | uni | [6 empty] | 1 | 1 |  | 0
10667 |  |  | 05.02.001 - Saída de Emergência (escada) |  | 1 |  |  |  |  | 1
10695 | 00010 | 1.4.2 | PIER ADJACENTE À PORTA 14
10704 | 00010 | 1.4.2.2 | CONSTRUÇÕES
10728 |  |  | VÃOS INTERIORES
10729 |  |  | Porta interior de correr automática em vidro temperado liso com 10mm de espessura, tipo SGG SECURIT e mecanismo tipo Linear Polaris Sincro da JNF composto por calhas superiores e inferiores, roldanas, batentes, guias, componentes eletrónicos e todos os elementos para o normal funcionamento. Ligada ao SACA. (Vi42) | uni | [6 empty] | 2 | 1 |  | 0
10730 |  |  | Vi42.5.01 - Desembarque Porta 14 |  | 1 | 1 |  |  |  | 1
10731 |  |  | Vi42.5.02 - Arrecadação Arrumos |  | 1 | 1 |  |  |  | 1
10803 | 00010 | 1.6 | PORTA DE EMBARQUE 15 E PIER ADJACENTE | [6 empty] | 0
10804 | 00010 | 1.6.1 | PORTA DE EMBARQUE 15
10833 |  | 1.6.1.2 | PISO 5
10858 |  | 1.6.1.2.2 | CONSTRUÇÕES
10951 |  |  | VÃOS INTERIORES
10952 |  |  | Porta interior dupla de correr automática em caixilharia de alumínio e vidro temperado liso com 10mm de espessura, tipo SGG SECURIT e mecanismo tipo Linear Polaris Sincro da JNF composto por calhas superiores e inferiores, roldanas, batentes, guias, componentes eletrónicos e todos os elementos para o normal funcionamento. Ligada à SADI e com SACA. (Vi43) | uni | [6 empty] | 2 | 2 |  | 0
10953 | 00010 | 1.6.1.2.2 | Vi43.5.02 - Acesso à manga |  | 1 |  |  |  | 1
10954 |  |  | Vi43.5.03 - Porta de Emergência |  | 1 |  |  |  | 1
10955 | 00010 | 1.6.1.2.2.1 | Porta interior de correr automática em vidro temperado liso com 10mm de espessura, tipo SGG SECURIT e mecanismo tipo Linear Polaris Sincro da JNF composto por calhas superiores e inferiores, roldanas, batentes, guias, componentes eletrónicos e todos os elementos para o normal funcionamento. Ligada à SADI e com SACA. (Vi44.5.02) | uni | [6 empty] | 1 | 1 |  | 0
10956 | 00010 | 1.6.1.2.2.1.1 | 05.02.003 - Sala de Espera |  | 1 | 1 |  |  |  | 1
10963 | 00010 | 1.6.1.2.2.1.5 | VÃOS EXTERIORES
10964 | 00010 | 1.6.1.2.2.2 | Porta corta-fogo de batente homologada, EI2 60-C5, de duas folhas de 63 mm de espessura, 1600x2100 mm de vão e altura de passagem, acabamento lacado em cor branca formada por 2 chapas de aço galvanizado de 0,8 mm de espessura, dobradas, ensambladas e montadas, com câmara intermédia de lã de rocha de alta densidade e placas de gesso cartonado, sobre aro de aço galvanizado de 1,5 mm de espessura com junta intumescente e ganchos de ancoragem à obra, inclusive ambas as folha providas de mola para utilização moderada, selector de fecho para assegurar o adequado fecho das portas, barra anti-pânico, tampa cega para a face exterior, electro-íman, com caixa de bornes, botão e placa de ancoragem articulada. Inclusive silicone neutro para a vedação das juntas perimetrais. De acordo com o mapa de vãos. (Ve04.5.03) | uni | [6 empty] | 1 | 1 |  | 0
10965 | 00010 | 1.6.1.2.2.2.1 | 05.02.003 - Embarque Remoto e Saída de emergência |  | 1 |  |  |  |  | 1
10968 | 00010 | 1.6.1.2.2.2.4 | Fornecimento e montagem de exutor composto por lamelas em alumínio temperado com acabamento RAL 7022, do tipo, TRIA - Ventra Sterling - F. Conforme mapa de vãos. (Ve08) | uni | [6 empty] | 2 | 2 |  | 0
10969 | 00010 | 1.6.1.2.2.2.5 | Ve08.5.03 - Fachada sul |  | 1 | 1 |  |  |  | 1
10970 | 00010 | 1.6.1.2.2.3 | Ve08.5.04 - Fachada norte |  | 1 | 1 |  |  |  | 1
10993 | 00010 | 1.6.2 | PIER ADJACENTE À PORTA 15
11001 |  |  | CONSTRUÇÕES
11025 |  |  | VÃOS INTERIORES
11026 |  |  | Porta interior de correr automática em vidro temperado liso com 10mm de espessura, tipo SGG SECURIT e mecanismo tipo Linear Polaris Sincro da JNF composto por calhas superiores e inferiores, roldanas, batentes, guias, componentes eletrónicos e todos os elementos para o normal funcionamento. Ligada ao SACA. (Vi42) | uni | [6 empty] | 2 | 1 |  | 0
11027 |  |  | Vi42.5.03 - Embarque Porta 15/Saída de Emergência |  | 1 | 1 |  |  |  | 1
11028 |  |  | Vi42.5.04 - Desembarque Porta 15 |  | 1 | 1 |  |  |  | 1
11048 | 00010 | 1.7 | PORTA DE EMBARQUE 16 E PIER ADJACENTE | [6 empty] | 0
11049 | 00010 | 1.7.1 | PORTA DE EMBARQUE 16
11078 |  | 1.7.1.2 | PISO 5
11103 |  | 1.7.1.2.2 | CONSTRUÇÕES
11196 |  |  | VÃOS INTERIORES
11197 |  |  | Porta interior dupla de correr automática em caixilharia de alumínio e vidro temperado liso com 10mm de espessura, tipo SGG SECURIT e mecanismo tipo Linear Polaris Sincro da JNF composto por calhas superiores e inferiores, roldanas, batentes, guias, componentes eletrónicos e todos os elementos para o normal funcionamento. Ligada à SADI e com SACA. (Vi43) | uni | [6 empty] | 2 | 2 |  | 0
11198 |  |  | Vi43.5.04 - Acesso à manga |  | 1 |  |  |  | 1
11199 |  |  | Vi43.5.05 - Porta de Emergência |  | 1 |  |  |  | 1
11200 |  |  | Porta interior de correr automática em vidro temperado liso com 10mm de espessura, tipo SGG SECURIT e mecanismo tipo Linear Polaris Sincro da JNF composto por calhas superiores e inferiores, roldanas, batentes, guias, componentes eletrónicos e todos os elementos para o normal funcionamento. Ligada à SADI e com SACA. (Vi44.5.03) | uni | [6 empty] | 1 | 1 |  | 0
11201 |  |  | 05.02.005 - Sala de Espera |  | 1 | 1 |  |  |  | 1
11208 |  |  | VÃOS EXTERIORES
11209 |  |  | Porta corta-fogo de batente homologada, EI2 60-C5, de duas folhas de 63 mm de espessura, 1600x2100 mm de vão e altura de passagem, acabamento lacado em cor branca formada por 2 chapas de aço galvanizado de 0,8 mm de espessura, dobradas, ensambladas e montadas, com câmara intermédia de lã de rocha de alta densidade e placas de gesso cartonado, sobre aro de aço galvanizado de 1,5 mm de espessura com junta intumescente e ganchos de ancoragem à obra, inclusive ambas as folha providas de mola para utilização moderada, selector de fecho para assegurar o adequado fecho das portas, barra anti-pânico, tampa cega para a face exterior, electro-íman, com caixa de bornes, botão e placa de ancoragem articulada. Inclusive silicone neutro para a vedação das juntas perimetrais. De acordo com o mapa de vãos. (Ve04.5.04) | uni | [6 empty] | 1 | 1 |  | 0
11210 |  |  | 05.02.005 - Embarque Remoto e Saída de emergência |  | 1 |  |  |  |  | 1
11213 |  |  | Fornecimento e montagem de exutor composto por lamelas em alumínio temperado com acabamento RAL 7022, do tipo, TRIA - Ventra Sterling - F. Conforme mapa de vãos. (Ve08) | uni | [6 empty] | 2 | 2 |  | 0
11214 |  |  | Ve08.5.05 - Fachada sul |  | 1 | 1 |  |  |  | 1
11215 |  |  | Ve08.5.06 - Fachada norte |  | 1 | 1 |  |  |  | 1
11235 |  | 1.7.2 | PIER ADJACENTE À PORTA 16
11242 |  | 1.7.2.2 | CONSTRUÇÕES
11265 |  |  | VÃOS INTERIORES
11266 |  |  | Fornecimento e montagem de portão corta-fogo deslizante com 2 porta para passagem (2UP), guia e sistema de contrapeso. Folha fabricada em painel contínuo em duas chapas de aço, preenchidas com lã de rocha de alta densidade de 145 kg/m³, reforço perimetral com perfil em U galvanizado, fecho superior e lateral com junta intumescente e perfis corta fumos, porta equipada com fechadura, puxador e barra antipânico e mola de fecho. Vão sempre aberto retido por retentores electromagnéticos, ligado ao SADI. Conforme mapa de vãos. (Vi39.5.01) | uni | [6 empty] | 1 | 1 |  | 0
11267 |  |  | Separação entre cantões |  | 1 | 1 |  |  |  | 1
11268 |  |  | Porta interior de correr automática em vidro temperado liso com 10mm de espessura, tipo SGG SECURIT e mecanismo tipo Linear Polaris Sincro da JNF composto por calhas superiores e inferiores, roldanas, batentes, guias, componentes eletrónicos e todos os elementos para o normal funcionamento. Ligada ao SACA. (Vi42) | uni | [6 empty] | 2 | 2 |  | 0
11269 |  |  | Vi42.5.05 - Embarque Porta 16/Saída de Emergência |  | 1 | 1 |  |  |  | 1
11270 |  |  | Vi42.5.06 - Desembarque Porta 15 |  | 1 | 1 |  |  |  | 1
11276 |  |  | Porta interior de correr automática em vidro temperado liso com 10mm de espessura, tipo SGG SECURIT e mecanismo tipo Linear Polaris Sincro da JNF composto por calhas superiores e inferiores, roldanas, batentes, guias, componentes eletrónicos e todos os elementos para o normal funcionamento. Ligada ao SACA. (Vi50) | uni | [6 empty] | 1 | 1 |  | 0
11277 |  |  | Vi50.5.01 - Desembarque Porta 17 |  | 1 | 1 |  |  |  | 1
11291 | 00010 | 1.8 | PORTA DE EMBARQUE 22 E PIER ADJACENTE | [6 empty] | 0
11292 | 00010 | 1.8.1 | PORTA DE EMBARQUE 22
11321 | 00010 | 1.8.1.2 | PISO 5
11346 | 00010 | 1.8.1.2.2 | CONSTRUÇÕES
11439 |  |  | VÃOS INTERIORES
11440 |  |  | Porta interior dupla de correr automática em caixilharia de alumínio e vidro temperado liso com 10mm de espessura, tipo SGG SECURIT e mecanismo tipo Linear Polaris Sincro da JNF composto por calhas superiores e inferiores, roldanas, batentes, guias, componentes eletrónicos e todos os elementos para o normal funcionamento. Ligada à SADI e com SACA. (Vi43) | uni | [6 empty] | 2 | 2 |  | 0
11441 |  |  | Vi43.5.06 - Acesso à manga |  | 1 |  |  |  | 1
11442 |  |  | Vi43.5.07 - Porta de Emergência |  | 1 |  |  |  | 1
11443 |  |  | Porta interior de correr automática em vidro temperado liso com 10mm de espessura, tipo SGG SECURIT e mecanismo tipo Linear Polaris Sincro da JNF composto por calhas superiores e inferiores, roldanas, batentes, guias, componentes eletrónicos e todos os elementos para o normal funcionamento. Ligada à SADI e com SACA. (Vi44.5.04) | uni | [6 empty] | 1 | 1 |  | 0
11444 |  |  | 05.02.021 - Sala de Espera |  | 1 | 1 |  |  |  | 1
11451 |  |  | VÃOS EXTERIORES
11452 |  |  | Porta corta-fogo de batente homologada, EI2 60-C5, de duas folhas de 63 mm de espessura, 1600x2100 mm de vão e altura de passagem, acabamento lacado em cor branca formada por 2 chapas de aço galvanizado de 0,8 mm de espessura, dobradas, ensambladas e montadas, com câmara intermédia de lã de rocha de alta densidade e placas de gesso cartonado, sobre aro de aço galvanizado de 1,5 mm de espessura com junta intumescente e ganchos de ancoragem à obra, inclusive ambas as folha providas de mola para utilização moderada, selector de fecho para assegurar o adequado fecho das portas, barra anti-pânico, tampa cega para a face exterior, electro-íman, com caixa de bornes, botão e placa de ancoragem articulada. Inclusive silicone neutro para a vedação das juntas perimetrais. De acordo com o mapa de vãos. (Ve04.5.05) | uni | [6 empty] | 1 | 1 |  | 0
11453 |  |  | 05.02.021 - Embarque Remoto e Saída de emergência |  | 1 |  |  |  |  | 1
11456 |  |  | Fornecimento e montagem de exutor composto por lamelas em alumínio temperado com acabamento RAL 7022, do tipo, TRIA - Ventra Sterling - F. Conforme mapa de vãos. (Ve08) | uni | [6 empty] | 2 | 2 |  | 0
11457 |  |  | Ve08.5.07 - Fachada sul |  | 1 | 1 |  |  |  | 1
11458 |  |  | Ve08.5.08 - Fachada norte |  | 1 | 1 |  |  |  | 1
11478 | 00010 | 1.8.2 | PIER ADJACENTE À PORTA 22
11490 | 00010 | 1.8.2.2 | CONSTRUÇÕES
11519 |  |  | VÃOS INTERIORES
11520 |  |  | Fornecimento e montagem de portão corta-fogo deslizante com 2 porta para passagem (2UP), guia e sistema de contrapeso. Folha fabricada em painel contínuo em duas chapas de aço, preenchidas com lã de rocha de alta densidade de 145 kg/m³, reforço perimetral com perfil em U galvanizado, fecho superior e lateral com junta intumescente e perfis corta fumos, porta equipada com fechadura, puxador e barra antipânico e mola de fecho. Vão sempre aberto retido por retentores electromagnéticos, ligado ao SADI. Conforme mapa de vãos. (Vi41.5.01) | uni | [6 empty] | 1 | 1 |  | 0
11521 |  |  | Separação entre cantões (ligação à Praça Lisboa) |  | 1 | 1 |  |  |  | 1
11522 |  |  | Porta interior de correr automática em vidro temperado liso com 10mm de espessura, tipo SGG SECURIT e mecanismo tipo Linear Polaris Sincro da JNF composto por calhas superiores e inferiores, roldanas, batentes, guias, componentes eletrónicos e todos os elementos para o normal funcionamento. Ligada ao SACA. (Vi42) | uni | [6 empty] | 2 | 2 |  | 0
11523 |  |  | Vi42.5.07 - Embarque Porta 16/Saída de Emergência |  | 1 | 1 |  |  |  | 1
11524 |  |  | Vi42.5.08 - Desembarque Porta 15 |  | 1 | 1 |  |  |  | 1
11530 |  |  | VÃOS EXTERIORES
11531 |  |  | Porta corta-fogo de batente homologada, EI2 60-C5, de duas folhas de 63 mm de espessura, 1600x2100 mm de vão e altura de passagem, acabamento lacado em cor branca formada por 2 chapas de aço galvanizado de 0,8 mm de espessura, dobradas, ensambladas e montadas, com câmara intermédia de lã de rocha de alta densidade e placas de gesso cartonado, sobre aro de aço galvanizado de 1,5 mm de espessura com junta intumescente e ganchos de ancoragem à obra, inclusive ambas as folha providas de mola para utilização moderada, selector de fecho para assegurar o adequado fecho das portas, barra anti-pânico, tampa cega para a face exterior, electro-íman, com caixa de bornes, botão e placa de ancoragem articulada. Inclusive silicone neutro para a vedação das juntas perimetrais. De acordo com o mapa de vãos. (Ve04.5.07/08) | uni | [6 empty] | 2 | 2 |  | 0
11532 |  |  | 05.02.021 - Saída de emergência |  | 2 |  |  |  |  | 2
11545 | 00010 | 1.9 | PORTA DE EMBARQUE 23 E PIER ADJACENTE | [6 empty] | 0
11546 | 00010 | 1.9.1 | PORTA DE EMBARQUE 23
11575 | 00010 | 1.9.1.2 | PISO 5
11600 | 00010 | 1.9.1.2.2 | CONSTRUÇÕES
11693 |  |  | VÃOS INTERIORES
11694 |  |  | Porta interior dupla de correr automática em caixilharia de alumínio e vidro temperado liso com 10mm de espessura, tipo SGG SECURIT e mecanismo tipo Linear Polaris Sincro da JNF composto por calhas superiores e inferiores, roldanas, batentes, guias, componentes eletrónicos e todos os elementos para o normal funcionamento. Ligada à SADI e com SACA. (Vi43) | uni | [6 empty] | 2 | 2 |  | 0
11695 |  |  | Vi43.5.08 - Acesso à manga |  | 1 |  |  |  | 1
11696 |  |  | Vi43.5.09 - Porta de Emergência |  | 1 |  |  |  | 1
11697 |  |  | Porta interior de correr automática em vidro temperado liso com 10mm de espessura, tipo SGG SECURIT e mecanismo tipo Linear Polaris Sincro da JNF composto por calhas superiores e inferiores, roldanas, batentes, guias, componentes eletrónicos e todos os elementos para o normal funcionamento. Ligada à SADI e com SACA. (Vi44.5.05) | uni | [6 empty] | 1 | 1 |  | 0
11698 |  |  | 05.02.023 - Sala de Espera |  | 1 | 1 |  |  |  | 1
11705 |  |  | VÃOS EXTERIORES
11706 |  |  | Porta corta-fogo de batente homologada, EI2 60-C5, de duas folhas de 63 mm de espessura, 1600x2100 mm de vão e altura de passagem, acabamento lacado em cor branca formada por 2 chapas de aço galvanizado de 0,8 mm de espessura, dobradas, ensambladas e montadas, com câmara intermédia de lã de rocha de alta densidade e placas de gesso cartonado, sobre aro de aço galvanizado de 1,5 mm de espessura com junta intumescente e ganchos de ancoragem à obra, inclusive ambas as folha providas de mola para utilização moderada, selector de fecho para assegurar o adequado fecho das portas, barra anti-pânico, tampa cega para a face exterior, electro-íman, com caixa de bornes, botão e placa de ancoragem articulada. Inclusive silicone neutro para a vedação das juntas perimetrais. De acordo com o mapa de vãos. (Ve04.5.06) | uni | [6 empty] | 1 | 1 |  | 0
11707 |  |  | 05.02.023 - Embarque Remoto e Saída de emergência |  | 1 |  |  |  |  | 1
11732 | 00010 | 1.9.2 | PIER ADJACENTE À PORTA 23
11743 | 00010 | 1.9.2.2 | CONSTRUÇÕES
11771 |  |  | VÃOS INTERIORES
11772 |  |  | Fornecimento e montagem de Porta corta-fogo de batante homologada, EI2 30-C5, segundo EN 1634-1, de duas folhas de 63 mm de espessura, 1600x2100 mm de vão e altura de passagem, acabamento galvanizado com tratamento anti-manchas formada por 2 chapas de aço galvanizado de 0,8 mm de espessura, dobradas, ensambladas e montadas, com câmara intermédia de lã de rocha de alta densidade e placas de gesso cartonado, sobre aro de aço galvanizado de 1,5 mm de espessura com junta intumescente e ganchos de ancoragem à obra, inclusive três dobradiças de dupla pala reguláveis em altura, soldadas ao aro e aparafusada à folha, segundo EN 1935, fechadura embutida de fecho de um ponto, escudos, cilindro, incluindo barra anti-pânico, chaves e manivelas anti-engate CF de nylon cor preto. Inclui pré-aro em tubo FACAR com fixação ao paramento. NOTA: Folha passiva deverá incluir Auto-Bloqueio (Vi02.5.09/10) | uni | [6 empty] | 2 | 2 |  | 0
11773 |  |  | 05.11.190 - Corredor/Escada de emergência E18 |  | 2 |  |  |  |  | 2
11774 |  |  | Porta interior de correr automática em vidro temperado liso com 10mm de espessura, tipo SGG SECURIT e mecanismo tipo Linear Polaris Sincro da JNF composto por calhas superiores e inferiores, roldanas, batentes, guias, componentes eletrónicos e todos os elementos para o normal funcionamento. Ligada ao SACA. (Vi42) | uni | [6 empty] | 2 | 2 |  | 0
11775 |  |  | Vi42.5.09 - Embarque Porta 16/Saída de Emergência |  | 1 | 1 |  |  |  | 1
11776 |  |  | Vi42.5.10 - Desembarque Porta 15 |  | 1 | 1 |  |  |  | 1
11782 |  |  | VÃOS EXTERIORES
11783 |  |  | Porta corta-fogo de batente homologada, EI2 60-C5, de duas folhas de 63 mm de espessura, 1800x2000 mm de vão e altura de passagem, acabamento lacado em cor branca formada por 2 chapas de aço galvanizado de 0,8 mm de espessura, dobradas, ensambladas e montadas, com câmara intermédia de lã de rocha de alta densidade e placas de gesso cartonado, sobre aro de aço galvanizado de 1,5 mm de espessura com junta intumescente e ganchos de ancoragem à obra, inclusive ambas as folha providas de mola para utilização moderada, selector de fecho para assegurar o adequado fecho das portas, barra anti-pânico, tampa cega para a face exterior, electro-íman, com caixa de bornes, botão e placa de ancoragem articulada. Inclusive silicone neutro para a vedação das juntas perimetrais. Inclui Contactos magnéticos (Ve06.4.01) | uni | [6 empty] | 1 | 1 |  | 0
11784 |  |  | 05.11.190 - Corredor/Escada de emergência E18 |  | 1 |  |  |  | 1
11785 |  |  | Porta corta-fogo de batente homologada, EI2 60-C5, de duas folhas de 63 mm de espessura, 1600x2100 mm de vão e altura de passagem, acabamento lacado em cor branca formada por 2 chapas de aço galvanizado de 0,8 mm de espessura, dobradas, ensambladas e montadas, com câmara intermédia de lã de rocha de alta densidade e placas de gesso cartonado, sobre aro de aço galvanizado de 1,5 mm de espessura com junta intumescente e ganchos de ancoragem à obra, inclusive ambas as folha providas de mola para utilização moderada, selector de fecho para assegurar o adequado fecho das portas, barra anti-pânico, tampa cega para a face exterior, electro-íman, com caixa de bornes, botão e placa de ancoragem articulada. Inclusive silicone neutro para a vedação das juntas perimetrais. De acordo com o mapa de vãos. (Ve04.5.09) | uni | [6 empty] | 1 | 1 |  | 0
11786 |  |  | 05.02.023 - Saída de emergência |  | 1 |  |  |  |  | 1
11799 | 00010 | 1.10 | BUSGATE CENTRAL E PIER ADJACENTE | [6 empty] | 0
11800 | 00010 | 1.10.1 | BUSGATE CENTRAL
11872 | 00010 | 1.10.1.2 | PISO 5
11889 | 00010 | 1.10.1.2.2 | CONSTRUÇÕES
12036 | 00010 | 1.10.1.2.2.4 | VÃOS INTERIORES
12037 |  |  | Fornecimento e montagem de Porta corta-fogo de batante homologada, EI2 30-C5, segundo EN 1634-1, de duas folhas de 63 mm de espessura, 1600x2100 mm de vão e altura de passagem, acabamento galvanizado com tratamento anti-manchas formada por 2 chapas de aço galvanizado de 0,8 mm de espessura, dobradas, ensambladas e montadas, com câmara intermédia de lã de rocha de alta densidade e placas de gesso cartonado, sobre aro de aço galvanizado de 1,5 mm de espessura com junta intumescente e ganchos de ancoragem à obra, inclusive três dobradiças de dupla pala reguláveis em altura, soldadas ao aro e aparafusada à folha, segundo EN 1935, fechadura embutida de fecho de um ponto, escudos, cilindro, incluindo barra anti-pânico, chaves e manivelas anti-engate CF de nylon cor preto. Inclui pré-aro em tubo FACAR com fixação ao paramento. NOTA: Folha passiva deverá incluir Auto-Bloqueio (Vi02) | uni | [6 empty] | 2 | 2 |  | 0
12038 |  |  | Vi02.5.07 - Porta de Embarque 18 |  | 1 |  |  |  |  | 1
12039 |  |  | Vi02.5.08 - Porta de Embarque 21 |  | 1 |  |  |  |  | 1
12040 |  |  | Fornecimento e montagem de Porta corta-fogo de batante homologada, EI2 30-C5, segundo EN 1634-1, de duas folhas de 63 mm de espessura, 1800x2100 mm de vão e altura de passagem, acabamento galvanizado com tratamento anti-manchas formada por 2 chapas de aço galvanizado de 0,8 mm de espessura, dobradas, ensambladas e montadas, com câmara intermédia de lã de rocha de alta densidade e placas de gesso cartonado, sobre aro de aço galvanizado de 1,5 mm de espessura com junta intumescente e ganchos de ancoragem à obra, inclusive três dobradiças de dupla pala reguláveis em altura, soldadas ao aro e aparafusada à folha, segundo EN 1935, fechadura embutida de fecho de um ponto, escudos, cilindro, incluindo barra anti-pânico, chaves e manivelas anti-engate CF de nylon cor preto. Inclui pré-aro em tubo FACAR com fixação ao paramento. NOTA: Folha passiva deverá incluir Auto-Bloqueio (Vi03) | uni | [6 empty] | 3 | 3 |  | 0
12041 |  |  | Vi03.5.05 - Porta de Embarque 18A |  | 1 |  |  |  |  | 1
12042 |  |  | Vi03.5.06 - Porta de Embarque 19 |  | 1 |  |  |  |  | 1
12043 |  |  | Vi03.5.07 - Porta de Embarque 20 |  | 1 |  |  |  |  | 1
12192 | 00010 | 1.10.2 | PIER ADJACENTE AO BUSGATE CENTRAL
12271 | 00010 | 1.10.2.2.4 | VÃOS INTERIORES
12272 |  |  | Fornecimento e montagem de Porta corta-fogo de batante homologada, EI2 30-C5, segundo EN 1634-1, de duas folhas de 63 mm de espessura, 1600x2100 mm de vão e altura de passagem, acabamento galvanizado com tratamento anti-manchas formada por 2 chapas de aço galvanizado de 0,8 mm de espessura, dobradas, ensambladas e montadas, com câmara intermédia de lã de rocha de alta densidade e placas de gesso cartonado, sobre aro de aço galvanizado de 1,5 mm de espessura com junta intumescente e ganchos de ancoragem à obra, inclusive três dobradiças de dupla pala reguláveis em altura, soldadas ao aro e aparafusada à folha, segundo EN 1935, fechadura embutida de fecho de um ponto, escudos, cilindro, incluindo barra anti-pânico, chaves e manivelas anti-engate CF de nylon cor preto. Inclui pré-aro em tubo FACAR com fixação ao paramento. NOTA: Folha passiva deverá incluir Auto-Bloqueio (Vi02) | uni | [6 empty] | 3 | 3 |  | 0
12273 |  |  | Vi02.5.04 - Saida de emergência (05.03.021 - Sala F) |  | 1 |  |  |  |  | 1
12274 |  |  | Vi02.5.05 - Saída de emergência (05.03.070 - E11) |  | 1 |  |  |  |  | 1
12275 |  |  | Vi02.5.06 - Saída de emergência (05.03.070 - E11) |  | 1 |  |  |  |  | 1
12276 |  |  | Fornecimento e montagem de uso comum de uma folha de 63 mm de espessura, 900x2100mm de vão e altura de passagem, acabamento galvanizado com tratamento anti-manchas formada por 2 chapas de aço galvanizado de 0,8mm de espessura, dobradas, ensambladas e montadas, duas dobradiças de dupla pala reguláveis em altura, soldadas ao aro e aparafusada à folha, segundo EN 1935, fechadura embutida de fecho de um ponto, escudos, cilindro, chaves e manivelas anti-engate CF de nylon cor preto. Inclui pré-aro em tubo FACAR com fixação ao paramento. NOTA: Nas Salas Técnicas, canhão cilíndrico a solicitar para fornecimento do AHD - Chave Mestrada) (Vi05) | uni | [6 empty] | 4 | 4 |  | 0
12277 |  |  | Vi05.5.18 - 05.02.x01 Área Técnica |  | 1 |  |  |  |  | 1
12278 |  |  | Vi05.5.19 - 05.02.x01 Área Técnica |  | 1 |  |  |  |  | 1
12279 |  |  | Vi05.5.20 - 05.02.x02 Espaço de Culto |  | 1 |  |  |  |  | 1
12280 |  |  | Vi05.5.27 - Arrumo do Espaço comercial |  | 1 |  |  |  |  | 1
12281 |  |  | Fornecimento e montagem de portão corta-fogo deslizante com 1 porta para passagem (1UP), guia e sistema de contrapeso. Folha fabricada em painel contínuo em duas chapas de aço, preenchidas com lã de rocha de alta densidade de 145 kg/m³, reforço perimetral com perfil em U galvanizado, fecho superior e lateral com junta intumescente e perfis corta fumos, porta equipada com fechadura, puxador e barra antipânico e mola de fecho. Vão sempre aberto retido por retentores electromagnéticos, ligado ao SADI. Conforme mapa de vãos. (Vi40.5.01) | uni | [6 empty] | 1 | 1 |  | 0
12282 |  |  | Separação de cantões - Instalação Sanitária |  | 1 |  |  |  |  | 1
12283 |  |  | Fornecimento e montagem de grelha de ventilação em alumínio termolacado do tipo Extrusal modelo F.018 LR 50-20 com acabamento RAL 9003. (Vi51.5.01/02) | uni | [6 empty] | 2 | 2 |  | 0
12284 |  |  | Em complemento com o vão Ve17 |  | 2 |  |  |  |  | 2
12285 | 00010 | 1.10.2.2.5 | VÃOS EXTERIORES
12286 | 00010 | 1.10.2.2.5.1 | Fornecimento e montagem de exutor composto por lamelas em alumínio temperado com acabamento RAL 7022, do tipo, TRIA - Ventra Sterling - F. Conforme mapa de vãos. (Ve17.5.01/02) | uni | 2 |  |  |  | 2 |  | 2 | 2 |  | 0

## CARP MADERA (hidden)
0
| Empreitada: |  | AHD - Pier Central
Linha | Nº Item SAP | Item LPU | Descrição | Un | Nº | DIMENSÕES |  |  |  |  | MEDIÇÃO | Quantidade | Preço | TOTAL
[5 empty] | Partes | Comp./Área | Largura | Altura | Parciais | Sub-Total | Total |  |  | 0
8962 | 00010 | 1 | ARQUITETURA
8963 | 00010 | NOTA | Todos os materiais de desmonte classificados de “não valorizáveis” e destinados a não serem reaproveitados em obra, serão levados a destino final licenciado da responsabilidade do empreiteiro. Os resíduos valorizáveis, de acordo com o definido no PPGRCD, serão colocados em área a definir pelo AHD que se responsabilizará pela gestão dos mesmos. Os materiais e equipamentos sobrantes com vista a reaproveitamento futuro serão levados a armazém do AHD, acompanhados de guias de entrega devidamente visadas pelos representantes do empreiteiro, da fiscalização e do dono de obra (AHD).
8964 | 00010 | 1.1 | NUCLEO DE ACESSOS VERTICAIS | [6 empty] | 0
9505 | 00010 | 1.1.3 | PISO 4
9544 | 00010 | 1.1.3.2 | CONSTRUÇÕES
9665 | 00010 | 1.1.3.2.4 | PORTAS
9675 |  |  | 04.05.x02 - Área Técnica AVAC |  | 1 |  |  |  | 1
9676 | 00010 | 1.1.3.2.4.1 | Fornecimento e montagem de porta completa (folha, aro e guarnição) em madeira lacada na cor "branco" RAL 9010", acabamento acetinado, com proteção inferior em ambos os lados a chapa de aço inox quinada, espessura 1,40mm, altura 30cm. De acordo com o mapa de vãos. Inclui todos os trabalhos e materiais necessários ao bom acabamento e funcionamento. Dim.: 0,80 (Largura) × 2,10 (Altura) m. (Vi07) | uni | [6 empty] | 2 | 2 |  | 0
9677 |  |  | 04.06.054 - Cabine de Revista
9678 |  |  | Vi07.4.13 |  | 1 |  |  |  | 1
9679 |  |  | 04.06.054 - Cabine de Revista
9680 |  |  | Vi07.4.14 |  | 1 |  |  |  | 1
9759 | 00010 | 1.1.5 | PISO 2
9816 | 00010 | 1.1.5.2 | CONSTRUÇÕES
9967 |  | 1.1.5.2.5 | PORTAS
9993 |  |  | Fornecimento e montagem de porta completa (folha, aro e guarnição) em madeira lacada na cor "branco" RAL 9010", acabamento acetinado, com proteção inferior em ambos os lados a chapa de aço inox quinada, espessura 1,40mm, altura 30cm. De acordo com o mapa de vãos. Inclui todos os trabalhos e materiais necessários ao bom acabamento e funcionamento. Dim.: 0,80 (Largura) × 2,10 (Altura) m. (Vi07) | uni | [6 empty] | 10 | 10 |  | 0
9994 |  |  | 02.04.145 - Gabinete do Médico
9995 |  |  | Vi07.2.01 |  | 1 |  |  |  | 1
9996 |  |  | 02.04.102 - Instalação Sanitária PMR
9997 |  |  | Vi07.2.02 |  | 1 |  |  |  | 1
9998 |  |  | 02.04.103 - Gabinete de Primeiros Socorros
9999 |  |  | Vi07.2.03 |  | 1 |  |  |  | 1
10000 |  |  | 02.04.144 - Sala de Tratamentos
10001 |  |  | Vi07.2.04 |  | 1 |  |  |  | 1
10002 |  |  | 02.04.129 - Sala de estar
10003 |  |  | Vi07.2.05 |  | 1 |  |  |  | 1
10004 |  |  | 02.04.076 - Arrecadação
10005 |  |  | Vi07.2.06 |  | 1 |  |  |  | 1
10006 |  |  | 02.04.075 - Copa
10007 |  |  | Vi07.2.07 |  | 1 |  |  |  | 1
10008 |  |  | 02.04.074 - Circulação
10009 |  |  | Vi07.2.08 |  | 1 |  |  |  | 1
10010 |  |  | 02.04.157 - Cabine de Revista
10011 |  |  | Vi07.2.09 |  | 1 |  |  |  | 1
10012 |  |  | 02.04.158 - Cabine de Revista
10013 |  |  | Vi07.2.10 |  | 1 |  |  |  | 1
10023 | 00010 | 1.1.5.2.6 | COPA
10024 | 00010 | 1.1.5.2.6.1 | Fornecimento e montagem de armário baixo de cozinha do tipo "IKEA - METOD/VEDDINGE CINZA", ou equivalente, conforme peças desenhadas e escritas, constituído por: Bancada laminada a branco em ambos os lados, espessura 38mm, e rebordos com efeito alumínio - Ref.ª 902.269.00. Inclui corte para as dimensões do conjunto: 1,568×0,84m (a confirmar em obra) e colajem de rebordo. Armário baixo METOD, 60×60×80cm, na cor branco com duas prateleiras no interior - Ref.ª 502.056.26; quatro pés - Ref.ª 402.055.99; Porta VEDDINGE, 60×80cm, na cor cinza - Ref.ª 402.210.09; Puxador ORRNAS em aço inox - Ref.ª 802.254.11 (234mm). Inclui duas dobradiças 125° - Ref.ª 602.046.45, e amortecedor para dobradiças 110-129° - Ref.ª 402.418.23. Rodapé METOD com ventilação em aço inox - Ref.ª 302.214.58 | uni | 1 | 1 |  |  | 1 |  | 1 | 1 |  | 0
10069 | 00010 | 1.1.7 | PORTAS 1, 2 e 3
10131 | 00010 | 1.1.7.2 | CONSTRUÇÕES
10287 | 00010 | 1.1.7.2.4 | VÃOS INTERIORES
10295 |  |  | Fornecimento e montagem de porta completa (folha, aro e guarnição) em madeira lacada na cor "branco" RAL 9010", acabamento acetinado, com proteção inferior em ambos os lados a chapa de aço inox quinada, espessura 1,40mm, altura 30cm. De acordo com o mapa de vãos. Inclui todos os trabalhos e materiais necessários ao bom acabamento e funcionamento. Dim.: 0,80 (Largura) × 2,10 (Altura) m. (Vi07) | uni | [6 empty] | 2 | 2 |  | 0
10296 |  |  | 04.06.002 - Gabinte
10297 |  |  | Vi07.4.11 |  | 1 |  |  |  |  | 1
10298 |  |  | Vi07.4.12 |  | 1 |  |  |  |  | 1
10339 | 00010 | 1.1.7.2.4.1 | Porta de correr com 1 folha cega com alma alveolar de papel com 32mm de espessura e revestida a painéis de resina fenólica. Resina fenólica, série Papgo refª G059 e impresso o logotipo de PMR de acordo com o guia VINCI. Sistema para porta de correr em carril refª 15.901 da JNF, incluindo as roldanas, batentes, guia de pavimento e carril. Par de asas por folha em aço inox escovado refª IN.07.204.D.25 da JNF. Painel de MDF, lacada em na cor azul com pictograma branco símbolo de deficiente; aro de madeira maciça. Incluindo guarnição do mesmo material e acabamento que a folha, ferragens de pendurar, de fechadura e puxador com alavanca para fecho de aço inoxidável, série básica. Todos os acessórios e trabalhos necessários a um bom acabamento, de acordo com indicações do fabricante/fornecedor e elementos de projeto (VI25.4.01) | uni | [6 empty] | 1 | 1 |  | 0
10340 |  |  | 04.04.009 - I.S. PMR |  | 1 |  |  |  | 1
10506 | 00010 | 1.4 | PORTA DE EMBARQUE 14 E PIER ADJACENTE | [6 empty] | 0
10507 | 00010 | 1.4.1 | PORTA DE EMBARQUE 14
10536 | 00010 | 1.4.1.2 | PISO 5
10561 | 00010 | 1.4.1.2.2 | CONSTRUÇÕES
10654 | 00010 | 1.4.1.2.2.4 | VÃOS INTERIORES
10658 |  |  | 05.02.001 - Sala de Espera |  | 1 | 1 |  |  |  | 1
10659 |  |  | Fornecimento e montagem de Porta de batente com 1 folha cega com alma alveolar de papel com 35mm de espessura. Revestida pelo exterior por paínel de compósito e rodapé em chapa de aço galvanizdo. Paínel de compósito de basalto natural, rockpanel com 9mm de espessura e rodapé, com 200mm de altura em chapa de aço galvanizdo sob placa de contraplacado marítimo. De acordo com o mapa de vãos. Inclui todos os trabalhos e materiais necessários ao bom acabamento e funcionamento. Dim.: 0,90 (Largura) × 2,30 (Altura) m. (Vi47.5.01) | uni | [6 empty] | 1 | 1 |  | 0
10660 |  |  | 05.02.001 - Área Técnica MBT |  | 1 | 1 |  |  |  | 1
10661 |  |  | Fornecimento e montagem de Porta de batente com 1 folha cega com alma alveolar de papel com 35mm de espessura. Revestida pelo exterior por paínel de compósito e rodapé em chapa de aço galvanizdo. Paínel de compósito de basalto natural, rockpanel com 9mm de espessura e rodapé, com 200mm de altura em chapa de aço galvanizdo sob placa de contraplacado marítimo. De acordo com o mapa de vãos. Inclui todos os trabalhos e materiais necessários ao bom acabamento e funcionamento. Dim.: 0,69 (Largura) × 2,30 (Altura) m. (Vi48.5.01) | uni | [6 empty] | 1 | 1 |  | 0
10662 |  |  | 05.02.001 - Arrecadação |  | 1 | 1 |  |  |  | 1
10663 |  |  | Fornecimento e montagem de Porta de batente com 1 folha cega com alma alveolar de papel com 35mm de espessura. Revestida pelo exterior por paínel de compósito e rodapé em chapa de aço galvanizdo. Paínel de compósito de basalto natural, rockpanel com 9mm de espessura e rodapé, com 200mm de altura em chapa de aço galvanizdo sob placa de contraplacado marítimo. De acordo com o mapa de vãos. Inclui todos os trabalhos e materiais necessários ao bom acabamento e funcionamento. Dim.: 0,69 (Largura) × 2,30 (Altura) m. (Vi49.5.01/02/03/04) | uni | [6 empty] | 4 | 4 |  | 0
10664 |  |  | 05.02.001 - Arrecadação dos "Hs" |  | 4 | 1 |  |  |  | 4
10695 | 00010 | 1.4.2 | PIER ADJACENTE À PORTA 14
10704 | 00010 | 1.4.2.2 | CONSTRUÇÕES
10728 |  |  | VÃOS INTERIORES
10732 |  |  | Fornecimento e montagem de Porta de batente com 2 folhas cegas com alma alveolar de papel com 35mm de espessura. Revestida pelo exterior por paínel de compósito e rodapé em chapa de aço galvanizdo. Paínel de compósito de basalto natural, rockpanel com 9mm de espessura e rodapé, com 200mm de altura em chapa de aço galvanizdo sob placa de contraplacado marítimo. De acordo com o mapa de vãos. Inclui todos os trabalhos e materiais necessários ao bom acabamento e funcionamento. Dim.: 1,675 (Largura) × 2,200 (Altura) m. (Vi45) | uni | [6 empty] | 2 | 2 |  | 0
10733 |  |  | Vi45.5.01 - Área Técnica Electricidade (Sul) |  | 1 | 1 |  |  |  | 1
10734 |  |  | Vi45.5.02 - Área Técnica Electricidade (Norte) |  | 1 | 1 |  |  |  | 1
10735 |  |  | Fornecimento e montagem de Porta de batente com 1 folha cega com alma alveolar de papel com 35mm de espessura. Revestida pelo exterior por paínel de compósito e rodapé em chapa de aço galvanizdo. Paínel de compósito de basalto natural, rockpanel com 9mm de espessura e rodapé, com 200mm de altura em chapa de aço galvanizdo sob placa de contraplacado marítimo. De acordo com o mapa de vãos. Inclui todos os trabalhos e materiais necessários ao bom acabamento e funcionamento. Dim.: 1,083 (Largura) × 2,200 (Altura) m. (Vi46) | uni | [6 empty] | 1 | 1 |  | 0
10736 |  |  | Vi46.5.01 - Área Técnica OT |  | 1 | 1 |  |  |  | 1
10803 | 00010 | 1.6 | PORTA DE EMBARQUE 15 E PIER ADJACENTE | [6 empty] | 0
10804 | 00010 | 1.6.1 | PORTA DE EMBARQUE 15
10833 |  | 1.6.1.2 | PISO 5
10858 |  | 1.6.1.2.2 | CONSTRUÇÕES
10951 |  |  | VÃOS INTERIORES
10957 | 00010 | 1.6.1.2.2.1.2 | Fornecimento e montagem de Porta de batente com 1 folha cega com alma alveolar de papel com 35mm de espessura. Revestida pelo exterior por paínel de compósito e rodapé em chapa de aço galvanizdo. Paínel de compósito de basalto natural, rockpanel com 9mm de espessura e rodapé, com 200mm de altura em chapa de aço galvanizdo sob placa de contraplacado marítimo. De acordo com o mapa de vãos. Inclui todos os trabalhos e materiais necessários ao bom acabamento e funcionamento. Dim.: 0,90 (Largura) × 2,30 (Altura) m. (Vi47.5.02) | uni | [6 empty] | 1 | 1 |  | 0
10958 | 00010 | 1.6.1.2.2.1.3 | 05.02.003 - Área Técnica MBT |  | 1 | 1 |  |  |  | 1
10959 | 00010 | 1.6.1.2.2.1.4 | Fornecimento e montagem de Porta de batente com 1 folha cega com alma alveolar de papel com 35mm de espessura. Revestida pelo exterior por paínel de compósito e rodapé em chapa de aço galvanizdo. Paínel de compósito de basalto natural, rockpanel com 9mm de espessura e rodapé, com 200mm de altura em chapa de aço galvanizdo sob placa de contraplacado marítimo. De acordo com o mapa de vãos. Inclui todos os trabalhos e materiais necessários ao bom acabamento e funcionamento. Dim.: 0,69 (Largura) × 2,30 (Altura) m. (Vi48.5.02) | uni | [6 empty] | 1 | 1 |  | 0
10960 |  |  | 05.02.003 - Arrecadação |  | 1 | 1 |  |  |  | 1
10961 |  |  | Fornecimento e montagem de Porta de batente com 1 folha cega com alma alveolar de papel com 35mm de espessura. Revestida pelo exterior por paínel de compósito e rodapé em chapa de aço galvanizdo. Paínel de compósito de basalto natural, rockpanel com 9mm de espessura e rodapé, com 200mm de altura em chapa de aço galvanizdo sob placa de contraplacado marítimo. De acordo com o mapa de vãos. Inclui todos os trabalhos e materiais necessários ao bom acabamento e funcionamento. Dim.: 0,69 (Largura) × 2,30 (Altura) m. (Vi49.5.05/06/07/08) | uni | [6 empty] | 4 | 4 |  | 0
10962 |  |  | 05.02.003 - Arrecadação dos "Hs" |  | 4 | 1 |  |  |  | 4
10993 | 00010 | 1.6.2 | PIER ADJACENTE À PORTA 15
11001 |  |  | CONSTRUÇÕES
11025 |  |  | VÃOS INTERIORES
11029 |  |  | Fornecimento e montagem de Porta de batente com 2 folhas cegas com alma alveolar de papel com 35mm de espessura. Revestida pelo exterior por paínel de compósito e rodapé em chapa de aço galvanizdo. Paínel de compósito de basalto natural, rockpanel com 9mm de espessura e rodapé, com 200mm de altura em chapa de aço galvanizdo sob placa de contraplacado marítimo. De acordo com o mapa de vãos. Inclui todos os trabalhos e materiais necessários ao bom acabamento e funcionamento. Dim.: 1,675 (Largura) × 2,200 (Altura) m. (Vi45) | uni | [6 empty] | 2 | 2 |  | 0
11030 |  |  | Vi45.5.03 - Área Técnica Electricidade (Sul) |  | 1 | 1 |  |  |  | 1
11031 |  |  | Vi45.5.03 - Área Técnica Electricidade (Norte) |  | 1 | 1 |  |  |  | 1
11032 |  |  | Fornecimento e montagem de Porta de batente com 1 folha cega com alma alveolar de papel com 35mm de espessura. Revestida pelo exterior por paínel de compósito e rodapé em chapa de aço galvanizdo. Paínel de compósito de basalto natural, rockpanel com 9mm de espessura e rodapé, com 200mm de altura em chapa de aço galvanizdo sob placa de contraplacado marítimo. De acordo com o mapa de vãos. Inclui todos os trabalhos e materiais necessários ao bom acabamento e funcionamento. Dim.: 1,083 (Largura) × 2,200 (Altura) m. (Vi46) | uni | [6 empty] | 1 | 1 |  | 0
11033 |  |  | Vi46.5.02 - Área Técnica OT |  | 1 | 1 |  |  |  | 1
11048 | 00010 | 1.7 | PORTA DE EMBARQUE 16 E PIER ADJACENTE | [6 empty] | 0
11049 | 00010 | 1.7.1 | PORTA DE EMBARQUE 16
11078 |  | 1.7.1.2 | PISO 5
11103 |  | 1.7.1.2.2 | CONSTRUÇÕES
11196 |  |  | VÃOS INTERIORES
11202 |  |  | Fornecimento e montagem de Porta de batente com 1 folha cega com alma alveolar de papel com 35mm de espessura. Revestida pelo exterior por paínel de compósito e rodapé em chapa de aço galvanizdo. Paínel de compósito de basalto natural, rockpanel com 9mm de espessura e rodapé, com 200mm de altura em chapa de aço galvanizdo sob placa de contraplacado marítimo. De acordo com o mapa de vãos. Inclui todos os trabalhos e materiais necessários ao bom acabamento e funcionamento. Dim.: 0,90 (Largura) × 2,30 (Altura) m. (Vi47.5.03) | uni | [6 empty] | 1 | 1 |  | 0
11203 |  |  | 05.02.005 - Área Técnica MBT |  | 1 | 1 |  |  |  | 1
11204 |  |  | Fornecimento e montagem de Porta de batente com 1 folha cega com alma alveolar de papel com 35mm de espessura. Revestida pelo exterior por paínel de compósito e rodapé em chapa de aço galvanizdo. Paínel de compósito de basalto natural, rockpanel com 9mm de espessura e rodapé, com 200mm de altura em chapa de aço galvanizdo sob placa de contraplacado marítimo. De acordo com o mapa de vãos. Inclui todos os trabalhos e materiais necessários ao bom acabamento e funcionamento. Dim.: 0,69 (Largura) × 2,30 (Altura) m. (Vi48.5.03) | uni | [6 empty] | 1 | 1 |  | 0
11205 |  |  | 05.02.005- Arrecadação |  | 1 | 1 |  |  |  | 1
11206 |  |  | Fornecimento e montagem de Porta de batente com 1 folha cega com alma alveolar de papel com 35mm de espessura. Revestida pelo exterior por paínel de compósito e rodapé em chapa de aço galvanizdo. Paínel de compósito de basalto natural, rockpanel com 9mm de espessura e rodapé, com 200mm de altura em chapa de aço galvanizdo sob placa de contraplacado marítimo. De acordo com o mapa de vãos. Inclui todos os trabalhos e materiais necessários ao bom acabamento e funcionamento. Dim.: 0,69 (Largura) × 2,30 (Altura) m. (Vi49.5.09/10/11/12) | uni | [6 empty] | 4 | 4 |  | 0
11207 |  |  | 05.02.005 - Arrecadação dos "Hs" |  | 4 | 1 |  |  |  | 4
11235 |  | 1.7.2 | PIER ADJACENTE À PORTA 16
11242 |  | 1.7.2.2 | CONSTRUÇÕES
11265 |  |  | VÃOS INTERIORES
11271 |  |  | Fornecimento e montagem de Porta de batente com 2 folhas cegas com alma alveolar de papel com 35mm de espessura. Revestida pelo exterior por paínel de compósito e rodapé em chapa de aço galvanizdo. Paínel de compósito de basalto natural, rockpanel com 9mm de espessura e rodapé, com 200mm de altura em chapa de aço galvanizdo sob placa de contraplacado marítimo. De acordo com o mapa de vãos. Inclui todos os trabalhos e materiais necessários ao bom acabamento e funcionamento. Dim.: 1,675 (Largura) × 2,200 (Altura) m. (Vi45) | uni | [6 empty] | 2 | 2 |  | 0
11272 |  |  | Vi45.5.05 - Área Técnica Electricidade (Sul) |  | 1 | 1 |  |  |  | 1
11273 |  |  | Vi45.5.06 - Área Técnica Electricidade (Norte) |  | 1 | 1 |  |  |  | 1
11274 |  |  | Fornecimento e montagem de Porta de batente com 1 folha cega com alma alveolar de papel com 35mm de espessura. Revestida pelo exterior por paínel de compósito e rodapé em chapa de aço galvanizdo. Paínel de compósito de basalto natural, rockpanel com 9mm de espessura e rodapé, com 200mm de altura em chapa de aço galvanizdo sob placa de contraplacado marítimo. De acordo com o mapa de vãos. Inclui todos os trabalhos e materiais necessários ao bom acabamento e funcionamento. Dim.: 1,083 (Largura) × 2,200 (Altura) m. (Vi46) | uni | [6 empty] | 1 | 1 |  | 0
11275 |  |  | Vi46.5.03 - Área Técnica OT |  | 1 | 1 |  |  |  | 1
11291 | 00010 | 1.8 | PORTA DE EMBARQUE 22 E PIER ADJACENTE | [6 empty] | 0
11292 | 00010 | 1.8.1 | PORTA DE EMBARQUE 22
11321 | 00010 | 1.8.1.2 | PISO 5
11346 | 00010 | 1.8.1.2.2 | CONSTRUÇÕES
11439 |  |  | VÃOS INTERIORES
11445 |  |  | Fornecimento e montagem de Porta de batente com 1 folha cega com alma alveolar de papel com 35mm de espessura. Revestida pelo exterior por paínel de compósito e rodapé em chapa de aço galvanizdo. Paínel de compósito de basalto natural, rockpanel com 9mm de espessura e rodapé, com 200mm de altura em chapa de aço galvanizdo sob placa de contraplacado marítimo. De acordo com o mapa de vãos. Inclui todos os trabalhos e materiais necessários ao bom acabamento e funcionamento. Dim.: 0,90 (Largura) × 2,30 (Altura) m. (Vi47.5.04) | uni | [6 empty] | 1 | 1 |  | 0
11446 |  |  | 05.02.021 - Área Técnica MBT |  | 1 | 1 |  |  |  | 1
11447 |  |  | Fornecimento e montagem de Porta de batente com 1 folha cega com alma alveolar de papel com 35mm de espessura. Revestida pelo exterior por paínel de compósito e rodapé em chapa de aço galvanizdo. Paínel de compósito de basalto natural, rockpanel com 9mm de espessura e rodapé, com 200mm de altura em chapa de aço galvanizdo sob placa de contraplacado marítimo. De acordo com o mapa de vãos. Inclui todos os trabalhos e materiais necessários ao bom acabamento e funcionamento. Dim.: 0,69 (Largura) × 2,30 (Altura) m. (Vi48.5.04) | uni | [6 empty] | 1 | 1 |  | 0
11448 |  |  | 05.02.021- Arrecadação |  | 1 | 1 |  |  |  | 1
11449 |  |  | Fornecimento e montagem de Porta de batente com 1 folha cega com alma alveolar de papel com 35mm de espessura. Revestida pelo exterior por paínel de compósito e rodapé em chapa de aço galvanizdo. Paínel de compósito de basalto natural, rockpanel com 9mm de espessura e rodapé, com 200mm de altura em chapa de aço galvanizdo sob placa de contraplacado marítimo. De acordo com o mapa de vãos. Inclui todos os trabalhos e materiais necessários ao bom acabamento e funcionamento. Dim.: 0,69 (Largura) × 2,30 (Altura) m. (Vi49.5.13/14/15/16) | uni | [6 empty] | 4 | 4 |  | 0
11450 |  |  | 05.02.021 - Arrecadação dos "Hs" |  | 4 | 1 |  |  |  | 4
11478 | 00010 | 1.8.2 | PIER ADJACENTE À PORTA 22
11490 | 00010 | 1.8.2.2 | CONSTRUÇÕES
11519 |  |  | VÃOS INTERIORES
11525 |  |  | Fornecimento e montagem de Porta de batente com 2 folhas cegas com alma alveolar de papel com 35mm de espessura. Revestida pelo exterior por paínel de compósito e rodapé em chapa de aço galvanizdo. Paínel de compósito de basalto natural, rockpanel com 9mm de espessura e rodapé, com 200mm de altura em chapa de aço galvanizdo sob placa de contraplacado marítimo. De acordo com o mapa de vãos. Inclui todos os trabalhos e materiais necessários ao bom acabamento e funcionamento. Dim.: 1,675 (Largura) × 2,200 (Altura) m. (Vi45) | uni | [6 empty] | 2 | 2 |  | 0
11526 |  |  | Vi45.5.07 - Área Técnica Electricidade (Sul) |  | 1 | 1 |  |  |  | 1
11527 |  |  | Vi45.5.08 - Área Técnica Electricidade (Norte) |  | 1 | 1 |  |  |  | 1
11528 |  |  | Fornecimento e montagem de Porta de batente com 1 folha cega com alma alveolar de papel com 35mm de espessura. Revestida pelo exterior por paínel de compósito e rodapé em chapa de aço galvanizdo. Paínel de compósito de basalto natural, rockpanel com 9mm de espessura e rodapé, com 200mm de altura em chapa de aço galvanizdo sob placa de contraplacado marítimo. De acordo com o mapa de vãos. Inclui todos os trabalhos e materiais necessários ao bom acabamento e funcionamento. Dim.: 1,083 (Largura) × 2,200 (Altura) m. (Vi46) | uni | [6 empty] | 1 | 1 |  | 0
11529 |  |  | Vi46.5.04 - Área Técnica OT |  | 1 | 1 |  |  |  | 1
11545 | 00010 | 1.9 | PORTA DE EMBARQUE 23 E PIER ADJACENTE | [6 empty] | 0
11546 | 00010 | 1.9.1 | PORTA DE EMBARQUE 23
11575 | 00010 | 1.9.1.2 | PISO 5
11600 | 00010 | 1.9.1.2.2 | CONSTRUÇÕES
11693 |  |  | VÃOS INTERIORES
11699 |  |  | Fornecimento e montagem de Porta de batente com 1 folha cega com alma alveolar de papel com 35mm de espessura. Revestida pelo exterior por paínel de compósito e rodapé em chapa de aço galvanizdo. Paínel de compósito de basalto natural, rockpanel com 9mm de espessura e rodapé, com 200mm de altura em chapa de aço galvanizdo sob placa de contraplacado marítimo. De acordo com o mapa de vãos. Inclui todos os trabalhos e materiais necessários ao bom acabamento e funcionamento. Dim.: 0,90 (Largura) × 2,30 (Altura) m. (Vi47.5.05) | uni | [6 empty] | 1 | 1 |  | 0
11700 |  |  | 05.02.023 - Área Técnica MBT |  | 1 | 1 |  |  |  | 1
11701 |  |  | Fornecimento e montagem de Porta de batente com 1 folha cega com alma alveolar de papel com 35mm de espessura. Revestida pelo exterior por paínel de compósito e rodapé em chapa de aço galvanizdo. Paínel de compósito de basalto natural, rockpanel com 9mm de espessura e rodapé, com 200mm de altura em chapa de aço galvanizdo sob placa de contraplacado marítimo. De acordo com o mapa de vãos. Inclui todos os trabalhos e materiais necessários ao bom acabamento e funcionamento. Dim.: 0,69 (Largura) × 2,30 (Altura) m. (Vi48.5.05) | uni | [6 empty] | 1 | 1 |  | 0
11702 |  |  | 05.02.023- Arrecadação |  | 1 | 1 |  |  |  | 1
11703 |  |  | Fornecimento e montagem de Porta de batente com 1 folha cega com alma alveolar de papel com 35mm de espessura. Revestida pelo exterior por paínel de compósito e rodapé em chapa de aço galvanizdo. Paínel de compósito de basalto natural, rockpanel com 9mm de espessura e rodapé, com 200mm de altura em chapa de aço galvanizdo sob placa de contraplacado marítimo. De acordo com o mapa de vãos. Inclui todos os trabalhos e materiais necessários ao bom acabamento e funcionamento. Dim.: 0,69 (Largura) × 2,30 (Altura) m. (Vi49.5.17/18/19/20) | uni | [6 empty] | 4 | 4 |  | 0
11704 |  |  | 05.02.023 - Arrecadação dos "Hs" |  | 4 | 1 |  |  |  | 4
11732 | 00010 | 1.9.2 | PIER ADJACENTE À PORTA 23
11743 | 00010 | 1.9.2.2 | CONSTRUÇÕES
11771 |  |  | VÃOS INTERIORES
11777 |  |  | Fornecimento e montagem de Porta de batente com 2 folhas cegas com alma alveolar de papel com 35mm de espessura. Revestida pelo exterior por paínel de compósito e rodapé em chapa de aço galvanizdo. Paínel de compósito de basalto natural, rockpanel com 9mm de espessura e rodapé, com 200mm de altura em chapa de aço galvanizdo sob placa de contraplacado marítimo. De acordo com o mapa de vãos. Inclui todos os trabalhos e materiais necessários ao bom acabamento e funcionamento. Dim.: 1,675 (Largura) × 2,200 (Altura) m. (Vi45) | uni | [6 empty] | 2 | 2 |  | 0
11778 |  |  | Vi45.5.09 - Área Técnica Electricidade (Sul) |  | 1 | 1 |  |  |  | 1
11779 |  |  | Vi45.5.10 - Área Técnica Electricidade (Norte) |  | 1 | 1 |  |  |  | 1
11780 |  |  | Fornecimento e montagem de Porta de batente com 1 folha cega com alma alveolar de papel com 35mm de espessura. Revestida pelo exterior por paínel de compósito e rodapé em chapa de aço galvanizdo. Paínel de compósito de basalto natural, rockpanel com 9mm de espessura e rodapé, com 200mm de altura em chapa de aço galvanizdo sob placa de contraplacado marítimo. De acordo com o mapa de vãos. Inclui todos os trabalhos e materiais necessários ao bom acabamento e funcionamento. Dim.: 1,083 (Largura) × 2,200 (Altura) m. (Vi46) | uni | [6 empty] | 1 | 1 |  | 0
11781 |  |  | Vi46.5.05 - Área Técnica OT |  | 1 | 1 |  |  |  | 1
11799 | 00010 | 1.10 | BUSGATE CENTRAL E PIER ADJACENTE | [6 empty] | 0
11800 | 00010 | 1.10.1 | BUSGATE CENTRAL
11872 | 00010 | 1.10.1.2 | PISO 5
11889 | 00010 | 1.10.1.2.2 | CONSTRUÇÕES
12036 | 00010 | 1.10.1.2.2.4 | VÃOS INTERIORES
12044 |  |  | Fornecimento e montagem de porta completa porta de batente com 1 folha cega com alma alveolar de papel com 35mm de espessura. Revestida pelo exterior por paínel de compósito e rodapé em chapa de aço galvanizdo. Paínel de compósito de basalto natural, rockpanel com 9mm de espessura e rodapé, com 200mm de altura em chapa de aço galvanizdo sob placa de contraplacado marítimo. De acordo com o mapa de vãos. Inclui todos os trabalhos e materiais necessários ao bom acabamento e funcionamento. Dim.: 1,20 (Largura) × 2,00 (Altura) m. (Vi52.5.01/02) | uni | [6 empty] | 2 | 2 |  | 0
12045 |  |  | 05.02x10 - Gabinete MYWAY |  | 2 |  |  |  |  | 2
12046 |  |  | Fornecimento e montagem de porta completa porta de batente com 1 folha cega com alma alveolar de papel com 35mm de espessura. Revestida pelo exterior por paínel de compósito e rodapé em chapa de aço galvanizdo. Paínel de compósito de basalto natural, rockpanel com 9mm de espessura e rodapé, com 200mm de altura em chapa de aço galvanizdo sob placa de contraplacado marítimo. De acordo com o mapa de vãos. Inclui todos os trabalhos e materiais necessários ao bom acabamento e funcionamento. Dim.: 0,90 (Largura) × 2,00 (Altura) m. (Vi53) | uni | [6 empty] | 6 | 7 |  | 0
12047 |  |  | Vi53.5.06 - Área Técnica OT |  | 1 |  |  |  |  | 1
12048 |  |  | Vi53.5.05 - Área Técnica MBT |  | 1 |  |  |  |  | 1
12049 |  |  | Vi.5.04 - Área Técnica GTC |  | 1 |  |  |  |  | 1
12050 |  |  | Vi53.5.03 - Área Técnica Eletricidade |  | 1 |  |  |  |  | 1
12051 |  |  | Vi53.5.01 - Arrumos |  | 1 |  |  |  |  | 1
12052 |  |  | Vi53.5.02 - Área Técnica GAP |  | 1 |  |  |  |  | 1
12053 |  |  | Porta de batente com 1 folha cega com alma alveolar de papel com 32mm de espessura e revestida a painéis de resina fenólica. Resina fenólica, série Papgo refª G059 e impresso o logotipo de PMR de acordo com o guia VINCI. Painel de MDF, lacada em na cor azul com pictograma branco símbolo de deficiente; aro de madeira maciça. Incluindo guarnição do mesmo material e acabamento que a folha, ferragens de pendurar, de fechadura e puxador com alavanca para fecho de aço inoxidável, série básica. Todos os acessórios e trabalhos necessários a um bom acabamento, de acordo com indicações do fabricante/fornecedor e elementos de projeto (Vi56) | uni | [6 empty] | 3 | 3 |  | 0
12054 |  |  | Vi56.5.01 - I.S. Infantil |  | 1 |  |  |  |  | 1
12055 |  |  | Vi56.5.02 - Espaço de amamentação |  | 1 |  |  |  |  | 1
12056 |  |  | Vi56.5.03 - Arrumo de limpeza |  | 1 |  |  |  |  | 1
12165 | 00010 | 1.10.1.3 | PISO 6
12188 |  |  | VÃOS INTERIORES
12189 |  |  | Fornecimento e montagem de porta completa porta de batente com 1 folha cega com alma alveolar de papel com 35mm de espessura. Revestida pelo exterior por paínel de compósito e rodapé em chapa de aço galvanizdo. Paínel de compósito de basalto natural, rockpanel com 9mm de espessura e rodapé, com 200mm de altura em chapa de aço galvanizdo sob placa de contraplacado marítimo. De acordo com o mapa de vãos. Inclui todos os trabalhos e materiais necessários ao bom acabamento e funcionamento. Dim.: 0,95 (Largura) × 1,80 (Altura) m. (Vi57) | uni | [6 empty] | 4 | 4 |  | 0
12190 |  |  | Porta 18 e 19 |  | 2 |  |  |  |  | 2
12191 |  |  | Porta 20 e 21 |  | 2 |  |  |  |  | 2

## PORTA AUTOMATICA (hidden)
0
| Empreitada: |  | AHD - Pier Central
Linha | Nº Item SAP | Item LPU | Descrição | Un | Nº | DIMENSÕES |  |  |  |  | MEDIÇÃO | Quantidade | Preço | TOTAL
[5 empty] | Partes | Comp./Área | Largura | Altura | Parciais | Sub-Total | Total |  |  | 0
8962 | 00010 | 1 | ARQUITETURA
8963 | 00010 | NOTA | Todos os materiais de desmonte classificados de “não valorizáveis” e destinados a não serem reaproveitados em obra, serão levados a destino final licenciado da responsabilidade do empreiteiro. Os resíduos valorizáveis, de acordo com o definido no PPGRCD, serão colocados em área a definir pelo AHD que se responsabilizará pela gestão dos mesmos. Os materiais e equipamentos sobrantes com vista a reaproveitamento futuro serão levados a armazém do AHD, acompanhados de guias de entrega devidamente visadas pelos representantes do empreiteiro, da fiscalização e do dono de obra (AHD).
8964 | 00010 | 1.1 | NUCLEO DE ACESSOS VERTICAIS | [6 empty] | 0
9272 | 00010 | 1.1.2 | Piso 5
9303 | 00010 | 1.1.2.2 | CONSTRUÇÕES
9488 | 00010 | 1.1.2.2.5 | PORTAS
9502 | 00010 |  | Porta de separação de catão em frente ao vão Vi03.5.04 |  | 1 |  |  |  | 1
9503 | 00010 | 1.1.2.2.5.6 | Porta interior de correr automática em vidro temperado liso com 10mm de espessura, tipo SGG SECURIT e mecanismo tipo Linear Polaris Sincro da JNF composto por calhas superiores e inferiores, roldanas, batentes, guias, componentes eletrónicos e todos os elementos para o normal funcionamento. Ligada à SADI e com SACA. (Vi55) | uni | [6 empty] | 0 | 1 |  | 0
9505 | 00010 | 1.1.3 | PISO 4
9544 | 00010 | 1.1.3.2 | CONSTRUÇÕES
9690 | 00010 | 1.1.3.2.5 | VÃOS EXTERIORES
9691 | 00010 | 1.1.3.2.5.1 | Porta de correr automática, de alumínio e vidro, para acesso pedonal, com sistema de abertura central, de duas folhas de correr de 100x210 cm e duas folhas fixas de 120x210 cm, composta por: caixa superior com mecanismos, equipamento de motorização e bateria de emergência para abertura e fecho automático no caso de corte do fornecimento eléctrico, de alumínio lacado, Ral 7022, dois detectores de presença por radiofrequência, célula fotoeléctrica de segurança e painel de controlo com quatro modos de funcionamento seleccionáveis; quatro folhas de vidro temperado de segurança 5+5, incolor, 1B1 segundo EN 12600 com perfis de alumínio lacado, cor RAL 7022, fixadas sobre os perfis com perfil contínuo de neopreno. Inclui SACA, SADI, 2x Leitores SACA. (Ve03.4.01) | uni | [6 empty] | 1 | 1 |  | 0
9692 |  |  | Porta EchoCharlie |  | 1 |  |  |  | 1
10506 | 00010 | 1.4 | PORTA DE EMBARQUE 14 E PIER ADJACENTE | [6 empty] | 0
10507 | 00010 | 1.4.1 | PORTA DE EMBARQUE 14
10536 | 00010 | 1.4.1.2 | PISO 5
10561 | 00010 | 1.4.1.2.2 | CONSTRUÇÕES
10654 | 00010 | 1.4.1.2.2.4 | VÃOS INTERIORES
10655 |  |  | Porta interior dupla de correr automática em caixilharia de alumínio e vidro temperado liso com 10mm de espessura, tipo SGG SECURIT e mecanismo tipo Linear Polaris Sincro da JNF composto por calhas superiores e inferiores, roldanas, batentes, guias, componentes eletrónicos e todos os elementos para o normal funcionamento. Ligada à SADI e com SACA. (Vi43.5.01) | uni | [6 empty] | 1 | 1 |  | 0
10656 |  |  | 05.02.001 - Acesso à manga |  | 1 |  |  |  | 1
10657 |  |  | Porta interior de correr automática em vidro temperado liso com 10mm de espessura, tipo SGG SECURIT e mecanismo tipo Linear Polaris Sincro da JNF composto por calhas superiores e inferiores, roldanas, batentes, guias, componentes eletrónicos e todos os elementos para o normal funcionamento. Ligada à SADI e com SACA. (Vi44.5.01) | uni | [6 empty] | 1 | 1 |  | 0
10658 |  |  | 05.02.001 - Sala de Espera |  | 1 | 1 |  |  |  | 1
10695 | 00010 | 1.4.2 | PIER ADJACENTE À PORTA 14
10704 | 00010 | 1.4.2.2 | CONSTRUÇÕES
10728 |  |  | VÃOS INTERIORES
10729 |  |  | Porta interior de correr automática em vidro temperado liso com 10mm de espessura, tipo SGG SECURIT e mecanismo tipo Linear Polaris Sincro da JNF composto por calhas superiores e inferiores, roldanas, batentes, guias, componentes eletrónicos e todos os elementos para o normal funcionamento. Ligada ao SACA. (Vi42) | uni | [6 empty] | 2 | 1 |  | 0
10730 |  |  | Vi42.5.01 - Desembarque Porta 14 |  | 1 | 1 |  |  |  | 1
10731 |  |  | Vi42.5.02 - Arrecadação Arrumos |  | 1 | 1 |  |  |  | 1
10732 |  |  | Fornecimento e montagem de Porta de batente com 2 folhas cegas com alma alveolar de papel com 35mm de espessura. Revestida pelo exterior por paínel de compósito e rodapé em chapa de aço galvanizdo. Paínel de compósito de basalto natural, rockpanel com 9mm de espessura e rodapé, com 200mm de altura em chapa de aço galvanizdo sob placa de contraplacado marítimo. De acordo com o mapa de vãos. Inclui todos os trabalhos e materiais necessários ao bom acabamento e funcionamento. Dim.: 1,675 (Largura) × 2,200 (Altura) m. (Vi45) | uni | [6 empty] | 2 | 2 |  | 0
10733 |  |  | Vi45.5.01 - Área Técnica Electricidade (Sul) |  | 1 | 1 |  |  |  | 1
10734 |  |  | Vi45.5.02 - Área Técnica Electricidade (Norte) |  | 1 | 1 |  |  |  | 1
10735 |  |  | Fornecimento e montagem de Porta de batente com 1 folha cega com alma alveolar de papel com 35mm de espessura. Revestida pelo exterior por paínel de compósito e rodapé em chapa de aço galvanizdo. Paínel de compósito de basalto natural, rockpanel com 9mm de espessura e rodapé, com 200mm de altura em chapa de aço galvanizdo sob placa de contraplacado marítimo. De acordo com o mapa de vãos. Inclui todos os trabalhos e materiais necessários ao bom acabamento e funcionamento. Dim.: 1,083 (Largura) × 2,200 (Altura) m. (Vi46) | uni | [6 empty] | 1 | 1 |  | 0
10736 |  |  | Vi46.5.01 - Área Técnica OT |  | 1 | 1 |  |  |  | 1
10803 | 00010 | 1.6 | PORTA DE EMBARQUE 15 E PIER ADJACENTE | [6 empty] | 0
10804 | 00010 | 1.6.1 | PORTA DE EMBARQUE 15
10833 |  | 1.6.1.2 | PISO 5
10858 |  | 1.6.1.2.2 | CONSTRUÇÕES
10951 |  |  | VÃOS INTERIORES
10952 |  |  | Porta interior dupla de correr automática em caixilharia de alumínio e vidro temperado liso com 10mm de espessura, tipo SGG SECURIT e mecanismo tipo Linear Polaris Sincro da JNF composto por calhas superiores e inferiores, roldanas, batentes, guias, componentes eletrónicos e todos os elementos para o normal funcionamento. Ligada à SADI e com SACA. (Vi43) | uni | [6 empty] | 2 | 2 |  | 0
10953 | 00010 | 1.6.1.2.2 | Vi43.5.02 - Acesso à manga |  | 1 |  |  |  | 1
10954 |  |  | Vi43.5.03 - Porta de Emergência |  | 1 |  |  |  | 1
10955 | 00010 | 1.6.1.2.2.1 | Porta interior de correr automática em vidro temperado liso com 10mm de espessura, tipo SGG SECURIT e mecanismo tipo Linear Polaris Sincro da JNF composto por calhas superiores e inferiores, roldanas, batentes, guias, componentes eletrónicos e todos os elementos para o normal funcionamento. Ligada à SADI e com SACA. (Vi44.5.02) | uni | [6 empty] | 1 | 1 |  | 0
10956 | 00010 | 1.6.1.2.2.1.1 | 05.02.003 - Sala de Espera |  | 1 | 1 |  |  |  | 1
10957 | 00010 | 1.6.1.2.2.1.2 | Fornecimento e montagem de Porta de batente com 1 folha cega com alma alveolar de papel com 35mm de espessura. Revestida pelo exterior por paínel de compósito e rodapé em chapa de aço galvanizdo. Paínel de compósito de basalto natural, rockpanel com 9mm de espessura e rodapé, com 200mm de altura em chapa de aço galvanizdo sob placa de contraplacado marítimo. De acordo com o mapa de vãos. Inclui todos os trabalhos e materiais necessários ao bom acabamento e funcionamento. Dim.: 0,90 (Largura) × 2,30 (Altura) m. (Vi47.5.02) | uni | [6 empty] | 1 | 1 |  | 0
10958 | 00010 | 1.6.1.2.2.1.3 | 05.02.003 - Área Técnica MBT |  | 1 | 1 |  |  |  | 1
10959 | 00010 | 1.6.1.2.2.1.4 | Fornecimento e montagem de Porta de batente com 1 folha cega com alma alveolar de papel com 35mm de espessura. Revestida pelo exterior por paínel de compósito e rodapé em chapa de aço galvanizdo. Paínel de compósito de basalto natural, rockpanel com 9mm de espessura e rodapé, com 200mm de altura em chapa de aço galvanizdo sob placa de contraplacado marítimo. De acordo com o mapa de vãos. Inclui todos os trabalhos e materiais necessários ao bom acabamento e funcionamento. Dim.: 0,69 (Largura) × 2,30 (Altura) m. (Vi48.5.02) | uni | [6 empty] | 1 | 1 |  | 0
10960 |  |  | 05.02.003 - Arrecadação |  | 1 | 1 |  |  |  | 1
10961 |  |  | Fornecimento e montagem de Porta de batente com 1 folha cega com alma alveolar de papel com 35mm de espessura. Revestida pelo exterior por paínel de compósito e rodapé em chapa de aço galvanizdo. Paínel de compósito de basalto natural, rockpanel com 9mm de espessura e rodapé, com 200mm de altura em chapa de aço galvanizdo sob placa de contraplacado marítimo. De acordo com o mapa de vãos. Inclui todos os trabalhos e materiais necessários ao bom acabamento e funcionamento. Dim.: 0,69 (Largura) × 2,30 (Altura) m. (Vi49.5.05/06/07/08) | uni | [6 empty] | 4 | 4 |  | 0
10962 |  |  | 05.02.003 - Arrecadação dos "Hs" |  | 4 | 1 |  |  |  | 4
10993 | 00010 | 1.6.2 | PIER ADJACENTE À PORTA 15
11001 |  |  | CONSTRUÇÕES
11025 |  |  | VÃOS INTERIORES
11026 |  |  | Porta interior de correr automática em vidro temperado liso com 10mm de espessura, tipo SGG SECURIT e mecanismo tipo Linear Polaris Sincro da JNF composto por calhas superiores e inferiores, roldanas, batentes, guias, componentes eletrónicos e todos os elementos para o normal funcionamento. Ligada ao SACA. (Vi42) | uni | [6 empty] | 2 | 1 |  | 0
11027 |  |  | Vi42.5.03 - Embarque Porta 15/Saída de Emergência |  | 1 | 1 |  |  |  | 1
11028 |  |  | Vi42.5.04 - Desembarque Porta 15 |  | 1 | 1 |  |  |  | 1
11048 | 00010 | 1.7 | PORTA DE EMBARQUE 16 E PIER ADJACENTE | [6 empty] | 0
11049 | 00010 | 1.7.1 | PORTA DE EMBARQUE 16
11078 |  | 1.7.1.2 | PISO 5
11103 |  | 1.7.1.2.2 | CONSTRUÇÕES
11196 |  |  | VÃOS INTERIORES
11197 |  |  | Porta interior dupla de correr automática em caixilharia de alumínio e vidro temperado liso com 10mm de espessura, tipo SGG SECURIT e mecanismo tipo Linear Polaris Sincro da JNF composto por calhas superiores e inferiores, roldanas, batentes, guias, componentes eletrónicos e todos os elementos para o normal funcionamento. Ligada à SADI e com SACA. (Vi43) | uni | [6 empty] | 2 | 2 |  | 0
11198 |  |  | Vi43.5.04 - Acesso à manga |  | 1 |  |  |  | 1
11199 |  |  | Vi43.5.05 - Porta de Emergência |  | 1 |  |  |  | 1
11200 |  |  | Porta interior de correr automática em vidro temperado liso com 10mm de espessura, tipo SGG SECURIT e mecanismo tipo Linear Polaris Sincro da JNF composto por calhas superiores e inferiores, roldanas, batentes, guias, componentes eletrónicos e todos os elementos para o normal funcionamento. Ligada à SADI e com SACA. (Vi44.5.03) | uni | [6 empty] | 1 | 1 |  | 0
11201 |  |  | 05.02.005 - Sala de Espera |  | 1 | 1 |  |  |  | 1
11235 |  | 1.7.2 | PIER ADJACENTE À PORTA 16
11242 |  | 1.7.2.2 | CONSTRUÇÕES
11265 |  |  | VÃOS INTERIORES
11268 |  |  | Porta interior de correr automática em vidro temperado liso com 10mm de espessura, tipo SGG SECURIT e mecanismo tipo Linear Polaris Sincro da JNF composto por calhas superiores e inferiores, roldanas, batentes, guias, componentes eletrónicos e todos os elementos para o normal funcionamento. Ligada ao SACA. (Vi42) | uni | [6 empty] | 2 | 2 |  | 0
11269 |  |  | Vi42.5.05 - Embarque Porta 16/Saída de Emergência |  | 1 | 1 |  |  |  | 1
11270 |  |  | Vi42.5.06 - Desembarque Porta 15 |  | 1 | 1 |  |  |  | 1
11276 |  |  | Porta interior de correr automática em vidro temperado liso com 10mm de espessura, tipo SGG SECURIT e mecanismo tipo Linear Polaris Sincro da JNF composto por calhas superiores e inferiores, roldanas, batentes, guias, componentes eletrónicos e todos os elementos para o normal funcionamento. Ligada ao SACA. (Vi50) | uni | [6 empty] | 1 | 1 |  | 0
11277 |  |  | Vi50.5.01 - Desembarque Porta 17 |  | 1 | 1 |  |  |  | 1
11291 | 00010 | 1.8 | PORTA DE EMBARQUE 22 E PIER ADJACENTE | [6 empty] | 0
11292 | 00010 | 1.8.1 | PORTA DE EMBARQUE 22
11321 | 00010 | 1.8.1.2 | PISO 5
11346 | 00010 | 1.8.1.2.2 | CONSTRUÇÕES
11439 |  |  | VÃOS INTERIORES
11440 |  |  | Porta interior dupla de correr automática em caixilharia de alumínio e vidro temperado liso com 10mm de espessura, tipo SGG SECURIT e mecanismo tipo Linear Polaris Sincro da JNF composto por calhas superiores e inferiores, roldanas, batentes, guias, componentes eletrónicos e todos os elementos para o normal funcionamento. Ligada à SADI e com SACA. (Vi43) | uni | [6 empty] | 2 | 2 |  | 0
11441 |  |  | Vi43.5.06 - Acesso à manga |  | 1 |  |  |  | 1
11442 |  |  | Vi43.5.07 - Porta de Emergência |  | 1 |  |  |  | 1
11443 |  |  | Porta interior de correr automática em vidro temperado liso com 10mm de espessura, tipo SGG SECURIT e mecanismo tipo Linear Polaris Sincro da JNF composto por calhas superiores e inferiores, roldanas, batentes, guias, componentes eletrónicos e todos os elementos para o normal funcionamento. Ligada à SADI e com SACA. (Vi44.5.04) | uni | [6 empty] | 1 | 1 |  | 0
11444 |  |  | 05.02.021 - Sala de Espera |  | 1 | 1 |  |  |  | 1
11478 | 00010 | 1.8.2 | PIER ADJACENTE À PORTA 22
11490 | 00010 | 1.8.2.2 | CONSTRUÇÕES
11519 |  |  | VÃOS INTERIORES
11522 |  |  | Porta interior de correr automática em vidro temperado liso com 10mm de espessura, tipo SGG SECURIT e mecanismo tipo Linear Polaris Sincro da JNF composto por calhas superiores e inferiores, roldanas, batentes, guias, componentes eletrónicos e todos os elementos para o normal funcionamento. Ligada ao SACA. (Vi42) | uni | [6 empty] | 2 | 2 |  | 0
11523 |  |  | Vi42.5.07 - Embarque Porta 16/Saída de Emergência |  | 1 | 1 |  |  |  | 1
11524 |  |  | Vi42.5.08 - Desembarque Porta 15 |  | 1 | 1 |  |  |  | 1
11545 | 00010 | 1.9 | PORTA DE EMBARQUE 23 E PIER ADJACENTE | [6 empty] | 0
11546 | 00010 | 1.9.1 | PORTA DE EMBARQUE 23
11575 | 00010 | 1.9.1.2 | PISO 5
11600 | 00010 | 1.9.1.2.2 | CONSTRUÇÕES
11693 |  |  | VÃOS INTERIORES
11694 |  |  | Porta interior dupla de correr automática em caixilharia de alumínio e vidro temperado liso com 10mm de espessura, tipo SGG SECURIT e mecanismo tipo Linear Polaris Sincro da JNF composto por calhas superiores e inferiores, roldanas, batentes, guias, componentes eletrónicos e todos os elementos para o normal funcionamento. Ligada à SADI e com SACA. (Vi43) | uni | [6 empty] | 2 | 2 |  | 0
11695 |  |  | Vi43.5.08 - Acesso à manga |  | 1 |  |  |  | 1
11696 |  |  | Vi43.5.09 - Porta de Emergência |  | 1 |  |  |  | 1
11697 |  |  | Porta interior de correr automática em vidro temperado liso com 10mm de espessura, tipo SGG SECURIT e mecanismo tipo Linear Polaris Sincro da JNF composto por calhas superiores e inferiores, roldanas, batentes, guias, componentes eletrónicos e todos os elementos para o normal funcionamento. Ligada à SADI e com SACA. (Vi44.5.05) | uni | [6 empty] | 1 | 1 |  | 0
11698 |  |  | 05.02.023 - Sala de Espera |  | 1 | 1 |  |  |  | 1
11732 | 00010 | 1.9.2 | PIER ADJACENTE À PORTA 23
11743 | 00010 | 1.9.2.2 | CONSTRUÇÕES
11771 |  |  | VÃOS INTERIORES
11774 |  |  | Porta interior de correr automática em vidro temperado liso com 10mm de espessura, tipo SGG SECURIT e mecanismo tipo Linear Polaris Sincro da JNF composto por calhas superiores e inferiores, roldanas, batentes, guias, componentes eletrónicos e todos os elementos para o normal funcionamento. Ligada ao SACA. (Vi42) | uni | [6 empty] | 2 | 2 |  | 0
11775 |  |  | Vi42.5.09 - Embarque Porta 16/Saída de Emergência |  | 1 | 1 |  |  |  | 1
11776 |  |  | Vi42.5.10 - Desembarque Porta 15 |  | 1 | 1 |  |  |  | 1

## CARP ALUMINIO E INOX (hidden)
0
| Empreitada: |  | AHD - Pier Central
Linha | Nº Item SAP | Item LPU | Descrição | Un | Nº | DIMENSÕES |  |  |  |  | MEDIÇÃO | Quantidade | Preço | TOTAL
[5 empty] | Partes | Comp./Área | Largura | Altura | Parciais | Sub-Total | Total |  |  | 0
8962 | 00010 | 1 | ARQUITETURA
8963 | 00010 | NOTA | Todos os materiais de desmonte classificados de “não valorizáveis” e destinados a não serem reaproveitados em obra, serão levados a destino final licenciado da responsabilidade do empreiteiro. Os resíduos valorizáveis, de acordo com o definido no PPGRCD, serão colocados em área a definir pelo AHD que se responsabilizará pela gestão dos mesmos. Os materiais e equipamentos sobrantes com vista a reaproveitamento futuro serão levados a armazém do AHD, acompanhados de guias de entrega devidamente visadas pelos representantes do empreiteiro, da fiscalização e do dono de obra (AHD).
8964 | 00010 | 1.1 | NUCLEO DE ACESSOS VERTICAIS | [6 empty] | 0
8965 | 00010 | 1.1.1 | PISO 6
8966 | 00010 | 1.1.1.1 | NUCLEO CENTRAL
8987 | 00010 | 1.1.1.1.2 | CONSTRUÇÕES
9058 | 00010 | 1.1.1.1.2.5 | VÃOS EXTERIORES
9059 | 00010 | 1.1.1.1.2.5.1 | Caixilharia em alumínio lacado com ruptura térmica com acabamento RAL 7022 da Extrusal Série A.055, vidro duplo 37mm temperado Cool Lite SKN 154 II 8mm + argon 16mm + laminado acústico Stadip Silence 66,2., fixado sobre caixilharia com cunhagem através de calços de apoio perimetrais e laterais, vedação a frio com silicone sintético incolor, compatível com o material suporte. Inclui juntas, remates, vedações, fixações e ferragens, todos os trabalhos e materiais necessários ao seu perfeito funcionamento e acabamento, fixado sobre caixilharia com cunhagem através de calços de apoio perimetrais e laterais, vedação a frio com silicone sintético incolor, compatível com o material suporte. (Ve29.6.01) | uni | [6 empty] | 1 | 1 |  | 0
9060 |  |  | 06.02.043 - Gabinete |  | 1 |  |  |  | 1
9061 | 00010 | 1.1.1.2 | CORPO SUL B
9072 | 00010 | 1.1.1.2.2 | CONSTRUÇÕES
9097 | 00010 | 1.1.1.2.2.4 | VÃOS EXTERIORES
9098 | 00010 | 1.1.1.2.2.4.1 | Caixilharia em alumínio lacado com ruptura térmica com acabamento RAL 7022 da Extrusal Série A.055, vidro duplo 37mm temperado Cool Lite SKN 154 II 8mm + argon 16mm + laminado acústico Stadip Silence 66,2., fixado sobre caixilharia com cunhagem através de calços de apoio perimetrais e laterais, vedação a frio com silicone sintético incolor, compatível com o material suporte. Inclui juntas, remates, vedações, fixações e ferragens, todos os trabalhos e materiais necessários ao seu perfeito funcionamento e acabamento, fixado sobre caixilharia com cunhagem através de calços de apoio perimetrais e laterais, vedação a frio com silicone sintético incolor, compatível com o material suporte. (Ve28.6.01) | uni | [6 empty] | 1 | 1 |  | 0
9099 |  |  | 06.01.006 e 06.01.008 - Sala (SATA) |  | 1 |  |  |  | 1
9100 | 00010 | 1.1.1.2.2.4.2 | Caixilharia em alumínio lacado com ruptura térmica com acabamento RAL 7022 da Extrusal Série A.055, vidro duplo 37mm temperado Cool Lite SKN 154 II 8mm + argon 16mm + laminado acústico Stadip Silence 66,2., fixado sobre caixilharia com cunhagem através de calços de apoio perimetrais e laterais, vedação a frio com silicone sintético incolor, compatível com o material suporte. Inclui juntas, remates, vedações, fixações e ferragens, todos os trabalhos e materiais necessários ao seu perfeito funcionamento e acabamento, fixado sobre caixilharia com cunhagem através de calços de apoio perimetrais e laterais, vedação a frio com silicone sintético incolor, compatível com o material suporte. (Ve27.6.01) | uni | [6 empty] | 1 | 1 |  | 0
9101 |  |  | 06.01.017 - Sala |  | 1 |  |  |  | 1
9102 | 00010 | 1.1.1.3 | ARMAZÉNS
9132 | 00010 | 1.1.1.3.2 | CONSTRUÇÕES
9217 | 00010 | 1.1.1.3.2.5 | VÃOS EXTERIORES
9218 | 00010 | 1.1.1.3.2.5.1 | Caixilharia em alumínio lacado com ruptura térmica, com uma folha fixa e duas oscilo-batentes com acabamento RAL 7022 da Extrusal Séries A.040 e A.055, vidro duplo 37mm temperado Cool Lite SKN 154 II 8mm + argon 16mm + laminado acústico Stadip Silence 66,2., fixado sobre caixilharia com cunhagem através de calços de apoio perimetrais e laterais, vedação a frio com silicone sintético incolor, compatível com o material suporte. Inclui juntas, remates, vedações, fixações e ferragens, todos os trabalhos e materiais necessários ao seu perfeito funcionamento e acabamento, fixado sobre caixilharia com cunhagem através de calços de apoio perimetrais e laterais, vedação a frio com silicone sintético incolor, compatível com o material suporte. (Ve31) | uni | [6 empty] | 3 | 3 |  | 0
9219 |  |  | 06.03.x06 - Armazém da IKUSI |  | 1 |  |  |  | 1
9220 |  |  | Vi05.6.03
9221 |  |  | 06.03.x05 - Armazém VisionBox |  | 1 |  |  |  | 1
9222 |  |  | Ve31.6.02
9223 |  |  | 06.03.x04 - Armazém SOTÉCNICA |  | 1 |  |  |  | 1
9224 |  |  | Ve31.6.01
9225 | 00010 | 1.1.1.3.2.5.2 | Caixilharia em alumínio lacado com ruptura térmica, com uma folha fixa e outra oscilo-batente com acabamento RAL 7022 da Extrusal Séries A.040 e A.055, vidro duplo 37mm temperado Cool Lite SKN 154 II 8mm + argon 16mm + laminado acústico Stadip Silence 66,2., fixado sobre caixilharia com cunhagem através de calços de apoio perimetrais e laterais, vedação a frio com silicone sintético incolor, compatível com o material suporte. Inclui juntas, remates, vedações, fixações e ferragens, todos os trabalhos e materiais necessários ao seu perfeito funcionamento e acabamento, fixado sobre caixilharia com cunhagem através de calços de apoio perimetrais e laterais, vedação a frio com silicone sintético incolor, compatível com o material suporte. (Ve30) | uni | [6 empty] | 1 | 1 |  | 0
9226 |  |  | 06..03.x03 - Balneário dos Masculino |  | 1 |  |  |  | 1
9227 |  |  | Ve30.6.01
9265 | 00010 | 1.1.1.5 | COBERTURA PIER
9270 |  | 1.1.1.5.5 | Montagem de vão em alumínio e rede constituido por duas portas de batente, anteriormente desmontado. (Ve32) | uni | [6 empty] | 1 | 1 |  | 0
9271 |  |  | Ve32.6.01 - Portão de Fronteira Ar/Terra |  | 1 | 1 |  |  | 1
9272 | 00010 | 1.1.2 | Piso 5
9303 | 00010 | 1.1.2.2 | CONSTRUÇÕES
9304 | 00010 | 1.1.2.2.1 | PAREDES
9336 | 00010 | 1.1.2.2.1.6 | Dimensionamento, fornecimento e aplicação de Estrutura Metálica incluindo fixação e tratamento metálico e cálculos, para suporte das frentes de loja. Nota: A estrutura metálica apresentada nas peças desenhadas é indicativa, o Empreiteiro é responsável pelo seu dimensionamento. | kg | [6 empty] | 660 | 660 |  | 0
9337 | 00010 |  | 05.03.x01 - E.C.5.03 |  | 1 | 110 |  |  | 110
9338 | 00010 |  | 05.04.x03 - E.C.5.03 |  | 1 | 300 |  |  | 300
9339 | 00010 |  | 05.05.x05 - E.C.5.03 |  | 1 | 250 |  |  | 250
9340 | 00010 | 1.1.2.2.1.7 | Fornecimento e assentamento de frentes de loja "Goalpost" em perfil de ombreira em aço inox escovado composto por barra chata com 2600x250mm e 8 mm de espessura soldado a duas barras chatas 2600x92mm e 8mm de espessura soldadas ao perfil tubular com 40x40x1.5mm incluindo soldaduras, peças de fixação, cortes, remates juntas, bem como todos os restantes acessórios e trabalhos necessários a um bom acabamento. De acordo com elementos do projeto. GP-01 | uni | [6 empty] | 8 | 8 |  | 0
9341 | 00010 |  | 05.03.x01 - E.C.5.03 |  | 1 | 2 |  |  | 2
9342 | 00010 |  | 05.04.x03 - E.C.5.03 |  | 1 | 3 |  |  | 3
9343 | 00010 |  | 05.05.x05 - E.C.5.03 |  | 1 | 3 |  |  | 3
9344 | 00010 | 1.1.2.2.1.8 | Fornecimento e assentamento de frentes de loja "Goalpost" em perfil de verga em aço inox escovado composto por barra chata com comprimento variável, com 140mm de largura e 8 mm de espessura soldada a um barra chatas com comprimento variável com 92mm largura e 8mm de espessura soldado ao perfil tubular com 40x40x1.5mm incluindo soldaduras, peças de fixação, cortes, remates e juntas, bem como todos os restantes acessórios e trabalhos necessários a um bom acabamento. De acordo com elementos do projeto. GP-02 | m | [6 empty] | 81.704 | 81.704 |  | 0
9345 | 00010 |  | 05.03.x01 - E.C.5.03 |  | 1 | 8.32 |  |  | 8.32
9346 | 00010 |  | 05.04.x03 - E.C.5.03 |  | 1 | 21.75 |  |  | 21.75
9347 | 00010 |  | 05.05.x05 - E.C.5.03 |  | 1 | 16.67 |  |  | 16.67
9348 | 00010 |  | 05.03.x06 - E.C. 5.06 |  | 1 | 12.901 |  |  | 12.901
9349 | 00010 |  | 05.03.x07 - E.C. 5.07 |  | 1 | 22.063 |  |  | 22.063
9350 | 00010 | 1.1.2.2.1.9 | Fornecimento e assentamento de frentes de loja "Goalpost" em perfil de ombreira em aço inox escovado composto por barra chata com 2600x250mm e 8 mm de espessura soldado a uma barra chata 2600x92mm e 8mm de espessura soldados aos perfis tubular com 40x40x1.5mm e com 60x30x1.5mm com 4450mm de altura incluindo soldaduras, chumbadores à alvenaria, peças de fixação, cortes, remates juntas, bem como todos os restantes acessórios e trabalhos necessários a um bom acabamento. De acordo com elementos do projeto. GP-03 | [7 empty] | 10 | 10 |  | 0
9351 | 00010 |  | 05.03.x01 - E.C.5.03 |  | 2 |  |  |  | 2
9352 | 00010 |  | 05.04.x03 - E.C.5.04 |  | 2 |  |  |  | 2
9353 | 00010 |  | 05.05.x05 - E.C.5.05 |  | 2 |  |  |  | 2
9354 | 00010 |  | 05.03.x06 - E.C. 5.06 |  | 2 |  |  |  | 2
9355 | 00010 |  | 05.03.x07 - E.C. 5.07 |  | 2 |  |  |  | 2
9505 | 00010 | 1.1.3 | PISO 4
9544 | 00010 | 1.1.3.2 | CONSTRUÇÕES
9665 | 00010 | 1.1.3.2.4 | PORTAS
9681 |  |  | Caixilharia em alumínio lacado com acabamento Gray5T da Extrusal Série A.040, c/ 2850x2800, vidro duplo temperado 4/6/4, conjunto constituído por vidro exterior Float incolor de 4 mm, câmara de ar desidratada com perfil separador de alumínio e dupla vedação perimetral, de 6 mm, e vidro interior temperado incolor de 4 mm de espessura, para folhas de vidro de superfície entre 5 e 6 m²; 14 mm de espessura total, fixado sobre caixilharia com cunhagem através de calços de apoio perimetrais e laterais, vedação a frio com silicone sintético incolor, compatível com o material suporte. Tudo conforme projeto. De acordo com o mapa de vãos. (Vi09) | uni | [6 empty] | 3 | 3 |  | 0
9682 |  |  | 04.06.016 - Controlo RX STAFF | [6 empty] | 3
9683 |  |  | Vi09.4.06 |  | 1 |  |  |  | 1
9684 |  |  | Vi09.4.07 |  | 1 |  |  |  | 1
9685 |  |  | Vi09.4.08 |  | 1 |  |  |  | 1
9686 |  |  | Vão existente em caixilharia em alumínio termolacado desmontado anteriormente e montado na nova localização. Tudo conforme projeto e de acordo com o mapa de vãos. (Vi35.4.01) | uni | [6 empty] | 1 | 1 |  | 0
9687 |  |  | 04.06.050/030 - Ligação Sala F desembarque |  | 1 |  |  |  |  | 1
9688 |  |  | Vão existente em caixilharia em alumínio termolacado desmontado anteriormente e montado na nova localização. Tudo conforme projeto e de acordo com o mapa de vãos. (Vi36.4.01) | uni | [6 empty] | 1 | 1 |  | 0
9689 |  |  | 04.06.051/030 - Sala F e Corredor de Embarque |  | 1 |  |  |  |  | 1
9690 | 00010 | 1.1.3.2.5 | VÃOS EXTERIORES
9691 | 00010 | 1.1.3.2.5.1 | Porta de correr automática, de alumínio e vidro, para acesso pedonal, com sistema de abertura central, de duas folhas de correr de 100x210 cm e duas folhas fixas de 120x210 cm, composta por: caixa superior com mecanismos, equipamento de motorização e bateria de emergência para abertura e fecho automático no caso de corte do fornecimento eléctrico, de alumínio lacado, Ral 7022, dois detectores de presença por radiofrequência, célula fotoeléctrica de segurança e painel de controlo com quatro modos de funcionamento seleccionáveis; quatro folhas de vidro temperado de segurança 5+5, incolor, 1B1 segundo EN 12600 com perfis de alumínio lacado, cor RAL 7022, fixadas sobre os perfis com perfil contínuo de neopreno. Inclui SACA, SADI, 2x Leitores SACA. (Ve03.4.01) | uni | [6 empty] | 1 | 1 |  | 0
9692 |  |  | Porta EchoCharlie |  | 1 |  |  |  | 1
9693 | 00010 | 1.1.3.2.5.2 | Porta corta-fogo de batente homologada, EI2 60-C5, de duas folhas de 63 mm de espessura, 1600x2100 mm de vão e altura de passagem, acabamento lacado em cor branca formada por 2 chapas de aço galvanizado de 0,8 mm de espessura, dobradas, ensambladas e montadas, com câmara intermédia de lã de rocha de alta densidade e placas de gesso cartonado, sobre aro de aço galvanizado de 1,5 mm de espessura com junta intumescente e ganchos de ancoragem à obra, inclusive ambas as folha providas de mola para utilização moderada, selector de fecho para assegurar o adequado fecho das portas, barra anti-pânico, tampa cega para a face exterior, electro-íman, com caixa de bornes, botão e placa de ancoragem articulada. Inclusive silicone neutro para a vedação das juntas perimetrais. De acordo com o mapa de vãos. (Ve04.4.01) | uni | [6 empty] | 1 | 1 |  | 0
9694 |  |  | 04.06.x03 - Escada EP04 |  | 1 |  |  |  | 1
9695 |  |  | Caixilharia em alumínio lacado com ruptura térmica com acabamento RAL 7022 da Extrusal Série A.040, vidro duplo 37mm temperado Cool Lite SKN 154 II 8mm + argon 16mm + laminado acústico Stadip Silence 66,2., fixado sobre caixilharia com cunhagem através de calços de apoio perimetrais e laterais, vedação a frio com silicone sintético incolor, compatível com o material suporte. Inclui juntas, remates, vedações, fixações e ferragens, todos os trabalhos e materiais necessários ao seu perfeito funcionamento e acabamento, fixado sobre caixilharia com cunhagem através de calços de apoio perimetrais e laterais, vedação a frio com silicone sintético incolor, compatível com o material suporte. (Ve05.4.01) | uni | [6 empty] | 1 | 1 |  | 0
9696 |  |  | 04.06.050 - Desembarque portas ES, EC e EN |  | 1 |  |  |  | 1
9697 |  |  | Porta corta-fogo de batente homologada, EI2 60-C5, de duas folhas de 63 mm de espessura, 1800x2000 mm de vão e altura de passagem, acabamento lacado em cor branca formada por 2 chapas de aço galvanizado de 0,8 mm de espessura, dobradas, ensambladas e montadas, com câmara intermédia de lã de rocha de alta densidade e placas de gesso cartonado, sobre aro de aço galvanizado de 1,5 mm de espessura com junta intumescente e ganchos de ancoragem à obra, inclusive ambas as folha providas de mola para utilização moderada, selector de fecho para assegurar o adequado fecho das portas, barra anti-pânico, tampa cega para a face exterior, electro-íman, com caixa de bornes, botão e placa de ancoragem articulada. Inclusive silicone neutro para a vedação das juntas perimetrais. Inclui Contactos magnéticos (Ve06.4.01) | uni | [6 empty] | 1 | 1 |  | 0
9698 |  |  | 04.06.x04 - Escada EP05 |  | 1 |  |  |  | 1
9759 | 00010 | 1.1.5 | PISO 2
9816 | 00010 | 1.1.5.2 | CONSTRUÇÕES
9967 |  | 1.1.5.2.5 | PORTAS
10014 |  |  | Fornecimento e montagem de vão em vidro temperado incolor 12mm espessura, com duas folhas fixas e duas folhas de vai e vem. As ferragens dos vãos fixos são em aço inox escovado IN.80.113 e IN.80.113 da JNF e as folhas de vai e vem por sistema de batante para vidro constituído por giro superior e inferior, respetivamente IN.21.220.1 e IN.81.110 em aço escovado da JNF, duas asas de porta por folha em aço inox escovado IN.07.105.D da JNF, fechadura magnética IN.20.341.Q da JNF. A fechadura dos vãos de vai e vem terá comando de abertura via interface SADI/SACA. (Vi08.2.01) | uni | [6 empty] | 1 | 1 |  | 0
10015 |  |  | 02.04.143 - Vestíbulo do Posto Médico |  | 1 |  |  |  | 1
10016 |  |  | Caixilharia em alumínio lacado com acabamento Gray5T da Extrusal Série A.040, c/ 2850x2800, vidro duplo temperado 4/6/4, conjunto constituído por vidro exterior Float incolor de 4 mm, câmara de ar desidratada com perfil separador de alumínio e dupla vedação perimetral, de 6 mm, e vidro interior temperado incolor de 4 mm de espessura, para folhas de vidro de superfície entre 5 e 6 m²; 14 mm de espessura total, fixado sobre caixilharia com cunhagem através de calços de apoio perimetrais e laterais, vedação a frio com silicone sintético incolor, compatível com o material suporte. Tudo conforme projeto. De acordo com o mapa de vãos. (Vi09) | uni | [6 empty] | 5 | 5 |  | 0
10017 |  |  | 02.04.063 - Circulação (lado ar/lado terra) | [6 empty] | 5
10018 |  |  | Vi09.2.01 |  | 1 |  |  |  | 1
10019 |  |  | Vi09.2.02 |  | 1 |  |  |  | 1
10020 |  |  | Vi09.2.03 |  | 1 |  |  |  | 1
10021 |  |  | Vi09.2.04 |  | 1 |  |  |  | 1
10022 |  |  | Vi09.2.05 |  | 1 |  |  |  | 1
10069 | 00010 | 1.1.7 | PORTAS 1, 2 e 3
10131 | 00010 | 1.1.7.2 | CONSTRUÇÕES
10287 | 00010 | 1.1.7.2.4 | VÃOS INTERIORES
10288 |  |  | Fornecimento e montagem de vão em vidro temperado incolor 12mm espessura, com duas folhas de vai e vem e bandeira. As ferragens dos vãos de batente são em aço inox escovado IN.81.110.1 e IN.81.110 da JNF com barra antipânico no sentido da fuga CISA-NEW EUROPA refº 159000 e puxador de muleta na face oposta em aço inox escovado refº IN.00.270 da JNF. Fecho superior e inferior por folha em aço inox escovado ref. IN.20.954 da JNF. Bandeira fixa por fixadores em aço inox escovado ref. IN.81.113 da JNF e batente de pavimento em aço escovado ref. 81.129 da JNF. Vidro temperado com 12mm de espessura, da Saint-Gobain tipo SGG SECURIT, cristalino com arestas polidas. Vão e bandeira apoiados em tubo de aço escovado quadrado com 80mm chumbado à laje de pavimento e tecto. Todos os acessórios e trabalhos necessários a um bom acabamento, de acordo com indicações do fabricante/fornecedor e elementos de projeto (Vi04.4.01) | m2 | [6 empty] | 4.7502 | 4.75 |  | 0
10289 |  |  |  |  | 1 | 4.7502 |  |  |  | 4.7502
10290 |  |  | Fornecimento e montagem de uso comum de uma folha de 63 mm de espessura, 900x2100mm de vão e altura de passagem, acabamento galvanizado com tratamento anti-manchas formada por 2 chapas de aço galvanizado de 0,8mm de espessura, dobradas, ensambladas e montadas, duas dobradiças de dupla pala reguláveis em altura, soldadas ao aro e aparafusada à folha, segundo EN 1935, fechadura embutida de fecho de um ponto, escudos, cilindro, chaves e manivelas anti-engate CF de nylon cor preto. Inclui pré-aro em tubo FACAR com fixação ao paramento. NOTA: Nas Salas Técnicas, canhão cilíndrico a solicitar para fornecimento do AHD - Chave Mestrada) (Vi05) | uni | [6 empty] | 2 | 2 |  | 0
10291 |  |  | 04.04.005 - Área Técnica
10292 |  |  | Vi05.4.13 |  | 1 |  |  |  |  | 1
10293 |  |  | 04.04.006 - Área Técnica
10294 |  |  | Vi05.4.14 |  | 1 |  |  |  |  | 1
10299 |  |  | Fornecimento e montagem de vão em vidro temperado incolor 12mm espessura, com uma folha de vai e vem e bandeira. As ferragens dos vãos de batente são em aço inox escovado IN.81.110.1 e IN.81.110 da JNF com par de puxadores de muleta na em aço inox escovado refº IN.00.028 da JNF. Fechadura em aço inox escovado ref. IN.20.3320 da JNF. Bandeira fixa por fixadores em aço inox escovado ref. IN.81.113 da JNF e batente de pavimento em aço escovado ref. 81.129 da JNF. Vidro temperado com 12mm de espessura, da Saint-Gobain tipo SGG SECURIT, cristalino com arestas polidas. Vão e bandeira apoiados em tubo de aço escovado quadrado com 80mm chumbado à laje de pavimento e tecto. Todos os acessórios e trabalhos necessários a um bom acabamento, de acordo com indicações do fabricante/fornecedor e elementos de projeto (Vi10) | m2 | [6 empty] | 9.072 | 9.072 |  | 0
10300 |  |  | 04.04.023 - Desembarque | [6 empty] | 4.536
10301 |  |  | V10.4.01 |  | 1 | 2.268 |  |  | 2.268
10302 |  |  | V10.4.02 |  | 1 | 2.268 |  |  | 2.268
10303 |  |  | 04.04.025 - Embarque | [6 empty] | 4.536
10304 |  |  | V10.4.03 |  | 1 | 2.268 |  |  | 2.268
10305 |  |  | V10.4.04 |  | 1 | 2.268 |  |  | 2.268
10306 |  |  | Fornecimento e montagem de divisória em vidro fixo temperado incolor 12mm espessura. Fixação em peças de em aço inox escovado ref. IN.81.113 da JNF e batente de pavimento em aço escovado ref. 81.129 da JNF. Vidro temperado com 12mm de espessura, da Saint-Gobain tipo SGG SECURIT, cristalino com arestas polidas. Todos os acessórios e trabalhos necessários a um bom acabamento, de acordo com indicações do fabricante/fornecedor e elementos de projeto (Vi11) | m2 | [6 empty] | 1.7472 | 1.747 |  | 0
10307 |  |  | 04.04.023 - Desembarque | [6 empty] | 1.7472
10308 |  |  | V11.4.01 |  | 1 | 0.336 |  | 2.6 | 0.8736
10309 |  |  | V11.4.02 |  | 1 | 0.336 |  | 2.6 | 0.8736
10310 |  |  | Fornecimento e montagem de divisória em vidro fixo temperado incolor 12mm espessura. Fixação em peças de em aço inox escovado ref. IN.81.113 da JNF e batente de pavimento em aço escovado ref. 81.129 da JNF. Vidro temperado com 12mm de espessura, da Saint-Gobain tipo SGG SECURIT, cristalino com arestas polidas. Todos os acessórios e trabalhos necessários a um bom acabamento, de acordo com indicações do fabricante/fornecedor e elementos de projeto (Vi12) | m2 | [6 empty] | 4.3316 | 4.332 |  | 0
10311 |  |  | 04.04.025 - Embarque | [6 empty] | 4.3316
10312 |  |  | V12.4.01 |  | 1 | 0.833 |  | 2.6 | 2.1658
10313 |  |  | V12.4.02 |  | 1 | 0.833 |  | 2.6 | 2.1658
10314 |  |  | Fornecimento e montagem de divisória em vidro fixo temperado incolor 12mm espessura. Fixação em peças de em aço inox escovado ref. IN.81.113 da JNF e batente de pavimento em aço escovado ref. 81.129 da JNF. Vidro temperado com 12mm de espessura, da Saint-Gobain tipo SGG SECURIT, cristalino com arestas polidas. Fornecimento e montagem de tubo de aço escovado quadrado com 80mm chumbado à laje de pavimento e tecto. Todos os acessórios e trabalhos necessários a um bom acabamento, de acordo com indicações do fabricante/fornecedor e elementos de projeto (Vi13.4.01) | m2 | [6 empty] | 194.673 | 17.68 |  | 0
10315 |  |  | Separação Embarque/desembarque |  | 1 | 6.8 |  | 2.6 |  | 17.68
10316 |  |  | Fornecimento e montagem de divisória em vidro fixo temperado incolor 12mm espessura. Fixação em peças de em aço inox escovado ref. IN.81.113 da JNF e batente de pavimento em aço escovado ref. 81.129 da JNF. Vidro temperado com 12mm de espessura, da Saint-Gobain tipo SGG SECURIT, cristalino com arestas polidas. Fornecimento e montagem de tubo de aço escovado quadrado com 80mm chumbado à laje de pavimento e tecto. Todos os acessórios e trabalhos necessários a um bom acabamento, de acordo com indicações do fabricante/fornecedor e elementos de projeto (Vi14.4.01) | m2 | [6 empty] | 15.379 | 15.379 |  | 0
10317 |  |  | Separação Embarque/desembarque |  | 1 | 5.915 |  | 2.6 |  | 15.379
10318 |  |  | Fornecimento e montagem de divisória em vidro fixo temperado incolor 12mm espessura. Fixação em peças de em aço inox escovado ref. IN.81.113 da JNF e batente de pavimento em aço escovado ref. 81.129 da JNF. Vidro temperado com 12mm de espessura, da Saint-Gobain tipo SGG SECURIT, cristalino com arestas polidas. Fornecimento e montagem de tubo de aço escovado quadrado com 80mm chumbado à laje de pavimento e tecto. Todos os acessórios e trabalhos necessários a um bom acabamento, de acordo com indicações do fabricante/fornecedor e elementos de projeto (Vi15.4.01) | m2 | [6 empty] | 5.72 | 5.72 |  | 0
10319 |  |  | Separação Embarque/desembarque |  | 1 | 2.2 |  | 2.6 |  | 5.72
10320 |  |  | Fornecimento e montagem de divisória em vidro fixo temperado incolor 12mm espessura. Fixação em peças de em aço inox escovado ref. IN.81.113 da JNF e batente de pavimento em aço escovado ref. 81.129 da JNF. Vidro temperado com 12mm de espessura, da Saint-Gobain tipo SGG SECURIT, cristalino com arestas polidas. Fornecimento e montagem de tubo de aço escovado quadrado com 80mm chumbado à laje de pavimento e tecto. Todos os acessórios e trabalhos necessários a um bom acabamento, de acordo com indicações do fabricante/fornecedor e elementos de projeto (Vi16) - Vi16.4.01/02/03/04 | m2 | [6 empty] | 274.118 | 60.32 |  | 0
10321 |  |  | Separação Embarque/desembarque |  | 4 | 5.8 |  | 2.6 |  | 60.32
10322 |  |  | Fornecimento e montagem de divisória em vidro fixo temperado incolor 12mm espessura. Fixação em peças de em aço inox escovado ref. IN.81.113 da JNF e batente de pavimento em aço escovado ref. 81.129 da JNF. Vidro temperado com 12mm de espessura, da Saint-Gobain tipo SGG SECURIT, cristalino com arestas polidas. Fornecimento e montagem de tubo de aço escovado quadrado com 80mm chumbado à laje de pavimento e tecto. Todos os acessórios e trabalhos necessários a um bom acabamento, de acordo com indicações do fabricante/fornecedor e elementos de projeto (Vi17.4.01) | m2 | [6 empty] | 10.192 | 10.192 |  | 0
10323 |  |  | Separação Embarque/desembarque |  | 1 | 3.92 |  | 2.6 |  | 10.192
10324 |  |  | Fornecimento e montagem de divisória em vidro fixo temperado incolor 12mm espessura. Fixação em peças de em aço inox escovado ref. IN.81.113 da JNF e batente de pavimento em aço escovado ref. 81.129 da JNF. Vidro temperado com 12mm de espessura, da Saint-Gobain tipo SGG SECURIT, cristalino com arestas polidas. Fornecimento e montagem de tubo de aço escovado quadrado com 80mm chumbado à laje de pavimento e tecto. Todos os acessórios e trabalhos necessários a um bom acabamento, de acordo com indicações do fabricante/fornecedor e elementos de projeto (Vi18.4.01) | m2 | [6 empty] | 22.048 | 22.048 |  | 0
10325 |  |  | Separação Embarque/Lado terra |  | 1 | 8.48 |  | 2.6 |  | 22.048
10326 |  |  | Fornecimento e montagem de vão em vidro temperado incolor 12mm espessura, com uma folha de vai e vem. As ferragens dos vãos de batente são em aço inox escovado IN.81.110.1 e IN.81.110 da JNF com barra antipânico no sentido da fuga CISA-NEW EUROPA refº 159000 e puxador de muleta na face oposta em aço inox escovado refº IN.00.270 da JNF. Fecho superior e inferior por folha em aço inox escovado ref. IN.20.954 da JNF. Batente de pavimento em aço escovado ref. 81.129 da JNF. Vidro temperado com 12mm de espessura, da Saint-Gobain tipo SGG SECURIT, cristalino com arestas polidas. Fornecimento e montagem de tubo de aço escovado quadrado com 80mm chumbado à laje de pavimento e tecto. Todos os acessórios e trabalhos necessários a um bom acabamento, de acordo com indicações do fabricante/fornecedor e elementos de projeto (Vi19.4.01) | m2 | [6 empty] | 3.12 | 3.12 |  | 0
10327 |  |  |  |  | 1 | 1.2 |  | 2.6 |  | 3.12
10328 |  |  | Fornecimento e montagem de divisória em vidro fixo temperado incolor 12mm espessura. Fixação em peças de em aço inox escovado ref. IN.81.113 da JNF e batente de pavimento em aço escovado ref. 81.129 da JNF. Vidro temperado com 12mm de espessura, da Saint-Gobain tipo SGG SECURIT, cristalino com arestas polidas. Fornecimento e montagem de tubo de aço escovado quadrado com 80mm chumbado à laje de pavimento e tecto. Todos os acessórios e trabalhos necessários a um bom acabamento, de acordo com indicações do fabricante/fornecedor e elementos de projeto (V20) - Vi20.4.01/02/03 | m2 | [6 empty] | 45.24 | 45.24 |  | 0
10329 |  |  | Separação Embarque/Lado terra |  | 3 | 5.8 |  | 2.6 |  | 45.24
10330 |  |  | Porta interior de correr automática em vidro temperado liso com 12mm de espessura,com uma folha fixa e outra de correr, tipo SGG SECURIT e mecanismo tipo Linear Polaris Sincro da JNF composto por calhas superiores e inferiores, roldanas, batentes, guias, componentes eletrónicos e todos os elementos para o normal funcionamento. Vidro temperado com 12mm de espessura, da Saint-Gobain tipo SGG SECURIT, cristalino com arestas polidas. Ligada à SADI e com SACA. (Vi21.4.01) | m2 | [6 empty] | 6.24 | 6.24 |  | 0
10331 |  |  | Folha fixa |  | 1 | 1.2 |  | 2.6 |  | 3.12
10332 |  |  | Folha de correr |  | 1 | 1.2 |  | 2.6 |  | 3.12
10333 |  |  | Fornecimento e montagem de sistema de fecho em vão em harmónio em alumínio do tipo SimFlex. Todos os acessórios e trabalhos necessários a um bom acabamento, de acordo com indicações do fabricante/fornecedor e elementos de projeto (Vi22.4.01) | uni | [6 empty] | 1 | 1 |  | 0
10334 |  |  | Para encerramento das linhas 1 e 2 (A=14,365m2) |  | 1 |  |  |  |  | 1
10335 |  |  | Fornecimento e montagem de sistema de fecho em vão em harmónio em alumínio do tipo SimFlex. Todos os acessórios e trabalhos necessários a um bom acabamento, de acordo com indicações do fabricante/fornecedor e elementos de projeto (Vi23.4.01) | [7 empty] | 1 | 1 |  | 0
10336 |  |  | Para encerramento da linha 3 (A=9,165m2) | uni | 1 |  |  |  |  | 1
10337 |  |  | Fornecimento e montagem de vão em vidro temperado incolor 12mm espessura, com duas folhas de vai e vem, bandeira e duas folhas fixas. Conjunto completo de pivot hidráulico para portas de vidro em aço escovado refª 81.203 W, par de asas por folha em aço inox escovado refª IN.07.286.A.25 da JNF e 1 fecho por folha de trinco superior e inferior em aço escovado refº IN.20.954 da JNF. Bandeira fixa por fixadores em aço inox escovado ref. IN.81.113 da JNF e batente de pavimento em aço escovado ref. 81.129 da JNF. Vidro temperado com 12mm de espessura, da Saint-Gobain tipo SGG SECURIT, cristalino com arestas polidas. Vão e bandeira apoiados em tubo de aço escovado quadrado com 80mm chumbado à laje de pavimento e tecto. Todos os acessórios e trabalhos necessários a um bom acabamento, de acordo com indicações do fabricante/fornecedor e elementos de projeto (Vi24.4.01) | m2 | [6 empty] | 6.734 | 4.75 |  | 0
10338 |  |  | 04.04.026 - Acesso às portas 1/2/3 |  | 1 | 2.59 |  | 2.6 |  | 6.734
10339 | 00010 | 1.1.7.2.4.1 | Porta de correr com 1 folha cega com alma alveolar de papel com 32mm de espessura e revestida a painéis de resina fenólica. Resina fenólica, série Papgo refª G059 e impresso o logotipo de PMR de acordo com o guia VINCI. Sistema para porta de correr em carril refª 15.901 da JNF, incluindo as roldanas, batentes, guia de pavimento e carril. Par de asas por folha em aço inox escovado refª IN.07.204.D.25 da JNF. Painel de MDF, lacada em na cor azul com pictograma branco símbolo de deficiente; aro de madeira maciça. Incluindo guarnição do mesmo material e acabamento que a folha, ferragens de pendurar, de fechadura e puxador com alavanca para fecho de aço inoxidável, série básica. Todos os acessórios e trabalhos necessários a um bom acabamento, de acordo com indicações do fabricante/fornecedor e elementos de projeto (VI25.4.01) | uni | [6 empty] | 1 | 1 |  | 0
10340 |  |  | 04.04.009 - I.S. PMR |  | 1 |  |  |  | 1
10341 |  |  | Fornecimento e montagem de fachada em caixilho de aço escovado resistente ao fogo EI30 e vidro resistente ao fogo. Caixilharia em aço escovado da Forster sistema Forster Fuego Light EI 30. 2 vidros temperados laminados de segurança resistente ao fogo com 28mm de espessura e caixa de ar de 4mm da Contraflam Structure 30. Todos os acessórios e trabalhos necessários a um bom acabamento, de acordo com indicações do fabricante/fornecedor e elementos de projeto. (Vi26.4.01 ao Vi34.4.01) | m2 | [6 empty] | 118.224 | 118.224 |  | 0
10342 |  |  | Vi26.4.01 |  | 0.5 | 5.534 |  | 3 |  | 8.301
10343 |  |  | Vi27.4.01 |  | 1 | 3.126 |  | 3 |  | 9.378
10344 |  |  | Vi28.4.01 |  | 1 | 7.65 |  | 3 |  | 22.95
10345 |  |  | Vi29.4.01 |  | 1 | 4.49 |  | 3 |  | 13.47
10346 |  |  | Vi30.4.01 |  | 1 | 1.9 |  | 3 |  | 5.7
10347 |  |  | Vi31.4.01 |  | 1 | 6.541 |  | 3 |  | 19.623
10348 |  |  | Vi32.4.01 |  | 1 | 6.468 |  | 3 |  | 19.404
10349 |  |  | Vi33.4.01 |  | 1 | 2.876 |  | 3 |  | 8.628
10350 |  |  | Vi34.4.01 |  | 1 | 3.59 |  | 3 |  | 10.77
10351 | 00010 | 1.1.7.2.5 | VÃOS EXTERIORES
10352 | 00010 | 1.1.7.2.5.1 | Caixilharia em alumínio lacado com ruptura térmica com acabamento RAL 7022 da Extrusal Série A.040, vidro duplo 37mm temperado Cool Lite SKN 154 II 8mm + argon 16mm + laminado acústico Stadip Silence 66,2., fixado sobre caixilharia com cunhagem através de calços de apoio perimetrais e laterais, vedação a frio com silicone sintético incolor, compatível com o material suporte. Inclui juntas, remates, vedações, fixações e ferragens, todos os trabalhos e materiais necessários ao seu perfeito funcionamento e acabamento, fixado sobre caixilharia com cunhagem através de calços de apoio perimetrais e laterais, vedação a frio com silicone sintético incolor, compatível com o material suporte. (Ve01.4.01) | uni | [6 empty] | 1 | 1 |  | 0
10353 |  |  | Na zona onde se iniciava a cobra |  | 1 |  |  |  | 1
10354 | 00010 | 1.1.7.2.5.2 | Porta corta-fogo de batente homologada, EI2 60-C5, de duas folhas de 63 mm de espessura, 2400x2000 mm de vão e altura de passagem, acabamento lacado em cor branca formada por 2 chapas de aço galvanizado de 0,8 mm de espessura, dobradas, ensambladas e montadas, com câmara intermédia de lã de rocha de alta densidade e placas de gesso cartonado, sobre aro de aço galvanizado de 1,5 mm de espessura com junta intumescente e ganchos de ancoragem à obra, inclusive ambas as folha providas de mola para utilização moderada, selector de fecho para assegurar o adequado fecho das portas, barra anti-pânico, tampa cega para a face exterior, electro-íman, com caixa de bornes, botão e placa de ancoragem articulada. Inclusive silicone neutro para a vedação das juntas perimetrais. Inclui SADI (Ve02.4.01) | uni | [6 empty] | 1 | 1 |  | 0
10355 |  |  | Escada EP07 |  | 1 |  |  |  | 1
10386 | 00010 | 1.2 | CORPO SUL B2 | [6 empty] | 0
10387 | 00010 | 1.2.1 | PISO 5
10397 | 00010 | 1.2.2.2 | CONSTRUÇÕES
10398 | 00010 | 1.2.2.2.1 | PAREDES
10415 | 00010 | 1.2.2.2.1.4 | Fornecimento e assentamento de frentes de loja "Goalpost" em perfil de verga em aço inox escovado composto por barra chata com comprimento variável, com 140mm de largura e 8 mm de espessura soldada a um barra chatas com comprimento variável com 92mm largura e 8mm de espessura soldado ao perfil tubular com 40x40x1.5mm incluindo soldaduras, peças de fixação, cortes, remates e juntas, bem como todos os restantes acessórios e trabalhos necessários a um bom acabamento. De acordo com elementos do projeto. GP-02 | m | [6 empty] | 29.05 | 29.05 |  | 0
10416 |  |  | 05.01.x01 - EC 5.01 |  | 1 | 5.85 |  |  | 5.85 | 11.7
10417 |  |  |  |  | 1 | 5.85 |  |  | 5.85
10418 |  |  | 05.01.x02 - EC 5.02 |  | 1 | 5.85 |  |  | 5.85 | 11.55
10419 |  |  |  |  | 1 | 5.7 |  |  | 5.7
10420 |  |  | 05.01.x03 - Sala de Fumadores |  | 1 | 5.8 |  |  | 5.8 | 5.8
10421 | 00010 | 1.2.2.2.1.5 | Fornecimento e assentamento de frentes de loja "Goalpost" em perfil de ombreira em aço inox escovado composto por barra chata com 2600x250mm e 8 mm de espessura soldado a uma barra chata 2600x92mm e 8mm de espessura soldados aos perfis tubular com 40x40x1.5mm e com 60x30x1.5mm com 4450mm de altura incluindo soldaduras, chumbadores à alvenaria, peças de fixação, cortes, remates juntas, bem como todos os restantes acessórios e trabalhos necessários a um bom acabamento. De acordo com elementos do projeto. GP-03 | [7 empty] | 10 | 10 |  | 0
10422 |  |  | 05.01.x01 - EC 5.01 |  | 4 |  |  |  |  | 4
10423 |  |  | 05.01.x02 - EC 5.02 |  | 4 |  |  |  |  | 4
10424 |  |  | 05.01.x03 - Sala de Fumadores |  | 2 |  |  |  |  | 2
10433 | 00010 | 1.2.2.2.1.8 | Fornecimento e aplicação de revestimento em placas de compósito de basalto natural comprimido, tipo ROCKPANEL COLOURS, classe de reação ao fogo A2-s1,d0, com 9mm de espessura, acabamento mate, fixo sobre subestrutura de alumínio conforme instruções do fabricante, incluindo cortes, juntas e remates, com cores, dimensões e estereotomia de acordo com peças desenhadas. (PA03) | m2 | [6 empty] | 131.08 | 131.08 |  | 0
10434 |  |  | 05.01.018 - Circulação | [6 empty] | 20.789
10435 |  |  |  |  | 1 | 7.629 |  | 2.5 | 19.0725
10436 |  |  |  |  | 0.5 | 7.629 |  | 0.45 | 1.7165
10437 |  |  | 05.01.x03 - Sala de Fumadores | [6 empty] | 81.8
10438 |  |  | Em Paredes |  | 1 | 27.92 |  | 2.5 | 69.8
10439 |  |  | Em pilares |  | 2 | 2.4 |  | 2.5 | 12
10440 |  |  | Escada EP06 - N4/N5 |  | 1 | 9.497 |  | 3 | 28.491 | 28.491
10441 | 00010 | 1.2.2.2.1.9 | Fornecimento e montagem de chapa de aço galvanizada lisa, DX51D+Z200 ou Z275, com 50x500x50 e 3mm de espessura, para forrar frente de pilar, de acordo com o desenho de pormenor das frentes de lojas. | kg | [6 empty] | 7.5 | 7.5 |  | 0
10442 | 00010 |  | 05.01.x01 - EC 5.01 |  | 3 | 1.5 |  |  |  | 4.5
10443 | 00010 |  | 05.01.x02 - EC 5.02 |  | 2 | 1.5 |  |  |  | 3
10475 |  |  | VÃOS INTERIORES
10476 |  |  | Fornecimento e montagem de fachada em caixilho de aço escovado resistente ao fogo EI30 e vidro resistente ao fogo. Caixilharia em aço escovado da Forster sistema Forster Fuego Light EI 30. 2 vidros temperados laminados de segurança resistente ao fogo com 28mm de espessura e caixa de ar de 4mm da Contraflam Structure 30. Todos os acessórios e trabalhos necessários a um bom acabamento, de acordo com indicações do fabricante/fornecedor e elementos de projeto. (Vi29 ao Vi34 e Vi37.5.01) | m2 | [6 empty] | 105.678 | 105.678 |  | 0
10477 |  |  | Vi29.5.02 |  | 1 | 4.49 |  | 3 |  | 13.47
10478 |  |  | Vi30.5.02 |  | 1 | 1.9 |  | 3 |  | 5.7
10479 |  |  | Vi31.5.02 |  | 1 | 6.541 |  | 3 |  | 19.623
10480 |  |  | Vi32.5.02 |  | 1 | 6.468 |  | 3 |  | 19.404
10481 |  |  | Vi33.5.02 |  | 1 | 2.876 |  | 3 |  | 8.628
10482 |  |  | Vi34.5.02 |  | 1 | 3.59 |  | 3 |  | 10.77
10483 |  |  | Vi37.5.01 |  | 1 | 9.361 |  | 3 |  | 28.083
10486 |  |  | Fornecimento e montagem de vão em vidro temperado incolor 12mm espessura, com duas folhas de vai e vem, bandeira e duas folhas fixas. Conjunto completo de pivot hidráulico para portas de vidro em aço escovado refª 81.203 W, par de asas por folha em aço inox escovado refª IN.07.286.A.25 da JNF e 1 fecho por folha de trinco superior e inferior em aço escovado refº IN.20.954 da JNF. Bandeira fixa por fixadores em aço inox escovado ref. IN.81.113 da JNF e batente de pavimento em aço escovado ref. 81.129 da JNF. Vidro temperado com 12mm de espessura, da Saint-Gobain tipo SGG SECURIT, cristalino com arestas polidas. Vão e bandeira apoiados em tubo de aço escovado quadrado com 80mm chumbado à laje de pavimento e tecto. Todos os acessórios e trabalhos necessários a um bom acabamento, de acordo com indicações do fabricante/fornecedor e elementos de projeto (Vi54.5.01) | m2 | [6 empty] | 14.9994 | 14.999 |  | 0
10487 |  |  | 05.01.x03 - Sala de Fumadores |  | 1 | 5.769 |  | 2.6 |  | 14.9994
10506 | 00010 | 1.4 | PORTA DE EMBARQUE 14 E PIER ADJACENTE | [6 empty] | 0
10507 | 00010 | 1.4.1 | PORTA DE EMBARQUE 14
10508 | 00010 | 1.4.1.1 | PISO 4/5 - (zona da escada de embarque remoto)
10518 | 00010 | 1.4.1.1.2 | CONSTRUÇÕES
10519 | 00010 | 1.4.1.1.2.1 | PAREDES
10520 | 00010 | 1.4.1.1.2.1.1 | Caixilharia em alumínio lacado com ruptura térmica com acabamento RAL 7022 da Extrusal Série A.080, vidro duplo 37mm temperado Cool Lite SKN 154 II 8mm + argon 16mm + laminado acústico Stadip Silence 66,2. e grelha de ventilação em alumínio termolacado modelo F.018R 50-20 cpm acabamento RAL 7022, fixado sobre caixilharia com cunhagem através de calços de apoio perimetrais e laterais, vedação a frio com silicone sintético incolor, compatível com o material suporte. Inclui juntas, remates, vedações, fixações e ferragens, todos os trabalhos e materiais necessários ao seu perfeito funcionamento e acabamento, fixado sobre caixilharia com cunhagem através de calços de apoio perimetrais e laterais, vedação a frio com silicone sintético incolor, compatível com o material suporte. De acordo com o mapa de vãos exteriores. (Ve11.5.01) | uni | 1 |  |  |  | 1 |  | 1 | 1 |  | 0
10521 |  |  | Caixilharia em alumínio lacado com ruptura térmica com acabamento RAL 7022 da Extrusal Série A.080, vidro duplo 37mm temperado Cool Lite SKN 154 II 8mm + argon 16mm + laminado acústico Stadip Silence 66,2. e grelha de ventilação em alumínio termolacado modelo F.018R 50-20 cpm acabamento RAL 7022, fixado sobre caixilharia com cunhagem através de calços de apoio perimetrais e laterais, vedação a frio com silicone sintético incolor, compatível com o material suporte. Inclui juntas, remates, vedações, fixações e ferragens, todos os trabalhos e materiais necessários ao seu perfeito funcionamento e acabamento, fixado sobre caixilharia com cunhagem através de calços de apoio perimetrais e laterais, vedação a frio com silicone sintético incolor, compatível com o material suporte. De acordo com o mapa de vãos exteriores. (Ve12.5.01) | uni | 1 |  |  |  | 1 |  | 1 | 1 |  | 0
10522 | 00010 | 1.4.1.1.2.2 | TETOS
10523 | 00010 | 1.4.1.1.2.2.1 | Fornecimento e montagem de sistema de cobertura em alumínio e policarbonato com 12mm de espessura e acabamento a "Bronze" a aplicar na estutura de caixilharia da escada de embarques remotos. De acordo com o mapa de vãos. (Ve13.5.01) | m2 | 1 | 11.8 | 1.9 |  | 22.42 |  | 22.42 | 22.42 |  | 0
10536 | 00010 | 1.4.1.2 | PISO 5
10561 | 00010 | 1.4.1.2.2 | CONSTRUÇÕES
10665 |  |  | VÃOS EXTERIORES
10668 |  |  | Fornecimento e montagem de fachada envidraçada em caixilharia em alumínio lacado com ruptura térmica e acabamento RAL 7022 da Extrusal Série A.080, com folha fixa, vidro duplo de baixa emissividade térmica e isolamento acústico 37mm temperado Cool Lite SKN 154 II 8mm+argon 16mm+laminado acústico Stadip Silence 66,2, fixado sobre caixilharia com cunhagem através de calços de apoio perimetrais e laterais, vedação a frio com silicone sintético incolor, compatível com o material suporte. Estore em lâminas de alumínio injectado com acabamento RAL 7022, ligação por interface SACA. Conforme mapa de vãos. (Ve07.5.01) | uni | [6 empty] | 1 | 1 |  | 0
10669 |  |  | 05.02.001 - Pré-embarque (fachada sul) |  | 1 |  |  |  |  | 1
10670 |  |  | Fornecimento e montagem de exutor composto por lamelas em alumínio temperado com acabamento RAL 7022, do tipo, TRIA - Ventra Sterling - F. Conforme mapa de vãos. (Ve08) | uni | [6 empty] | 2 | 2 |  | 0
10671 |  |  | Ve08.5.01 - Fachada sul |  | 1 | 1 |  |  |  | 1
10672 |  |  | Ve08.5.02 - Fachada norte |  | 1 | 1 |  |  |  | 1
10673 |  |  | Fornecimento e montagem de fachada envidraçada em caixilharia em alumínio lacado com ruptura térmica e acabamento RAL 7022 da Extrusal Série A.080, com folha fixa, vidro duplo de baixa emissividade térmica e isolamento acústico 37mm temperado Cool Lite SKN 154 II 8mm+argon 16mm+laminado acústico Stadip Silence 66,2, fixado sobre caixilharia com cunhagem através de calços de apoio perimetrais e laterais, vedação a frio com silicone sintético incolor, compatível com o material suporte. Conforme mapa de vãos. (Ve09) | uni | [6 empty] | 2 | 2 |  | 0
10674 |  |  | Ve09.5.01 - Fachada poente |  | 1 | 1 |  |  |  | 1
10675 |  |  | Ve09.5.02 - Fachada poente |  | 1 | 1 |  |  |  | 1
10676 |  | 1.4.1.2.2.5.3 | Fornecimento e montagem de fachada envidraçada em caixilharia em alumínio lacado com ruptura térmica e acabamento RAL 7022 da Extrusal Série A.080, com folha fixa, vidro duplo de baixa emissividade térmica e isolamento acústico 37mm temperado Cool Lite SKN 154 II 8mm+argon 16mm+laminado acústico Stadip Silence 66,2, fixado sobre caixilharia com cunhagem através de calços de apoio perimetrais e laterais, vedação a frio com silicone sintético incolor, compatível com o material suporte. Conforme mapa de vãos. (Ve10) | uni | [6 empty] | 10 | 10 |  | 0
10677 |  |  | Ve10.5.01 |  | 1 |  |  |  |  | 1
10678 |  |  | Ve10.5.02 |  | 1 |  |  |  |  | 1
10679 |  |  | Ve10.5.03 |  | 1 |  |  |  |  | 1
10680 |  |  | Ve10.5.04 |  | 1 |  |  |  |  | 1
10681 |  |  | Ve10.5.05 |  | 1 |  |  |  |  | 1
10682 |  |  | Ve10.5.06 |  | 1 |  |  |  |  | 1
10683 |  |  | Ve10.5.07 |  | 1 |  |  |  |  | 1
10684 |  |  | Ve10.5.08 |  | 1 |  |  |  |  | 1
10685 |  |  | Ve10.5.09 |  | 1 |  |  |  |  | 1
10686 |  |  | Ve10.5.10 |  | 1 |  |  |  |  | 1
10687 | 00010 | 1.4.1.2.2.5 | SERRALHARIAS
10688 | 00010 | 1.4.1.2.2.5.2 | Guarda de fachada em forma recta em U, de 100 cm de altura, formada por: caixilho composto de remate de guarda superior e inferior de secção circular de perfil maciço de aço laminado a quente de diâmetro 10 mm e montantes de secção quadrada de perfil maciço de aço laminado a quente de 12x12 mm com uma separação de 100 cm entre si; entre-pano para enchimento das aberturas do caixilho composto de barras verticais de secção quadrada de perfil maciço de aço laminado a quente de 12x12 mm com uma separação de 10 cm e corrimão de secção quadrada de perfil maciço de aço laminado a quente de 12x12 mm, fixada através de ancoragem mecânica de expansão. | m | [6 empty] | 30.734 | 30.734 |  | 0
10689 |  |  | 05.02.001 - Sala de espera |  | 1 | 30.734 |  |  |  | 30.734
10690 | 00010 | 1.4.1.2.2.5.5 | Remontagem de divisória de vidro e estrutura de inox e todos os acessórios necessários e respetivo armazenamento e acondicionamento para posteior recolocação. Divisão entre a área de espera e a área de pré embarque. | m2 | [6 empty] | 20.39 | 20.39 |  | 0
10691 |  |  | 05.02.001 - Sala de espera |  | 1 | 10.195 |  | 2 |  | 20.39
10695 | 00010 | 1.4.2 | PIER ADJACENTE À PORTA 14
10704 | 00010 | 1.4.2.2 | CONSTRUÇÕES
10737 |  |  | VÃOS EXTERIORES
10738 |  |  | Fornecimento e montagem de fachada envidraçada em caixilharia em alumínio lacado com ruptura térmica, lamelas horizontais para ventilação em caso de incêndio, e acabamento RAL 7022 da Extrusal Série A.040, com folha fixa, vidro duplo de baixa emissividade térmica e isolamento acústico 37mm temperado Cool Lite SKN 154 II 8mm+argon 16mm+laminado acústico Stadip Silence 66,2, fixado sobre caixilharia com cunhagem através de calços de apoio perimetrais e laterais, vedação a frio com silicone sintético incolor, compatível com o material suporte. Conforme mapa de vãos. (Ve14) | uni | [6 empty] | 2 | 2 |  | 0
10739 |  |  | Ve14.5.01 |  | 1 | 1 |  |  |  | 1
10740 |  |  | Ve14.5.02 |  | 1 | 1 |  |  |  | 1
10741 |  |  | Fornecimento e montagem de fachada envidraçada em caixilharia em alumínio lacado com ruptura térmica e acabamento RAL 7022 da Extrusal Série A.040, com folha fixa, vidro duplo de baixa emissividade térmica e isolamento acústico 37mm temperado Cool Lite SKN 154 II 8mm+argon 16mm+laminado acústico Stadip Silence 66,2, fixado sobre caixilharia com cunhagem através de calços de apoio perimetrais e laterais, vedação a frio com silicone sintético incolor, compatível com o material suporte. Conforme mapa de vãos. (Ve15) | uni | [6 empty] | 3 | 3 |  | 0
10742 |  |  | Ve15.5.01 |  | 1 | 1 |  |  |  | 1
10743 |  |  | Ve15.5.02 |  | 1 | 1 |  |  |  | 1
10744 |  |  | Ve15.5.03 |  | 1 | 1 |  |  |  | 1
10745 |  |  | Fornecimento e montagem de fachada envidraçada em caixilharia em alumínio lacado com ruptura térmica, lamelas horizontais para ventilação em caso de incêndio, e acabamento RAL 7022 da Extrusal Série A.040, com folha fixa, vidro duplo de baixa emissividade térmica e isolamento acústico 37mm temperado Cool Lite SKN 154 II 8mm+argon 16mm+laminado acústico Stadip Silence 66,2, fixado sobre caixilharia com cunhagem através de calços de apoio perimetrais e laterais, vedação a frio com silicone sintético incolor, compatível com o material suporte. Conforme mapa de vãos. (Ve16) | uni | [6 empty] | 1 | 1 |  | 0
10746 |  |  | Ve16.5.01 |  | 1 | 1 |  |  |  | 1
10803 | 00010 | 1.6 | PORTA DE EMBARQUE 15 E PIER ADJACENTE | [6 empty] | 0
10804 | 00010 | 1.6.1 | PORTA DE EMBARQUE 15
10805 | 00010 | 1.6.1.1 | PISO 4/5 - (zona da escada de embarque remoto)
10815 |  | 1.6.1.1.2 | CONSTRUÇÕES
10816 |  | 1.6.1.1.2.1 | PAREDES
10817 |  |  | Caixilharia em alumínio lacado com ruptura térmica com acabamento RAL 7022 da Extrusal Série A.080, vidro duplo 37mm temperado Cool Lite SKN 154 II 8mm + argon 16mm + laminado acústico Stadip Silence 66,2. e grelha de ventilação em alumínio termolacado modelo F.018R 50-20 cpm acabamento RAL 7022, fixado sobre caixilharia com cunhagem através de calços de apoio perimetrais e laterais, vedação a frio com silicone sintético incolor, compatível com o material suporte. Inclui juntas, remates, vedações, fixações e ferragens, todos os trabalhos e materiais necessários ao seu perfeito funcionamento e acabamento, fixado sobre caixilharia com cunhagem através de calços de apoio perimetrais e laterais, vedação a frio com silicone sintético incolor, compatível com o material suporte. De acordo com o mapa de vãos exteriores. (Ve11.5.02) | uni | 1 |  |  |  | 1 |  | 1 | 1 |  | 0
10818 |  |  | Caixilharia em alumínio lacado com ruptura térmica com acabamento RAL 7022 da Extrusal Série A.080, vidro duplo 37mm temperado Cool Lite SKN 154 II 8mm + argon 16mm + laminado acústico Stadip Silence 66,2. e grelha de ventilação em alumínio termolacado modelo F.018R 50-20 cpm acabamento RAL 7022, fixado sobre caixilharia com cunhagem através de calços de apoio perimetrais e laterais, vedação a frio com silicone sintético incolor, compatível com o material suporte. Inclui juntas, remates, vedações, fixações e ferragens, todos os trabalhos e materiais necessários ao seu perfeito funcionamento e acabamento, fixado sobre caixilharia com cunhagem através de calços de apoio perimetrais e laterais, vedação a frio com silicone sintético incolor, compatível com o material suporte. De acordo com o mapa de vãos exteriores. (Ve12.5.02) | uni | 1 |  |  |  | 1 |  | 1 | 1 |  | 0
10819 |  |  | TETOS
10820 |  |  | Fornecimento e montagem de sistema de cobertura em alumínio e policarbonato com 12mm de espessura e acabamento a "Bronze" a aplicar na estutura de caixilharia da escada de embarques remotos. De acordo com o mapa de vãos. (Ve13.5.02) | m2 | 1 | 11.8 | 1.9 |  | 22.42 |  | 22.42 | 22.42 |  | 0
10833 |  | 1.6.1.2 | PISO 5
10858 |  | 1.6.1.2.2 | CONSTRUÇÕES
10963 | 00010 | 1.6.1.2.2.1.5 | VÃOS EXTERIORES
10964 | 00010 | 1.6.1.2.2.2 | Porta corta-fogo de batente homologada, EI2 60-C5, de duas folhas de 63 mm de espessura, 1600x2100 mm de vão e altura de passagem, acabamento lacado em cor branca formada por 2 chapas de aço galvanizado de 0,8 mm de espessura, dobradas, ensambladas e montadas, com câmara intermédia de lã de rocha de alta densidade e placas de gesso cartonado, sobre aro de aço galvanizado de 1,5 mm de espessura com junta intumescente e ganchos de ancoragem à obra, inclusive ambas as folha providas de mola para utilização moderada, selector de fecho para assegurar o adequado fecho das portas, barra anti-pânico, tampa cega para a face exterior, electro-íman, com caixa de bornes, botão e placa de ancoragem articulada. Inclusive silicone neutro para a vedação das juntas perimetrais. De acordo com o mapa de vãos. (Ve04.5.03) | uni | [6 empty] | 1 | 1 |  | 0
10965 | 00010 | 1.6.1.2.2.2.1 | 05.02.003 - Embarque Remoto e Saída de emergência |  | 1 |  |  |  |  | 1
10966 | 00010 | 1.6.1.2.2.2.2 | Fornecimento e montagem de fachada envidraçada em caixilharia em alumínio lacado com ruptura térmica e acabamento RAL 7022 da Extrusal Série A.080, com folha fixa, vidro duplo de baixa emissividade térmica e isolamento acústico 37mm temperado Cool Lite SKN 154 II 8mm+argon 16mm+laminado acústico Stadip Silence 66,2, fixado sobre caixilharia com cunhagem através de calços de apoio perimetrais e laterais, vedação a frio com silicone sintético incolor, compatível com o material suporte. Estore em lâminas de alumínio injectado com acabamento RAL 7022, ligação por interface SACA. Conforme mapa de vãos. (Ve07.5.02) | uni | [6 empty] | 1 | 1 |  | 0
10967 | 00010 | 1.6.1.2.2.2.3 | 05.02.003 - Pré-embarque (fachada sul) |  | 1 |  |  |  |  | 1
10968 | 00010 | 1.6.1.2.2.2.4 | Fornecimento e montagem de exutor composto por lamelas em alumínio temperado com acabamento RAL 7022, do tipo, TRIA - Ventra Sterling - F. Conforme mapa de vãos. (Ve08) | uni | [6 empty] | 2 | 2 |  | 0
10969 | 00010 | 1.6.1.2.2.2.5 | Ve08.5.03 - Fachada sul |  | 1 | 1 |  |  |  | 1
10970 | 00010 | 1.6.1.2.2.3 | Ve08.5.04 - Fachada norte |  | 1 | 1 |  |  |  | 1
10971 | 00010 | 1.6.1.2.2.3.1 | Fornecimento e montagem de fachada envidraçada em caixilharia em alumínio lacado com ruptura térmica e acabamento RAL 7022 da Extrusal Série A.080, com folha fixa, vidro duplo de baixa emissividade térmica e isolamento acústico 37mm temperado Cool Lite SKN 154 II 8mm+argon 16mm+laminado acústico Stadip Silence 66,2, fixado sobre caixilharia com cunhagem através de calços de apoio perimetrais e laterais, vedação a frio com silicone sintético incolor, compatível com o material suporte. Conforme mapa de vãos. (Ve09) | uni | [6 empty] | 2 | 2 |  | 0
10972 | 00010 | 1.6.1.2.2.3.2 | Ve09.5.03 - Fachada poente |  | 1 | 1 |  |  |  | 1
10973 | 00010 | 1.6.1.2.2.3.3 | Ve09.5.04 - Fachada poente |  | 1 | 1 |  |  |  | 1
10974 | 00010 | 1.6.1.2.2.3.4 | Fornecimento e montagem de fachada envidraçada em caixilharia em alumínio lacado com ruptura térmica e acabamento RAL 7022 da Extrusal Série A.080, com folha fixa, vidro duplo de baixa emissividade térmica e isolamento acústico 37mm temperado Cool Lite SKN 154 II 8mm+argon 16mm+laminado acústico Stadip Silence 66,2, fixado sobre caixilharia com cunhagem através de calços de apoio perimetrais e laterais, vedação a frio com silicone sintético incolor, compatível com o material suporte. Conforme mapa de vãos. (Ve10) | uni | [6 empty] | 10 | 10 |  | 0
10975 | 00010 | 1.6.1.2.2.3.5 | Ve10.5.11 |  | 1 |  |  |  |  | 1
10976 | 00010 | 1.6.1.2.2.3.6 | Ve10.5.12 |  | 1 |  |  |  |  | 1
10977 | 00010 | 1.6.1.2.2.4 | Ve10.5.13 |  | 1 |  |  |  |  | 1
10978 | 00010 | 1.6.1.2.2.4.1 | Ve10.5.14 |  | 1 |  |  |  |  | 1
10979 | 00010 | 1.6.1.2.2.4.2 | Ve10.5.15 |  | 1 |  |  |  |  | 1
10980 | 00010 | 1.6.1.2.2.4.3 | Ve10.5.16 |  | 1 |  |  |  |  | 1
10981 | 00010 | 1.6.1.2.2.4.4 | Ve10.5.17 |  | 1 |  |  |  |  | 1
10982 | 00010 | 1.6.1.2.2.4.5 | Ve10.5.18 |  | 1 |  |  |  |  | 1
10983 | 00010 | 1.6.1.2.2.4.6 | Ve10.5.19 |  | 1 |  |  |  |  | 1
10984 | 00010 | 1.6.1.2.2.5 | Ve10.5.20 |  | 1 |  |  |  |  | 1
10985 | 00010 | 1.6.1.2.2.5.1 | SERRALHARIAS
10986 | 00010 | 1.6.1.2.2.5.2 | Guarda de fachada em forma recta em U, de 100 cm de altura, formada por: caixilho composto de remate de guarda superior e inferior de secção circular de perfil maciço de aço laminado a quente de diâmetro 10 mm e montantes de secção quadrada de perfil maciço de aço laminado a quente de 12x12 mm com uma separação de 100 cm entre si; entre-pano para enchimento das aberturas do caixilho composto de barras verticais de secção quadrada de perfil maciço de aço laminado a quente de 12x12 mm com uma separação de 10 cm e corrimão de secção quadrada de perfil maciço de aço laminado a quente de 12x12 mm, fixada através de ancoragem mecânica de expansão. | m | [6 empty] | 30.734 | 30.734 |  | 0
10987 | 00010 | 1.6.1.2.2.5.3 | 05.02.003 - Sala de espera |  | 1 | 30.734 |  |  |  | 30.734
10988 | 00010 | 1.6.1.2.2.5.3.1 | Remontagem de divisória de vidro e estrutura de inox e todos os acessórios necessários e respetivo armazenamento e acondicionamento para posteior recolocação. Divisão entre a área de espera e a área de pré embarque. | m2 | [6 empty] | 20.39 | 20.39 |  | 0
10989 | 00010 | 1.6.1.2.2.5.3.2 | 05.02.003 - Sala de espera |  | 1 | 10.195 |  | 2 |  | 20.39
10993 | 00010 | 1.6.2 | PIER ADJACENTE À PORTA 15
11001 |  |  | CONSTRUÇÕES
11034 |  |  | VÃOS EXTERIORES
11035 |  |  | Fornecimento e montagem de fachada envidraçada em caixilharia em alumínio lacado com ruptura térmica, lamelas horizontais para ventilação em caso de incêndio, e acabamento RAL 7022 da Extrusal Série A.040, com folha fixa, vidro duplo de baixa emissividade térmica e isolamento acústico 37mm temperado Cool Lite SKN 154 II 8mm+argon 16mm+laminado acústico Stadip Silence 66,2, fixado sobre caixilharia com cunhagem através de calços de apoio perimetrais e laterais, vedação a frio com silicone sintético incolor, compatível com o material suporte. Conforme mapa de vãos. (Ve14) | uni | [6 empty] | 3 | 3 |  | 0
11036 |  |  | Ve14.5.03 |  | 1 | 1 |  |  |  | 1
11037 |  |  | Ve14.5.04 |  | 1 | 1 |  |  |  | 1
11038 |  |  | Ve14.5.05 |  | 1 | 1 |  |  |  | 1
11039 |  |  | Fornecimento e montagem de fachada envidraçada em caixilharia em alumínio lacado com ruptura térmica e acabamento RAL 7022 da Extrusal Série A.040, com folha fixa, vidro duplo de baixa emissividade térmica e isolamento acústico 37mm temperado Cool Lite SKN 154 II 8mm+argon 16mm+laminado acústico Stadip Silence 66,2, fixado sobre caixilharia com cunhagem através de calços de apoio perimetrais e laterais, vedação a frio com silicone sintético incolor, compatível com o material suporte. Conforme mapa de vãos. (Ve15) | uni | [6 empty] | 2 | 2 |  | 0
11040 |  |  | Ve15.5.04 |  | 1 | 1 |  |  |  | 1
11041 |  |  | Ve15.5.05 |  | 1 | 1 |  |  |  | 1
11042 |  |  | Fornecimento e montagem de fachada envidraçada em caixilharia em alumínio lacado com ruptura térmica, lamelas horizontais para ventilação em caso de incêndio, e acabamento RAL 7022 da Extrusal Série A.040, com folha fixa, vidro duplo de baixa emissividade térmica e isolamento acústico 37mm temperado Cool Lite SKN 154 II 8mm+argon 16mm+laminado acústico Stadip Silence 66,2, fixado sobre caixilharia com cunhagem através de calços de apoio perimetrais e laterais, vedação a frio com silicone sintético incolor, compatível com o material suporte. Conforme mapa de vãos. (Ve16) | uni | [6 empty] | 1 | 1 |  | 0
11043 |  |  | Ve16.5.02 |  | 1 | 1 |  |  |  | 1
11048 | 00010 | 1.7 | PORTA DE EMBARQUE 16 E PIER ADJACENTE | [6 empty] | 0
11049 | 00010 | 1.7.1 | PORTA DE EMBARQUE 16
11050 | 00010 | 1.7.1.1 | PISO 4/5 - (zona da escada de embarque remoto)
11060 |  |  | CONSTRUÇÕES
11061 |  |  | PAREDES
11062 |  |  | Caixilharia em alumínio lacado com ruptura térmica com acabamento RAL 7022 da Extrusal Série A.080, vidro duplo 37mm temperado Cool Lite SKN 154 II 8mm + argon 16mm + laminado acústico Stadip Silence 66,2. e grelha de ventilação em alumínio termolacado modelo F.018R 50-20 cpm acabamento RAL 7022, fixado sobre caixilharia com cunhagem através de calços de apoio perimetrais e laterais, vedação a frio com silicone sintético incolor, compatível com o material suporte. Inclui juntas, remates, vedações, fixações e ferragens, todos os trabalhos e materiais necessários ao seu perfeito funcionamento e acabamento, fixado sobre caixilharia com cunhagem através de calços de apoio perimetrais e laterais, vedação a frio com silicone sintético incolor, compatível com o material suporte. De acordo com o mapa de vãos exteriores. (Ve11.5.03) | uni | 1 |  |  |  | 1 |  | 1 | 1 |  | 0
11063 |  |  | Caixilharia em alumínio lacado com ruptura térmica com acabamento RAL 7022 da Extrusal Série A.080, vidro duplo 37mm temperado Cool Lite SKN 154 II 8mm + argon 16mm + laminado acústico Stadip Silence 66,2. e grelha de ventilação em alumínio termolacado modelo F.018R 50-20 cpm acabamento RAL 7022, fixado sobre caixilharia com cunhagem através de calços de apoio perimetrais e laterais, vedação a frio com silicone sintético incolor, compatível com o material suporte. Inclui juntas, remates, vedações, fixações e ferragens, todos os trabalhos e materiais necessários ao seu perfeito funcionamento e acabamento, fixado sobre caixilharia com cunhagem através de calços de apoio perimetrais e laterais, vedação a frio com silicone sintético incolor, compatível com o material suporte. De acordo com o mapa de vãos exteriores. (Ve12.5.03) | uni | 1 |  |  |  | 1 |  | 1 | 1 |  | 0
11064 |  |  | TETOS
11065 |  |  | Fornecimento e montagem de sistema de cobertura em alumínio e policarbonato com 12mm de espessura e acabamento a "Bronze" a aplicar na estutura de caixilharia da escada de embarques remotos. De acordo com o mapa de vãos. (Ve13.5.03) | m2 | 1 | 11.8 | 1.9 |  | 22.42 |  | 22.42 | 22.42 |  | 0
11078 |  | 1.7.1.2 | PISO 5
11103 |  | 1.7.1.2.2 | CONSTRUÇÕES
11208 |  |  | VÃOS EXTERIORES
11211 |  |  | Fornecimento e montagem de fachada envidraçada em caixilharia em alumínio lacado com ruptura térmica e acabamento RAL 7022 da Extrusal Série A.080, com folha fixa, vidro duplo de baixa emissividade térmica e isolamento acústico 37mm temperado Cool Lite SKN 154 II 8mm+argon 16mm+laminado acústico Stadip Silence 66,2, fixado sobre caixilharia com cunhagem através de calços de apoio perimetrais e laterais, vedação a frio com silicone sintético incolor, compatível com o material suporte. Estore em lâminas de alumínio injectado com acabamento RAL 7022, ligação por interface SACA. Conforme mapa de vãos. (Ve07.5.03) | uni | [6 empty] | 1 | 1 |  | 0
11212 |  |  | 05.02.005 - Pré-embarque (fachada sul) |  | 1 |  |  |  |  | 1
11213 |  |  | Fornecimento e montagem de exutor composto por lamelas em alumínio temperado com acabamento RAL 7022, do tipo, TRIA - Ventra Sterling - F. Conforme mapa de vãos. (Ve08) | uni | [6 empty] | 2 | 2 |  | 0
11214 |  |  | Ve08.5.05 - Fachada sul |  | 1 | 1 |  |  |  | 1
11215 |  |  | Ve08.5.06 - Fachada norte |  | 1 | 1 |  |  |  | 1
11216 |  |  | Fornecimento e montagem de fachada envidraçada em caixilharia em alumínio lacado com ruptura térmica e acabamento RAL 7022 da Extrusal Série A.080, com folha fixa, vidro duplo de baixa emissividade térmica e isolamento acústico 37mm temperado Cool Lite SKN 154 II 8mm+argon 16mm+laminado acústico Stadip Silence 66,2, fixado sobre caixilharia com cunhagem através de calços de apoio perimetrais e laterais, vedação a frio com silicone sintético incolor, compatível com o material suporte. Conforme mapa de vãos. (Ve09) | uni | [6 empty] | 2 | 2 |  | 0
11217 |  |  | Ve09.5.03 - Fachada poente |  | 1 | 1 |  |  |  | 1
11218 |  |  | Ve09.5.04 - Fachada poente |  | 1 | 1 |  |  |  | 1
11219 |  |  | Fornecimento e montagem de fachada envidraçada em caixilharia em alumínio lacado com ruptura térmica e acabamento RAL 7022 da Extrusal Série A.080, com folha fixa, vidro duplo de baixa emissividade térmica e isolamento acústico 37mm temperado Cool Lite SKN 154 II 8mm+argon 16mm+laminado acústico Stadip Silence 66,2, fixado sobre caixilharia com cunhagem através de calços de apoio perimetrais e laterais, vedação a frio com silicone sintético incolor, compatível com o material suporte. Conforme mapa de vãos. (Ve10) | uni | [6 empty] | 10 | 10 |  | 0
11220 |  |  | Ve10.5.21 |  | 1 |  |  |  |  | 1
11221 |  |  | Ve10.5.22 |  | 1 |  |  |  |  | 1
11222 |  |  | Ve10.5.23 |  | 1 |  |  |  |  | 1
11223 |  |  | Ve10.5.24 |  | 1 |  |  |  |  | 1
11224 |  |  | Ve10.5.25 |  | 1 |  |  |  |  | 1
11225 |  |  | Ve10.5.26 |  | 1 |  |  |  |  | 1
11226 |  |  | Ve10.5.27 |  | 1 |  |  |  |  | 1
11227 |  |  | Ve10.5.28 |  | 1 |  |  |  |  | 1
11228 |  |  | Ve10.5.29 |  | 1 |  |  |  |  | 1
11229 |  |  | Ve10.5.30 |  | 1 |  |  |  |  | 1
11230 |  |  | SERRALHARIAS
11231 |  |  | Guarda de fachada em forma recta em U, de 100 cm de altura, formada por: caixilho composto de remate de guarda superior e inferior de secção circular de perfil maciço de aço laminado a quente de diâmetro 10 mm e montantes de secção quadrada de perfil maciço de aço laminado a quente de 12x12 mm com uma separação de 100 cm entre si; entre-pano para enchimento das aberturas do caixilho composto de barras verticais de secção quadrada de perfil maciço de aço laminado a quente de 12x12 mm com uma separação de 10 cm e corrimão de secção quadrada de perfil maciço de aço laminado a quente de 12x12 mm, fixada através de ancoragem mecânica de expansão. | m | [6 empty] | 30.734 | 30.734 |  | 0
11232 |  |  | 05.02.005 - Sala de espera |  | 1 | 30.734 |  |  |  | 30.734
11233 |  |  | Remontagem de divisória de vidro e estrutura de inox e todos os acessórios necessários e respetivo armazenamento e acondicionamento para posteior recolocação. Divisão entre a área de espera e a área de pré embarque. | m2 | [6 empty] | 20.39 | 20.39 |  | 0
11234 |  |  | 05.02.005 - Sala de espera |  | 1 | 10.195 |  | 2 |  | 20.39
11235 |  | 1.7.2 | PIER ADJACENTE À PORTA 16
11242 |  | 1.7.2.2 | CONSTRUÇÕES
11278 |  |  | VÃOS EXTERIORES
11279 |  |  | Fornecimento e montagem de fachada envidraçada em caixilharia em alumínio lacado com ruptura térmica, lamelas horizontais para ventilação em caso de incêndio, e acabamento RAL 7022 da Extrusal Série A.040, com folha fixa, vidro duplo de baixa emissividade térmica e isolamento acústico 37mm temperado Cool Lite SKN 154 II 8mm+argon 16mm+laminado acústico Stadip Silence 66,2, fixado sobre caixilharia com cunhagem através de calços de apoio perimetrais e laterais, vedação a frio com silicone sintético incolor, compatível com o material suporte. Conforme mapa de vãos. (Ve14) | uni | [6 empty] | 2 | 2 |  | 0
11280 |  |  | Ve14.5.06 |  | 1 | 1 |  |  |  | 1
11281 |  |  | Ve14.5.07 |  | 1 | 1 |  |  |  | 1
11282 |  |  | Fornecimento e montagem de fachada envidraçada em caixilharia em alumínio lacado com ruptura térmica e acabamento RAL 7022 da Extrusal Série A.040, com folha fixa, vidro duplo de baixa emissividade térmica e isolamento acústico 37mm temperado Cool Lite SKN 154 II 8mm+argon 16mm+laminado acústico Stadip Silence 66,2, fixado sobre caixilharia com cunhagem através de calços de apoio perimetrais e laterais, vedação a frio com silicone sintético incolor, compatível com o material suporte. Conforme mapa de vãos. (Ve15) | uni | [6 empty] | 4 | 4 |  | 0
11283 |  |  | Ve15.5.06 |  | 1 | 1 |  |  |  | 1
11284 |  |  | Ve15.5.07 |  | 1 | 1 |  |  |  | 1
11285 |  |  | Ve15.5.08 |  | 1 | 1 |  |  |  | 1
11286 |  |  | Ve15.5.09 |  | 1 | 1 |  |  |  | 1
11291 | 00010 | 1.8 | PORTA DE EMBARQUE 22 E PIER ADJACENTE | [6 empty] | 0
11292 | 00010 | 1.8.1 | PORTA DE EMBARQUE 22
11293 | 00010 | 1.8.1.1 | PISO 4/5 - (zona da escada de embarque remoto)
11303 |  | 1.8.1.1.2 | CONSTRUÇÕES
11304 |  | 1.8.1.1.2.1 | PAREDES
11305 |  |  | Caixilharia em alumínio lacado com ruptura térmica com acabamento RAL 7022 da Extrusal Série A.080, vidro duplo 37mm temperado Cool Lite SKN 154 II 8mm + argon 16mm + laminado acústico Stadip Silence 66,2. e grelha de ventilação em alumínio termolacado modelo F.018R 50-20 cpm acabamento RAL 7022, fixado sobre caixilharia com cunhagem através de calços de apoio perimetrais e laterais, vedação a frio com silicone sintético incolor, compatível com o material suporte. Inclui juntas, remates, vedações, fixações e ferragens, todos os trabalhos e materiais necessários ao seu perfeito funcionamento e acabamento, fixado sobre caixilharia com cunhagem através de calços de apoio perimetrais e laterais, vedação a frio com silicone sintético incolor, compatível com o material suporte. De acordo com o mapa de vãos exteriores. (Ve11.5.04) | uni | 1 |  |  |  | 1 |  | 1 | 1 |  | 0
11306 |  |  | Caixilharia em alumínio lacado com ruptura térmica com acabamento RAL 7022 da Extrusal Série A.080, vidro duplo 37mm temperado Cool Lite SKN 154 II 8mm + argon 16mm + laminado acústico Stadip Silence 66,2. e grelha de ventilação em alumínio termolacado modelo F.018R 50-20 cpm acabamento RAL 7022, fixado sobre caixilharia com cunhagem através de calços de apoio perimetrais e laterais, vedação a frio com silicone sintético incolor, compatível com o material suporte. Inclui juntas, remates, vedações, fixações e ferragens, todos os trabalhos e materiais necessários ao seu perfeito funcionamento e acabamento, fixado sobre caixilharia com cunhagem através de calços de apoio perimetrais e laterais, vedação a frio com silicone sintético incolor, compatível com o material suporte. De acordo com o mapa de vãos exteriores. (Ve12.5.04) | uni | 1 |  |  |  | 1 |  | 1 | 1 |  | 0
11307 |  |  | TETOS
11308 |  |  | Fornecimento e montagem de sistema de cobertura em alumínio e policarbonato com 12mm de espessura e acabamento a "Bronze" a aplicar na estutura de caixilharia da escada de embarques remotos. De acordo com o mapa de vãos. (Ve13.5.04) | m2 | 1 | 11.8 | 1.9 |  | 22.42 |  | 22.42 | 22.42 |  | 0
11451 |  |  | VÃOS EXTERIORES
11454 |  |  | Fornecimento e montagem de fachada envidraçada em caixilharia em alumínio lacado com ruptura térmica e acabamento RAL 7022 da Extrusal Série A.080, com folha fixa, vidro duplo de baixa emissividade térmica e isolamento acústico 37mm temperado Cool Lite SKN 154 II 8mm+argon 16mm+laminado acústico Stadip Silence 66,2, fixado sobre caixilharia com cunhagem através de calços de apoio perimetrais e laterais, vedação a frio com silicone sintético incolor, compatível com o material suporte. Estore em lâminas de alumínio injectado com acabamento RAL 7022, ligação por interface SACA. Conforme mapa de vãos. (Ve07.5.04) | uni | [6 empty] | 1 | 1 |  | 0
11455 |  |  | 05.02.021 - Pré-embarque (fachada sul) |  | 1 |  |  |  |  | 1
11456 |  |  | Fornecimento e montagem de exutor composto por lamelas em alumínio temperado com acabamento RAL 7022, do tipo, TRIA - Ventra Sterling - F. Conforme mapa de vãos. (Ve08) | uni | [6 empty] | 2 | 2 |  | 0
11457 |  |  | Ve08.5.07 - Fachada sul |  | 1 | 1 |  |  |  | 1
11458 |  |  | Ve08.5.08 - Fachada norte |  | 1 | 1 |  |  |  | 1
11459 |  |  | Fornecimento e montagem de fachada envidraçada em caixilharia em alumínio lacado com ruptura térmica e acabamento RAL 7022 da Extrusal Série A.080, com folha fixa, vidro duplo de baixa emissividade térmica e isolamento acústico 37mm temperado Cool Lite SKN 154 II 8mm+argon 16mm+laminado acústico Stadip Silence 66,2, fixado sobre caixilharia com cunhagem através de calços de apoio perimetrais e laterais, vedação a frio com silicone sintético incolor, compatível com o material suporte. Conforme mapa de vãos. (Ve09) | uni | [6 empty] | 2 | 2 |  | 0
11460 |  |  | Ve09.5.03 - Fachada poente |  | 1 | 1 |  |  |  | 1
11461 |  |  | Ve09.5.04 - Fachada poente |  | 1 | 1 |  |  |  | 1
11462 |  |  | Fornecimento e montagem de fachada envidraçada em caixilharia em alumínio lacado com ruptura térmica e acabamento RAL 7022 da Extrusal Série A.080, com folha fixa, vidro duplo de baixa emissividade térmica e isolamento acústico 37mm temperado Cool Lite SKN 154 II 8mm+argon 16mm+laminado acústico Stadip Silence 66,2, fixado sobre caixilharia com cunhagem através de calços de apoio perimetrais e laterais, vedação a frio com silicone sintético incolor, compatível com o material suporte. Conforme mapa de vãos. (Ve10) | uni | [6 empty] | 10 | 10 |  | 0
11463 |  |  | Ve10.5.31 |  | 1 |  |  |  |  | 1
11464 |  |  | Ve10.5.32 |  | 1 |  |  |  |  | 1
11465 |  |  | Ve10.5.33 |  | 1 |  |  |  |  | 1
11466 |  |  | Ve10.5.34 |  | 1 |  |  |  |  | 1
11467 |  |  | Ve10.5.35 |  | 1 |  |  |  |  | 1
11468 |  |  | Ve10.5.36 |  | 1 |  |  |  |  | 1
11469 |  |  | Ve10.5.37 |  | 1 |  |  |  |  | 1
11470 |  |  | Ve10.5.38 |  | 1 |  |  |  |  | 1
11471 |  |  | Ve10.5.39 |  | 1 |  |  |  |  | 1
11472 |  |  | Ve10.5.40 |  | 1 |  |  |  |  | 1
11473 |  |  | SERRALHARIAS
11474 |  |  | Guarda de fachada em forma recta em U, de 100 cm de altura, formada por: caixilho composto de remate de guarda superior e inferior de secção circular de perfil maciço de aço laminado a quente de diâmetro 10 mm e montantes de secção quadrada de perfil maciço de aço laminado a quente de 12x12 mm com uma separação de 100 cm entre si; entre-pano para enchimento das aberturas do caixilho composto de barras verticais de secção quadrada de perfil maciço de aço laminado a quente de 12x12 mm com uma separação de 10 cm e corrimão de secção quadrada de perfil maciço de aço laminado a quente de 12x12 mm, fixada através de ancoragem mecânica de expansão. | m | [6 empty] | 30.734 | 30.734 |  | 0
11475 |  |  | 05.02.021 - Sala de espera |  | 1 | 30.734 |  |  |  | 30.734
11476 |  |  | Remontagem de divisória de vidro e estrutura de inox e todos os acessórios necessários e respetivo armazenamento e acondicionamento para posteior recolocação. Divisão entre a área de espera e a área de pré embarque. | m2 | [6 empty] | 20.39 | 20.39 |  | 0
11477 |  |  | 05.02.021 - Sala de espera |  | 1 | 10.195 |  | 2 |  | 20.39
11478 | 00010 | 1.8.2 | PIER ADJACENTE À PORTA 22
11490 | 00010 | 1.8.2.2 | CONSTRUÇÕES
11530 |  |  | VÃOS EXTERIORES
11533 |  |  | Fornecimento e montagem de fachada envidraçada em caixilharia em alumínio lacado com ruptura térmica, lamelas horizontais para ventilação em caso de incêndio, e acabamento RAL 7022 da Extrusal Série A.040, com folha fixa, vidro duplo de baixa emissividade térmica e isolamento acústico 37mm temperado Cool Lite SKN 154 II 8mm+argon 16mm+laminado acústico Stadip Silence 66,2, fixado sobre caixilharia com cunhagem através de calços de apoio perimetrais e laterais, vedação a frio com silicone sintético incolor, compatível com o material suporte. Conforme mapa de vãos. (Ve25) | uni | [6 empty] | 2 | 2 |  | 0
11534 |  |  | Ve25.5.01 |  | 1 | 1 |  |  |  | 1
11535 |  |  | Ve25.5.02 |  | 1 | 1 |  |  |  | 1
11536 |  |  | Fornecimento e montagem de fachada envidraçada em caixilharia em alumínio lacado com ruptura térmica e acabamento RAL 7022 da Extrusal Série A.040, com folha fixa, vidro duplo de baixa emissividade térmica e isolamento acústico 37mm temperado Cool Lite SKN 154 II 8mm+argon 16mm+laminado acústico Stadip Silence 66,2, fixado sobre caixilharia com cunhagem através de calços de apoio perimetrais e laterais, vedação a frio com silicone sintético incolor, compatível com o material suporte. Conforme mapa de vãos. (Ve26) | uni | [6 empty] | 4 | 4 |  | 0
11537 |  |  | Ve26.5.01 |  | 1 | 1 |  |  |  | 1
11538 |  |  | Ve26.5.02 |  | 1 | 1 |  |  |  | 1
11539 |  |  | Ve26.5.03 |  | 1 | 1 |  |  |  | 1
11540 |  |  | Ve26.5.04 |  | 1 | 1 |  |  |  | 1
11545 | 00010 | 1.9 | PORTA DE EMBARQUE 23 E PIER ADJACENTE | [6 empty] | 0
11546 | 00010 | 1.9.1 | PORTA DE EMBARQUE 23
11547 | 00010 | 1.9.1.1 | PISO 4/5 - (zona da escada de embarque remoto)
11557 | 00010 | 1.9.1.1.2 | CONSTRUÇÕES
11558 | 00010 | 1.9.1.1.2.1 | PAREDES
11559 |  |  | Caixilharia em alumínio lacado com ruptura térmica com acabamento RAL 7022 da Extrusal Série A.080, vidro duplo 37mm temperado Cool Lite SKN 154 II 8mm + argon 16mm + laminado acústico Stadip Silence 66,2. e grelha de ventilação em alumínio termolacado modelo F.018R 50-20 cpm acabamento RAL 7022, fixado sobre caixilharia com cunhagem através de calços de apoio perimetrais e laterais, vedação a frio com silicone sintético incolor, compatível com o material suporte. Inclui juntas, remates, vedações, fixações e ferragens, todos os trabalhos e materiais necessários ao seu perfeito funcionamento e acabamento, fixado sobre caixilharia com cunhagem através de calços de apoio perimetrais e laterais, vedação a frio com silicone sintético incolor, compatível com o material suporte. De acordo com o mapa de vãos exteriores. (Ve11.5.05) | uni | 1 |  |  |  | 1 |  | 1 | 1 |  | 0
11560 |  |  | Caixilharia em alumínio lacado com ruptura térmica com acabamento RAL 7022 da Extrusal Série A.080, vidro duplo 37mm temperado Cool Lite SKN 154 II 8mm + argon 16mm + laminado acústico Stadip Silence 66,2. e grelha de ventilação em alumínio termolacado modelo F.018R 50-20 cpm acabamento RAL 7022, fixado sobre caixilharia com cunhagem através de calços de apoio perimetrais e laterais, vedação a frio com silicone sintético incolor, compatível com o material suporte. Inclui juntas, remates, vedações, fixações e ferragens, todos os trabalhos e materiais necessários ao seu perfeito funcionamento e acabamento, fixado sobre caixilharia com cunhagem através de calços de apoio perimetrais e laterais, vedação a frio com silicone sintético incolor, compatível com o material suporte. De acordo com o mapa de vãos exteriores. (Ve12.5.05) | uni | 1 |  |  |  | 1 |  | 1 | 1 |  | 0
11561 |  |  | TETOS
11562 |  |  | Fornecimento e montagem de sistema de cobertura em alumínio e policarbonato com 12mm de espessura e acabamento a "Bronze" a aplicar na estutura de caixilharia da escada de embarques remotos. De acordo com o mapa de vãos. (Ve13.5.05) | m2 | 1 | 11.8 | 1.9 |  | 22.42 |  | 22.42 | 22.42 |  | 0
11575 | 00010 | 1.9.1.2 | PISO 5
11600 | 00010 | 1.9.1.2.2 | CONSTRUÇÕES
11705 |  |  | VÃOS EXTERIORES
11708 |  |  | Fornecimento e montagem de fachada envidraçada em caixilharia em alumínio lacado com ruptura térmica e acabamento RAL 7022 da Extrusal Série A.080, com folha fixa, vidro duplo de baixa emissividade térmica e isolamento acústico 37mm temperado Cool Lite SKN 154 II 8mm+argon 16mm+laminado acústico Stadip Silence 66,2, fixado sobre caixilharia com cunhagem através de calços de apoio perimetrais e laterais, vedação a frio com silicone sintético incolor, compatível com o material suporte. Estore em lâminas de alumínio injectado com acabamento RAL 7022, ligação por interface SACA. Conforme mapa de vãos. (Ve07.5.05) | uni | [6 empty] | 1 | 1 |  | 0
11709 |  |  | 05.02.023 - Pré-embarque (fachada sul) |  | 1 |  |  |  |  | 1
11710 |  |  | Fornecimento e montagem de exutor composto por lamelas em alumínio temperado com acabamento RAL 7022, do tipo, TRIA - Ventra Sterling - F. Conforme mapa de vãos. (Ve08) | uni | [6 empty] | 2 | 2 |  | 0
11711 |  |  | Ve08.5.09 - Fachada sul |  | 1 | 1 |  |  |  | 1
11712 |  |  | Ve08.5.10 - Fachada norte |  | 1 | 1 |  |  |  | 1
11713 |  |  | Fornecimento e montagem de fachada envidraçada em caixilharia em alumínio lacado com ruptura térmica e acabamento RAL 7022 da Extrusal Série A.080, com folha fixa, vidro duplo de baixa emissividade térmica e isolamento acústico 37mm temperado Cool Lite SKN 154 II 8mm+argon 16mm+laminado acústico Stadip Silence 66,2, fixado sobre caixilharia com cunhagem através de calços de apoio perimetrais e laterais, vedação a frio com silicone sintético incolor, compatível com o material suporte. Conforme mapa de vãos. (Ve09) | uni | [6 empty] | 2 | 2 |  | 0
11714 |  |  | Ve09.5.09 - Fachada poente |  | 1 | 1 |  |  |  | 1
11715 |  |  | Ve09.5.10 - Fachada poente |  | 1 | 1 |  |  |  | 1
11716 |  |  | Fornecimento e montagem de fachada envidraçada em caixilharia em alumínio lacado com ruptura térmica e acabamento RAL 7022 da Extrusal Série A.080, com folha fixa, vidro duplo de baixa emissividade térmica e isolamento acústico 37mm temperado Cool Lite SKN 154 II 8mm+argon 16mm+laminado acústico Stadip Silence 66,2, fixado sobre caixilharia com cunhagem através de calços de apoio perimetrais e laterais, vedação a frio com silicone sintético incolor, compatível com o material suporte. Conforme mapa de vãos. (Ve10) | uni | [6 empty] | 10 | 10 |  | 0
11717 |  |  | Ve10.5.41 |  | 1 |  |  |  |  | 1
11718 |  |  | Ve10.5.42 |  | 1 |  |  |  |  | 1
11719 |  |  | Ve10.5.43 |  | 1 |  |  |  |  | 1
11720 |  |  | Ve10.5.44 |  | 1 |  |  |  |  | 1
11721 |  |  | Ve10.5.45 |  | 1 |  |  |  |  | 1
11722 |  |  | Ve10.5.46 |  | 1 |  |  |  |  | 1
11723 |  |  | Ve10.5.47 |  | 1 |  |  |  |  | 1
11724 |  |  | Ve10.5.48 |  | 1 |  |  |  |  | 1
11725 |  |  | Ve10.5.49 |  | 1 |  |  |  |  | 1
11726 |  |  | Ve10.5.50 |  | 1 |  |  |  |  | 1
11727 |  |  | SERRALHARIAS
11728 |  |  | Guarda de fachada em forma recta em U, de 100 cm de altura, formada por: caixilho composto de remate de guarda superior e inferior de secção circular de perfil maciço de aço laminado a quente de diâmetro 10 mm e montantes de secção quadrada de perfil maciço de aço laminado a quente de 12x12 mm com uma separação de 100 cm entre si; entre-pano para enchimento das aberturas do caixilho composto de barras verticais de secção quadrada de perfil maciço de aço laminado a quente de 12x12 mm com uma separação de 10 cm e corrimão de secção quadrada de perfil maciço de aço laminado a quente de 12x12 mm, fixada através de ancoragem mecânica de expansão. | m | [6 empty] | 30.734 | 30.734 |  | 0
11729 |  |  | 05.02.023 - Sala de espera |  | 1 | 30.734 |  |  |  | 30.734
11730 |  |  | Remontagem de divisória de vidro e estrutura de inox e todos os acessórios necessários e respetivo armazenamento e acondicionamento para posteior recolocação. Divisão entre a área de espera e a área de pré embarque. | m2 | [6 empty] | 20.39 | 20.39 |  | 0
11731 |  |  | 05.02.023 - Sala de espera |  | 1 | 10.195 |  | 2 |  | 20.39
11732 | 00010 | 1.9.2 | PIER ADJACENTE À PORTA 23
11743 | 00010 | 1.9.2.2 | CONSTRUÇÕES
11782 |  |  | VÃOS EXTERIORES
11787 |  |  | Fornecimento e montagem de fachada envidraçada em caixilharia em alumínio lacado com ruptura térmica, lamelas horizontais para ventilação em caso de incêndio, e acabamento RAL 7022 da Extrusal Série A.040, com folha fixa, vidro duplo de baixa emissividade térmica e isolamento acústico 37mm temperado Cool Lite SKN 154 II 8mm+argon 16mm+laminado acústico Stadip Silence 66,2, fixado sobre caixilharia com cunhagem através de calços de apoio perimetrais e laterais, vedação a frio com silicone sintético incolor, compatível com o material suporte. Conforme mapa de vãos. (Ve14) | uni | [6 empty] | 2 | 2 |  | 0
11788 |  |  | Ve14.5.08 |  | 1 | 1 |  |  |  | 1
11789 |  |  | Ve14.5.09 |  | 1 | 1 |  |  |  | 1
11790 |  |  | Fornecimento e montagem de fachada envidraçada em caixilharia em alumínio lacado com ruptura térmica e acabamento RAL 7022 da Extrusal Série A.040, com folha fixa, vidro duplo de baixa emissividade térmica e isolamento acústico 37mm temperado Cool Lite SKN 154 II 8mm+argon 16mm+laminado acústico Stadip Silence 66,2, fixado sobre caixilharia com cunhagem através de calços de apoio perimetrais e laterais, vedação a frio com silicone sintético incolor, compatível com o material suporte. Conforme mapa de vãos. (Ve15) | uni | [6 empty] | 4 | 4 |  | 0
11791 |  |  | Ve15.5.10 |  | 1 | 1 |  |  |  | 1
11792 |  |  | Ve15.5.11 |  | 1 | 1 |  |  |  | 1
11793 |  |  | Ve15.5.12 |  | 1 | 1 |  |  |  | 1
11794 |  |  | Ve15.5.13 |  | 1 | 1 |  |  |  | 1
11799 | 00010 | 1.10 | BUSGATE CENTRAL E PIER ADJACENTE | [6 empty] | 0
11800 | 00010 | 1.10.1 | BUSGATE CENTRAL
11872 | 00010 | 1.10.1.2 | PISO 5
11889 | 00010 | 1.10.1.2.2 | CONSTRUÇÕES
12036 | 00010 | 1.10.1.2.2.4 | VÃOS INTERIORES
12057 |  |  | Fornecimento e montagem de vão em vidro temperado incolor 12mm espessura, com duas folhas de vai e vem. Conjunto completo de pivot hidráulico para portas de vidro em aço escovado refª 81.203 W, par de asas por folha em aço inox escovado refª IN.07.286.A.25 da JNF e 1 fecho por folha de trinco superior e inferior em aço escovado refº IN.20.954 da JNF. Bandeira fixa por fixadores em aço inox escovado ref. IN.81.113 da JNF e batente de pavimento em aço escovado ref. 81.129 da JNF. Vidro temperado com 12mm de espessura, da Saint-Gobain tipo SGG SECURIT, cristalino com arestas polidas. Todos os acessórios e trabalhos necessários a um bom acabamento, de acordo com indicações do fabricante/fornecedor e elementos de projeto (Vi58.5.01) | m2 | [6 empty] | 3.3677 | 3.368 |  | 0
12058 |  |  | 05.02.008 - Acesso às portas 1/2/3 |  | 1 | 1.57 |  | 2.145 |  | 3.3677
12059 | 00010 | 1.10.1.2.2.5 | VÃOS EXTERIORES
12060 |  |  | Fornecimento e montagem de fachada envidraçada em caixilharia em alumínio lacado com ruptura térmica e acabamento RAL 7022 da Extrusal Série A.080, com folha fixa, vidro duplo de baixa emissividade térmica e isolamento acústico 37mm temperado Cool Lite SKN 154 II 8mm+argon 16mm+laminado acústico Stadip Silence 66,2, fixado sobre caixilharia com cunhagem através de calços de apoio perimetrais e laterais, vedação a frio com silicone sintético incolor, compatível com o material suporte. Conforme mapa de vãos. (Ve18) | uni | [6 empty] | 2 | 2 |  | 0
12061 |  |  | Ve18.5.01 - Fachada sul |  | 1 |  |  |  |  | 1
12062 |  |  | Ve18.5.01 - Fachada norte |  | 1 |  |  |  |  | 1
12063 |  |  | Fornecimento e montagem de fachada envidraçada em caixilharia em alumínio lacado com ruptura térmica e acabamento RAL 7022 da Extrusal Série A.080, com folha fixa, vidro duplo de baixa emissividade térmica e isolamento acústico 37mm temperado Cool Lite SKN 154 II 8mm+argon 16mm+laminado acústico Stadip Silence 66,2, fixado sobre caixilharia com cunhagem através de calços de apoio perimetrais e laterais, vedação a frio com silicone sintético incolor, compatível com o material suporte. Conforme mapa de vãos. (Ve19) | uni | [6 empty] | 37 | 37 |  | 0
12064 |  |  | Fachada Sul | [6 empty] | 17
12065 |  |  | Ve19.5.01 |  | 1 |  |  |  | 1
12066 |  |  | Ve19.5.02 |  | 1 |  |  |  | 1
12067 |  |  | Ve19.5.03 |  | 1 |  |  |  | 1
12068 |  |  | Ve19.5.04 |  | 1 |  |  |  | 1
12069 |  |  | Ve19.5.05 |  | 1 |  |  |  | 1
12070 |  |  | Ve19.5.06 |  | 1 |  |  |  | 1
12071 |  |  | Ve19.5.07 |  | 1 |  |  |  | 1
12072 |  |  | Ve19.5.08 |  | 1 |  |  |  | 1
12073 |  |  | Ve19.5.09 |  | 1 |  |  |  | 1
12074 |  |  | Ve19.5.10 |  | 1 |  |  |  | 1
12075 |  |  | Ve19.5.11 |  | 1 |  |  |  | 1
12076 |  |  | Ve19.5.12 |  | 1 |  |  |  | 1
12077 |  |  | Ve19.5.13 |  | 1 |  |  |  | 1
12078 |  |  | Ve19.5.14 |  | 1 |  |  |  | 1
12079 |  |  | Ve19.5.15 |  | 1 |  |  |  | 1
12080 |  |  | Ve19.5.16 |  | 1 |  |  |  | 1
12081 |  |  | Ve19.5.17 |  | 1 |  |  |  | 1
12082 |  |  | Fachada norte | [6 empty] | 20
12083 |  |  | Ve19.5.18 |  | 1 |  |  |  | 1
12084 |  |  | Ve19.5.19 |  | 1 |  |  |  | 1
12085 |  |  | Ve19.5.20 |  | 1 |  |  |  | 1
12086 |  |  | Ve19.5.21 |  | 1 |  |  |  | 1
12087 |  |  | Ve19.5.22 |  | 1 |  |  |  | 1
12088 |  |  | Ve19.5.23 |  | 1 |  |  |  | 1
12089 |  |  | Ve19.5.24 |  | 1 |  |  |  | 1
12090 |  |  | Ve19.5.25 |  | 1 |  |  |  | 1
12091 |  |  | Ve19.5.26 |  | 1 |  |  |  | 1
12092 |  |  | Ve19.5.27 |  | 1 |  |  |  | 1
12093 |  |  | Ve19.5.28 |  | 1 |  |  |  | 1
12094 |  |  | Ve19.5.29 |  | 1 |  |  |  | 1
12095 |  |  | Ve19.5.30 |  | 1 |  |  |  | 1
12096 |  |  | Ve19.5.31 |  | 1 |  |  |  | 1
12097 |  |  | Ve19.5.32 |  | 1 |  |  |  | 1
12098 |  |  | Ve19.5.33 |  | 1 |  |  |  | 1
12099 |  |  | Ve19.5.34 |  | 1 |  |  |  | 1
12100 |  |  | Ve19.5.35 |  | 1 |  |  |  | 1
12101 |  |  | Ve19.5.36 |  | 1 |  |  |  | 1
12102 |  |  | Ve19.5.37 |  | 1 |  |  |  | 1
12103 |  |  | Fornecimento e montagem de fachada envidraçada em caixilharia em alumínio lacado com ruptura térmica e acabamento RAL 7022 da Extrusal Série A.080, com folha fixa, vidro duplo de baixa emissividade térmica e isolamento acústico 37mm temperado Cool Lite SKN 154 II 8mm+argon 16mm+laminado acústico Stadip Silence 66,2, fixado sobre caixilharia com cunhagem através de calços de apoio perimetrais e laterais, vedação a frio com silicone sintético incolor, compatível com o material suporte. Conforme mapa de vãos. (Ve20.5.01) | uni | [6 empty] | 29 | 1 |  | 0
12104 |  |  | Bandeira do vão de acesso à porta 18A - Fachada Sul |  | 1 |  |  |  |  | 1
12105 |  |  | Fornecimento e montagem de fachada envidraçada em caixilharia em alumínio lacado com ruptura térmica e acabamento RAL 7022 da Extrusal Série A.080, com folha fixa, vidro duplo de baixa emissividade térmica e isolamento acústico 37mm temperado Cool Lite SKN 154 II 8mm+argon 16mm+laminado acústico Stadip Silence 66,2, fixado sobre caixilharia com cunhagem através de calços de apoio perimetrais e laterais, vedação a frio com silicone sintético incolor, compatível com o material suporte. Estore em lâminas de alumínio injectado com acabamento RAL 7022, ligação por interface SACA. Conforme mapa de vãos. (Ve21.5.01) | uni | [6 empty] | 28 | 1 |  | 0
12106 |  |  | Porta de embarque 17 - Fachada Sul |  | 1 |  |  |  |  | 1
12107 |  |  | Fornecimento e montagem de fachada envidraçada em caixilharia em alumínio lacado com ruptura térmica, lamelas horizontais para ventilação em caso de incêndio, e acabamento RAL 7022 da Extrusal Série A.080, com folha fixa, vidro duplo de baixa emissividade térmica e isolamento acústico 37mm temperado Cool Lite SKN 154 II 8mm+argon 16mm+laminado acústico Stadip Silence 66,2, fixado sobre caixilharia com cunhagem através de calços de apoio perimetrais e laterais, vedação a frio com silicone sintético incolor, compatível com o material suporte. Conforme mapa de vãos. (Ve22) | uni | [6 empty] | 4 | 4 |  | 0
12108 |  |  | Ve22.5.01 - Fachada sul |  | 1 |  |  |  |  | 1
12109 |  |  | Ve22.5.02 - Fachada sul |  | 1 |  |  |  |  | 1
12110 |  |  | Ve22.5.03 - Fachada norte |  | 1 |  |  |  |  | 1
12111 |  |  | Ve22.5.04 - Fachada norte |  | 1 |  |  |  |  | 1
12112 |  |  | Fornecimento e montagem de fachada envidraçada em caixilharia em alumínio lacado com ruptura térmica e acabamento RAL 7022 da Extrusal Série A.080, com folha fixa, vidro duplo de baixa emissividade térmica e isolamento acústico 37mm temperado Cool Lite SKN 154 II 8mm+argon 16mm+laminado acústico Stadip Silence 66,2, fixado sobre caixilharia com cunhagem através de calços de apoio perimetrais e laterais, vedação a frio com silicone sintético incolor, compatível com o material suporte. Conforme mapa de vãos. (Ve23) | uni | [6 empty] | 4 | 4 |  | 0
12113 |  |  | Ve23.5.01 - Fachada sul |  | 1 |  |  |  |  | 1
12114 |  |  | Ve23.5.02 - Fachada poente |  | 1 |  |  |  |  | 1
12115 |  |  | Ve23.5.03 - Fachada poente |  | 1 |  |  |  |  | 1
12116 |  |  | Ve23.5.04 - Fachada norte |  | 1 |  |  |  |  | 1
12117 |  |  | Fornecimento e montagem de fachada envidraçada em caixilharia em alumínio lacado com ruptura térmica e acabamento RAL 7022 da Extrusal Série A.080, com folha fixa, vidro duplo de baixa emissividade térmica e isolamento acústico 37mm temperado Cool Lite SKN 154 II 8mm+argon 16mm+laminado acústico Stadip Silence 66,2, fixado sobre caixilharia com cunhagem através de calços de apoio perimetrais e laterais, vedação a frio com silicone sintético incolor, compatível com o material suporte. Conforme mapa de vãos. (Ve24) | uni | [6 empty] | 19 | 19 |  | 0
12118 |  |  | Ve24.5.01 |  | 1 |  |  |  |  | 1
12119 |  |  | Ve24.5.02 |  | 1 |  |  |  |  | 1
12120 |  |  | Ve24.5.03 |  | 1 |  |  |  |  | 1
12121 |  |  | Ve24.5.04 |  | 1 |  |  |  |  | 1
12122 |  |  | Ve24.5.05 |  | 1 |  |  |  |  | 1
12123 |  |  | Ve24.5.06 |  | 1 |  |  |  |  | 1
12124 |  |  | Ve24.5.07 |  | 1 |  |  |  |  | 1
12125 |  |  | Ve24.5.08 |  | 1 |  |  |  |  | 1
12126 |  |  | Ve24.5.09 |  | 1 |  |  |  |  | 1
12127 |  |  | Ve24.5.10 |  | 1 |  |  |  |  | 1
12128 |  |  | Ve24.5.11 |  | 1 |  |  |  |  | 1
12129 |  |  | Ve24.5.12 |  | 1 |  |  |  |  | 1
12130 |  |  | Ve24.5.13 |  | 1 |  |  |  |  | 1
12131 |  |  | Ve24.5.14 |  | 1 |  |  |  |  | 1
12132 |  |  | Ve24.5.15 |  | 1 |  |  |  |  | 1
12133 |  |  | Ve24.5.16 |  | 1 |  |  |  |  | 1
12134 |  |  | Ve24.5.17 |  | 1 |  |  |  |  | 1
12135 |  |  | Ve24.5.18 |  | 1 |  |  |  |  | 1
12136 |  |  | Ve24.5.19 |  | 1 |  |  |  |  | 1
12192 | 00010 | 1.10.2 | PIER ADJACENTE AO BUSGATE CENTRAL
12285 | 00010 | 1.10.2.2.5 | VÃOS EXTERIORES
12286 | 00010 | 1.10.2.2.5.1 | Fornecimento e montagem de exutor composto por lamelas em alumínio temperado com acabamento RAL 7022, do tipo, TRIA - Ventra Sterling - F. Conforme mapa de vãos. (Ve17.5.01/02) | uni | 2 |  |  |  | 2 |  | 2 | 2 |  | 0

## PAV MADERA (hidden)
0
| Empreitada: |  | AHD - Pier Central
Linha | Nº Item SAP | Item LPU | Descrição | Un | Nº | DIMENSÕES |  |  |  |  | MEDIÇÃO | Quantidade | Preço | TOTAL
[5 empty] | Partes | Comp./Área | Largura | Altura | Parciais | Sub-Total | Total |  |  | 0
8962 | 00010 | 1 | ARQUITETURA
8963 | 00010 | NOTA | Todos os materiais de desmonte classificados de “não valorizáveis” e destinados a não serem reaproveitados em obra, serão levados a destino final licenciado da responsabilidade do empreiteiro. Os resíduos valorizáveis, de acordo com o definido no PPGRCD, serão colocados em área a definir pelo AHD que se responsabilizará pela gestão dos mesmos. Os materiais e equipamentos sobrantes com vista a reaproveitamento futuro serão levados a armazém do AHD, acompanhados de guias de entrega devidamente visadas pelos representantes do empreiteiro, da fiscalização e do dono de obra (AHD).
8964 | 00010 | 1.1 | NUCLEO DE ACESSOS VERTICAIS | [6 empty] | 0
8965 | 00010 | 1.1.1 | PISO 6
9061 | 00010 | 1.1.1.2 | CORPO SUL B
9072 | 00010 | 1.1.1.2.2 | CONSTRUÇÕES
9090 | 00010 | 1.1.1.2.2.3 | PAVIMENTOS
9091 | 00010 | 1.1.1.2.2.3.1 | Reparação de pavimento de madeira maciça através de lixagem mecânica, eliminando a camada superficial e o verniz deteriorado, e formação posterior de camada de protecção incolor e brilhante composta por uma demão de primário aquoso protector, insecticida, fungicida e termicida, transparente e incolor (rendimento: 0,22 l/m²) e duas demãos de acabamento com verniz aquoso a poro fechado, (rendimento: 0,055 l/m² cada demão). | m2 | [6 empty] | 50.905 | 50.905 |  | 0
9092 |  |  | 06.01.006 e 06.01.008 - Sala (SATA) |  | 1 | 37.93 |  |  | 37.93
9093 |  |  | 06.01.017 - Sala |  | 1 | 12.975 |  |  | 12.975
9094 | 00010 | 1.1.1.2.2.3.2 | Fornecimento e colocação de rodapé em MDF c/ 100x2 lacado a RAL9003 Branco | ml | [6 empty] | 5.141 | 5.141 |  | 0
9095 |  |  | 06.01.006 e 06.01.008 - Sala (SATA) |  | 1 | 2.365 |  |  | 2.365
9096 |  |  | 06.01.017 - Sala |  | 1 | 2.776 |  |  | 2.776

## SANITARIOS (hidden)
0
| Empreitada: |  | AHD - Pier Central
Linha | Nº Item SAP | Item LPU | Descrição | Un | Nº | DIMENSÕES |  |  |  |  | MEDIÇÃO | Quantidade | Preço | TOTAL
[5 empty] | Partes | Comp./Área | Largura | Altura | Parciais | Sub-Total | Total |  |  | 0
8962 | 00010 | 1 | ARQUITETURA
8963 | 00010 | NOTA | Todos os materiais de desmonte classificados de “não valorizáveis” e destinados a não serem reaproveitados em obra, serão levados a destino final licenciado da responsabilidade do empreiteiro. Os resíduos valorizáveis, de acordo com o definido no PPGRCD, serão colocados em área a definir pelo AHD que se responsabilizará pela gestão dos mesmos. Os materiais e equipamentos sobrantes com vista a reaproveitamento futuro serão levados a armazém do AHD, acompanhados de guias de entrega devidamente visadas pelos representantes do empreiteiro, da fiscalização e do dono de obra (AHD).
8964 | 00010 | 1.1 | NUCLEO DE ACESSOS VERTICAIS | [6 empty] | 0
8965 | 00010 | 1.1.1 | PISO 6
9102 | 00010 | 1.1.1.3 | ARMAZÉNS
9132 | 00010 | 1.1.1.3.2 | CONSTRUÇÕES
9228 | 00010 | 1.1.1.3.2.6 | EQUIPAMENTO SANITÁRIO
9229 | 00010 | 1.1.1.3.2.6.1 | Bacia de Sanita Suspensa EGG Suspenso da Valadares, Ref.ª 39001002, ou equivalente, incluindo todos os acessórios e equipamentos indicados pelo fabricante, nomeadamente: tampo Termodur EGG, Estrutura Ref.ª 55037074, barras de reforço ref 55086021 e Placa de Comando PLAT2 antivandalismo Cromo-mate Ref.ª 55034216. | uni | [6 empty] | 2 | 2 |  | 0
9230 |  |  | 06.03.x02 - Balneário das Feminino |  | 1 |  |  |  | 1
9231 |  |  | 06..03.x03 - Balneário dos Masculino |  | 1 |  |  |  | 1
9232 | 00010 | 1.1.1.3.2.6.2 | Fornecimento e montagem de lavatório mural de porcelana da ROCA, série DAMA com 550x460x145mm, com todos os compomentes para o perfeito funcionamento, e torneira misturadora da ROCA série CALA | uni | [6 empty] | 3 | 3 |  | 0
9233 |  |  | 06.03.x02 - Balneário das Feminino |  | 1 |  |  |  | 1
9234 |  |  | 06..03.x03 - Balneário dos Masculino |  | 2 |  |  |  | 2
9235 | 00010 | 1.1.1.3.2.6.3 | Fornecimento e montagem de espelho em cristal de vidro com tratamento anti-fungos e 5mm de espessura, incluindo estrutura de suporte, fixações e todos os acessórios necessários ao seu perfeito funcionamento, conforme pormenores de projecto. | m2 | [6 empty] | 3.85 | 3.85 |  | 0
9236 |  |  | 06.03.x02 - Balneário das Feminino |  | 1 | 1.1 |  |  | 1.1
9237 |  |  | 06..03.x03 - Balneário dos Masculino |  | 1 | 2.75 |  |  | 2.75
9238 | 00010 | 1.1.1.3.2.6.4 | Fornecimento e montagem de Secador de mãos automáticos tipo "DYSON AIRBLADE (230V) branco, ou equivalente, incluindo acessórios de fixação e adaptação ao espelho de lavatórios, tudo conforme peças desenhadas de projeto | uni | [6 empty] | 2 | 2 |  | 0
9239 |  |  | 06.03.x02 - Balneário das Feminino |  | 1 |  |  |  | 1
9240 |  |  | 06..03.x03 - Balneário dos Masculino |  | 1 |  |  |  | 1
9241 | 00010 | 1.1.1.3.2.6.5 | Fornecimento e montagem de divisórias em paineis HPL com porta e painéis laterais com 10mm de espessura, acabamento laminado, tipo EGGER H 3734 Natural Dijon Walnut Laminate, incluindo ferragens tipo JNF sistema 20x20mm secção quadrada, pés de apoio Ref. SM.017, dobradiças SM.005.C, sistema de fecho ref. SM.026 e puxadores ref. IN.75.030 , estrutura de suporte oculta e restantes trabalhos necessários ao seu perfeito acabamento. | m2 | [6 empty] | 19 | 19 |  | 0
9242 |  |  | 06.03.x02 - Balneário das Feminino |  | 1 | 7.6 |  |  | 7.6
9243 |  |  | 06..03.x03 - Balneário dos Masculino |  | 1 | 11.4 |  |  | 11.4
9244 | 00010 | 1.1.1.3.2.6.6 | Fornecimento e montagem de cabides tipo JNF -Ref. IN.14.510.G, com acabamento satinado, incluindo todos os acessórios necessários ao seu perfeito funcionamento. | uni | [6 empty] | 5 | 5 |  | 0
9245 |  |  | 06.03.x02 - Balneário das Feminino |  | 2 |  |  |  | 2
9246 |  |  | 06..03.x03 - Balneário dos Masculino |  | 3 |  |  |  | 3
9247 | 00010 | 1.1.1.3.2.6.7 | Fornecimento e montagem de ralos de pavimento, para escoamento de águas de lavagens. | uni | [6 empty] | 2 | 2 |  | 0
9248 |  |  | 06.03.x02 - Balneário das Feminino |  | 1 |  |  |  | 1
9249 |  |  | 06..03.x03 - Balneário dos Masculino |  | 1 |  |  |  | 1
9250 | 00010 | 1.1.1.3.2.6.8 | Fornecimento e aplicação de impermeabilização do piso e paredes confinantes até 30cm de altura, de toda a área de intervenção, com membrana liquida tipo weber.dry lastic da WEBER, sobre betonilha nova (prevista noutro artigo LPU), incluindo limpeza e preparação de superfícies existentes e demais acessórios que permitam a continuidade da impermeabilização. Esta impermeabilização deverá ficar pronta a receber cola de assentamento de revestimento definido em projecto. | m2 | [6 empty] | 38.0875 | 38.088 |  | 0
9251 |  |  | 06.03.x02 - Balneário das Feminino |  | 1 | 12.7939 |  |  | 12.7939
9252 |  |  | 06..03.x03 - Balneário dos Masculino |  | 1 | 25.2936 |  |  | 25.2936
9253 | 00010 | 1.1.1.3.2.6.9 | Base de chuveiro acrílica, rectangular, modelo Neo Daiquiri "ROCA", cor Blanco, de 1200x750x40 mm, com fundo anti-deslizante e jogo de escoamento, equipada com torneira monocomando mural para chuveiro, com cartucho cerâmico, acabamento cromado, modelo Thesis. Inclusive silicone para enchimento de juntas. Chuveiro mural, acabamento cromado, com jacto PureRain e braço de chuveiro de 422 mm de comprimento, com tubo para condução da água protegido internamente para maior durabilidade, limitador de caudal a 9,2 l/min e sistema anticalcário. Inclusive elementos de fixação. | uni | [6 empty] | 3 | 3 |  | 0
9254 |  |  | 06.03.x02 - Balneário das Feminino |  | 1 |  |  |  | 1
9255 |  |  | 06..03.x03 - Balneário dos Masculino |  | 2 |  |  |  | 2
9256 | 00010 | 1.1.1.3.2.6.10 | Cacifo modular para vestiário, de 400 mm de largura, 500 mm de profundidade e 1800 mm de altura, de painel fenólico HPL, cor a escolher. | uni | [6 empty] | 6 | 6 |  | 0
9257 |  |  | 06.03.x02 - Balneário das Feminino |  | 2 |  |  |  | 2
9258 |  |  | 06..03.x03 - Balneário dos Masculino |  | 4 |  |  |  | 4
9505 | 00010 | 1.1.3 | PISO 4
9544 | 00010 | 1.1.3.2 | CONSTRUÇÕES
9699 | 00010 | 1.1.3.2.6 | IS 'S PARA PESSOAS MOBILIDADE REDUZIDA
9700 | 00010 | 1.1.3.2.6.1 | Fornecimento e assentamento de conjunto de sanita PMR Bacia suspensa tipo Valadares, ref 18003002, na cor branco (00) , incluindo tampo em contraplacado marítimo ref 50221000, c/ fluxómetro encastrado, Estrutura Ref.ª 55037074, barras de reforço ref 55086021 e Placa de Comando PLAT2 antivandalismo Cromo-mate Ref.ª 55034216. (a instalar de acordo com a legislação aplicável) | uni | 1 |  |  |  | 1 |  | 1 | 1 |  | 0
9701 | 00010 | 1.1.3.2.6.2 | Fornecimento e assentamento de lavatório em louça cerâmica, tipo Valadares, modelo PMR Gaia, ou equivalente, ref. 78791002, cor branca (00), incluindo suporte fixo em aço inox escovado ref. 55092000, sifão, e todos os acessórios da marca e trabalhos necessários. (a instalar de acordo com a legislação aplicável) | uni | 1 |  |  |  | 1 |  | 1 | 1 |  | 0
9702 | 00010 | 1.1.3.2.6.3 | Fornecimento e montagem de torneira temporizada monocomando para p/ lavatório tipo Valadares, série PMR Refª 50667132, ou equivalente. | uni | 1 |  |  |  | 1 |  | 1 | 1 |  | 0
9703 | 00010 | 1.1.3.2.6.4 | Fornecimento e montagem de espelho em vidro e aço inox basculante com as dimensões 58x73 cm, tipo Valadares, série PMR, Refª 50989020, ou equivalente. | uni | 1 |  |  |  | 1 |  | 1 | 1 |  | 0
9704 | 00010 | 1.1.3.2.6.5 | Fornecimento e montagem de barras de apoio tipo DELABIE para mobilidade reduzida, barra fixa 900 mm e barra de apoio rebatível L650, com acabamento ultrasatin, Ref. 50509S + 5160P1 incluindo todos os acessórios necessários ao seu perfeito funcionamento. | uni | 1 |  |  |  | 1 |  | 1 | 1 |  | 0
9705 | 00010 | 1.1.3.2.6.6 | Fornecimento e montagem de equipamento para ajuda de deficientes da "JNF" ou equivalente com acabamento em aço inox incluindo elementos de fixação oculta bem como todos os restantes acessórios e trabalhos necessários a um bom acabamento. Cabo de Alarme em aço inox com montagem compreendida entre os 40 a 60cm do pavimento incluindo olhais implantados nos cantos garantindo a passagem franca do cabo. | uni | 1 |  |  |  | 1 |  | 1 | 1 |  | 0
9706 | 00010 | 1.1.3.2.6.7 | Fornecimento e montagem de Secador de mãos automáticos tipo "DYSON AIRBLADE (230V) branco, ou equivalente, incluindo acessórios de fixação, tudo conforme peças desenhadas de projeto | uni | 1 |  |  |  | 1 |  | 1 | 1 |  | 0
9707 | 00010 | 1.1.3.2.6.8 | Fornecimento e montagem de cabides tipo JNF -Ref. IN.14.510.G, com acabamento satinado, incluindo todos os acessórios necessários ao seu perfeito funcionamento. | uni | 1 |  |  |  | 1 |  | 1 | 1 |  | 0
9708 | 00010 | 1.1.3.2.6.9 | Fornecimento e montagem de ralos de pavimento, para escoamento de águas de lavagens. | uni | 1 |  |  |  | 1 |  | 1 | 1 |  | 0
9709 | 00010 | 1.1.3.2.6.10 | Fornecimento e aplicação de impermeabilização do piso e paredes confinantes até 30cm de altura, de toda a área de intervenção, com membrana liquida tipo weber.dry lastic da WEBER, sobre betonilha nova (prevista noutro artigo LPU), incluindo limpeza e preparação de superfícies existentes e demais acessórios que permitam a continuidade da impermeabilização. Esta impermeabilização deverá ficar pronta a receber cola de assentamento de revestimento definido em projecto. | m2 | [6 empty] | 7.6282 | 7.6282 |  | 0
9710 |  |  | 04.06.013 - IS 's PMR 's |  | 1 | 4.867 |  |  | 4.867
9711 |  |  |  |  | 1 | 9.204 |  | 0.3 | 2.7612
9712 | 00010 | 1.1.3.2.6.11 | Fornecimento e montagem muda-fraldas de montagem horizontal tipo KOALA-KARE na cor GREY GRANITE, Ref. KB112-01CT, incluindo todos os acessórios necessários ao seu perfeito funcionamento. | uni | 1 |  |  |  | 1 |  | 1 | 1 |  | 0
9759 | 00010 | 1.1.5 | PISO 2
9816 | 00010 | 1.1.5.2 | CONSTRUÇÕES
10025 | 00010 | 1.1.5.2.7 | IS 'S PARA PESSOAS MOBILIDADE REDUZIDA
10026 | 00010 | 1.1.5.2.7.1 | Fornecimento e assentamento de conjunto de sanita PMR Bacia suspensa tipo Valadares, ref 18003002, na cor branco (00) , incluindo tampo em contraplacado marítimo ref 50221000, c/ fluxómetro encastrado, Estrutura Ref.ª 55037074, barras de reforço ref 55086021 e Placa de Comando PLAT2 antivandalismo Cromo-mate Ref.ª 55034216. (a instalar de acordo com a legislação aplicável) | uni | 1 |  |  |  | 1 |  | 1 | 1 |  | 0
10027 | 00010 | 1.1.5.2.7.2 | Fornecimento e assentamento de lavatório em louça cerâmica, tipo Valadares, modelo PMR Gaia, ou equivalente, ref. 78791002, cor branca (00), incluindo suporte fixo em aço inox escovado ref. 55092000, sifão, e todos os acessórios da marca e trabalhos necessários. (a instalar de acordo com a legislação aplicável) | uni | 1 |  |  |  | 1 |  | 1 | 1 |  | 0
10028 | 00010 | 1.1.5.2.7.3 | Fornecimento e montagem de torneira temporizada monocomando para p/ lavatório tipo Valadares, série PMR Refª 50667132, ou equivalente. | uni | 1 |  |  |  | 1 |  | 1 | 1 |  | 0
10029 | 00010 | 1.1.5.2.7.4 | Fornecimento e montagem de espelho em vidro e aço inox basculante com as dimensões 58x73 cm, tipo Valadares, série PMR, Refª 50989020, ou equivalente. | uni | 1 |  |  |  | 1 |  | 1 | 1 |  | 0
10030 | 00010 | 1.1.5.2.7.5 | Fornecimento e montagem de barras de apoio tipo DELABIE para mobilidade reduzida, barra fixa 900 mm e barra de apoio rebatível L650, com acabamento ultrasatin, Ref. 50509S + 5160P1 incluindo todos os acessórios necessários ao seu perfeito funcionamento. | uni | 1 |  |  |  | 1 |  | 1 | 1 |  | 0
10031 | 00010 | 1.1.5.2.7.6 | Fornecimento e montagem de equipamento para ajuda de deficientes da "JNF" ou equivalente com acabamento em aço inox incluindo elementos de fixação oculta bem como todos os restantes acessórios e trabalhos necessários a um bom acabamento. Cabo de Alarme em aço inox com montagem compreendida entre os 40 a 60cm do pavimento incluindo olhais implantados nos cantos garantindo a passagem franca do cabo. | uni | 1 |  |  |  | 1 |  | 1 | 1 |  | 0
10032 | 00010 | 1.1.5.2.7.7 | Fornecimento e montagem de Secador de mãos automáticos tipo "DYSON AIRBLADE (230V) branco, ou equivalente, incluindo acessórios de fixação, tudo conforme peças desenhadas de projeto | uni | 1 |  |  |  | 1 |  | 1 | 1 |  | 0
10033 | 00010 | 1.1.5.2.7.8 | Fornecimento e montagem de cabides tipo JNF -Ref. IN.14.510.G, com acabamento satinado, incluindo todos os acessórios necessários ao seu perfeito funcionamento. | uni | 1 |  |  |  | 1 |  | 1 | 1 |  | 0
10034 | 00010 | 1.1.5.2.7.9 | Fornecimento e montagem de ralos de pavimento, para escoamento de águas de lavagens. | uni | 1 |  |  |  | 1 |  | 1 | 1 |  | 0
10035 | 00010 | 1.1.5.2.7.10 | Fornecimento e aplicação de impermeabilização do piso e paredes confinantes até 30cm de altura, de toda a área de intervenção, com membrana liquida tipo weber.dry lastic da WEBER, sobre betonilha nova (prevista noutro artigo LPU), incluindo limpeza e preparação de superfícies existentes e demais acessórios que permitam a continuidade da impermeabilização. Esta impermeabilização deverá ficar pronta a receber cola de assentamento de revestimento definido em projecto. | m2 | 1 |  |  |  | 1 |  | 1 | 1 |  | 0
10036 | 00010 | 1.1.5.2.7.11 | Fornecimento e montagem muda-fraldas de montagem horizontal tipo KOALA-KARE na cor GREY GRANITE, Ref. KB112-01CT, incluindo todos os acessórios necessários ao seu perfeito funcionamento. | uni | 1 |  |  |  | 1 |  | 1 | 1 |  | 0
10069 | 00010 | 1.1.7 | PORTAS 1, 2 e 3
10131 | 00010 | 1.1.7.2 | CONSTRUÇÕES
10358 | 00010 | 1.1.7.2.7 | EQUIPAMENTO SANITÁRIO
10359 | 00010 | 1.1.7.2.7.1 | Bacia de Sanita Suspensa EGG Suspenso da Valadares, Ref.ª 39001002, ou equivalente, incluindo todos os acessórios e equipamentos indicados pelo fabricante, nomeadamente: tampo Termodur EGG, Estrutura Ref.ª 55037074, barras de reforço ref 55086021 e Placa de Comando PLAT2 antivandalismo Cromo-mate Ref.ª 55034216. | uni | 4 |  |  |  | 4 |  | 4 | 4 |  | 0
10360 | 00010 | 1.1.7.2.7.2 | Fornecimento e assentamento de Urinol EGG da Valadares, refª 39530002K ou equivalente, com kit de instalação refª 55041061 ou equivalente na cor branco (00), incluindo todos os acessórios e trabalhos necessários. | uni | 2 |  |  |  | 2 |  | 2 | 2 |  | 0
10361 | 00010 | 1.1.7.2.7.3 | Fornecimento e montagem de Separador Cerâmico de Urinol tipo Valadares, refª 78924002K ou equivalente, na cor branco incluindo todos os acessórios e trabalhos necessários. | uni | 1 |  |  |  | 1 |  | 1 | 1 |  | 0
10362 | 00010 | 1.1.7.2.7.4 | Fornecimento e montagem de bancada com lavatório encastrado tipo - CORIAN - série Designer na cor White, incluindo fixações e todos os acessórios necessários ao seu perfeito funcionamento, conforme pormenores de projecto. | ml | 1 | 7.6 |  |  | 7.6 |  | 7.6 | 7.6 |  | 0
10363 | 00010 | 1.1.7.2.7.5 | Fornecimento e montagem de torneira de parede eletrónica tipo DMP Eletronics - MiniUno 40 com acabamento cromado (22958), Ref. MiniUno 40262, incluindo Kit de redução de caudal para 1,5l/min, fixações, ligações às redes, selajens, todos os acessórios necessários ao seu perfeito funcionamento. | uni | 4 |  |  |  | 4 |  | 4 | 4 |  | 0
10364 | 00010 | 1.1.7.2.7.6 | Fornecimento e montagem de espelho em cristal de vidro com tratamento anti-fungos e 5mm de espessura, incluindo estrutura de suporte, fixações e todos os acessórios necessários ao seu perfeito funcionamento, conforme pormenores de projecto. | m2 | 1 | 7.5 |  |  | 7.5 |  | 7.5 | 7.5 |  | 0
10365 | 00010 | 1.1.7.2.7.7 | Fornecimento e montagem de Secador de mãos automáticos tipo "DYSON AIRBLADE (230V) branco, ou equivalente, incluindo acessórios de fixação e adaptação ao espelho de lavatórios, tudo conforme peças desenhadas de projeto | uni | 2 |  |  |  | 2 |  | 2 | 2 |  | 0
10366 | 00010 | 1.1.7.2.7.8 | Fornecimento e montagem de divisórias em paineis HPL com porta e painéis laterais com 10mm de espessura, acabamento laminado, tipo EGGER H 3734 Natural Dijon Walnut Laminate, incluindo ferragens tipo JNF sistema 20x20mm secção quadrada, pés de apoio Ref. SM.017, dobradiças SM.005.C, sistema de fecho ref. SM.026 e puxadores ref. IN.75.030 , estrutura de suporte oculta e restantes trabalhos necessários ao seu perfeito acabamento. | m2 | 2 | 6.5 |  |  | 13 |  | 13 | 13 |  | 0
10367 | 00010 | 1.1.7.2.7.9 | Fornecimento e montagem de cabides tipo JNF -Ref. IN.14.510.G, com acabamento satinado, incluindo todos os acessórios necessários ao seu perfeito funcionamento. | uni | 4 |  |  |  | 4 |  | 4 | 4 |  | 0
10368 | 00010 | 1.1.7.2.7.10 | Fornecimento e montagem de ralos de pavimento, para escoamento de águas de lavagens. | uni | 2 |  |  |  | 2 |  | 2 | 2 |  | 0
10369 | 00010 | 1.1.7.2.7.11 | Fornecimento e aplicação de impermeabilização do piso e paredes confinantes até 30cm de altura, de toda a área de intervenção, com membrana liquida tipo weber.dry lastic da WEBER, sobre betonilha nova (prevista noutro artigo LPU), incluindo limpeza e preparação de superfícies existentes e demais acessórios que permitam a continuidade da impermeabilização. Esta impermeabilização deverá ficar pronta a receber cola de assentamento de revestimento definido em projecto. | m2 | [6 empty] | 37.1344 | 37.1344 |  | 0
10370 |  |  | 04.04.010/004 - IS Masculina e Feminina |  | 1 | 25.942 |  |  | 25.942
10371 |  |  | 04.04.010/004 - IS Masculina e Feminina |  | 1 | 37.308 |  | 0.3 | 11.1924
10372 | 00010 | 1.1.7.2.8 | IS 'S PARA PESSOAS MOBILIDADE REDUZIDA
10373 | 00010 | 1.1.7.2.8.1 | Fornecimento e assentamento de conjunto de sanita PMR Bacia suspensa tipo Valadares, ref 18003002, na cor branco (00) , incluindo tampo em contraplacado marítimo ref 50221000, c/ fluxómetro encastrado, Estrutura Ref.ª 55037074, barras de reforço ref 55086021 e Placa de Comando PLAT2 antivandalismo Cromo-mate Ref.ª 55034216. (a instalar de acordo com a legislação aplicável) | uni | 1 |  |  |  | 1 |  | 1 | 1 |  | 0
10374 | 00010 | 1.1.7.2.8.2 | Fornecimento e assentamento de lavatório em louça cerâmica, tipo Valadares, modelo PMR Gaia, ou equivalente, ref. 78791002, cor branca (00), incluindo suporte fixo em aço inox escovado ref. 55092000, sifão, e todos os acessórios da marca e trabalhos necessários. (a instalar de acordo com a legislação aplicável) | uni | 1 |  |  |  | 1 |  | 1 | 1 |  | 0
10375 | 00010 | 1.1.7.2.8.3 | Fornecimento e montagem de torneira temporizada monocomando para p/ lavatório tipo Valadares, série PMR Refª 50667132, ou equivalente. | uni | 1 |  |  |  | 1 |  | 1 | 1 |  | 0
10376 | 00010 | 1.1.7.2.8.4 | Fornecimento e montagem de espelho em vidro e aço inox basculante com as dimensões 58x73 cm, tipo Valadares, série PMR, Refª 50989020, ou equivalente. | uni | 1 |  |  |  | 1 |  | 1 | 1 |  | 0
10377 | 00010 | 1.1.7.2.8.5 | Fornecimento e montagem de barras de apoio tipo DELABIE para mobilidade reduzida, barra fixa 900 mm e barra de apoio rebatível L650, com acabamento ultrasatin, Ref. 50509S + 5160P1 incluindo todos os acessórios necessários ao seu perfeito funcionamento. | uni | 4 |  |  |  | 4 |  | 4 | 4 |  | 0
10378 | 00010 | 1.1.7.2.8.6 | Fornecimento e montagem de equipamento para ajuda de deficientes da "JNF" ou equivalente com acabamento em aço inox incluindo elementos de fixação oculta bem como todos os restantes acessórios e trabalhos necessários a um bom acabamento. Cabo de Alarme em aço inox com montagem compreendida entre os 40 a 60cm do pavimento incluindo olhais implantados nos cantos garantindo a passagem franca do cabo. | uni | 1 |  |  |  | 1 |  | 1 | 1 |  | 0
10379 | 00010 | 1.1.7.2.8.7 | Fornecimento e montagem de Secador de mãos automáticos tipo "DYSON AIRBLADE (230V) branco, ou equivalente, incluindo acessórios de fixação, tudo conforme peças desenhadas de projeto | uni | 1 |  |  |  | 1 |  | 1 | 1 |  | 0
10380 | 00010 | 1.1.7.2.8.8 | Fornecimento e montagem de cabides tipo JNF -Ref. IN.14.510.G, com acabamento satinado, incluindo todos os acessórios necessários ao seu perfeito funcionamento. | uni | 1 |  |  |  | 1 |  | 1 | 1 |  | 0
10381 | 00010 | 1.1.7.2.8.9 | Fornecimento e montagem de ralos de pavimento, para escoamento de águas de lavagens. | uni | 1 |  |  |  | 1 |  | 1 | 1 |  | 0
10382 | 00010 | 1.1.7.2.8.10 | Fornecimento e aplicação de impermeabilização do piso e paredes confinantes até 30cm de altura, de toda a área de intervenção, com membrana liquida tipo weber.dry lastic da WEBER, sobre betonilha nova (prevista noutro artigo LPU), incluindo limpeza e preparação de superfícies existentes e demais acessórios que permitam a continuidade da impermeabilização. Esta impermeabilização deverá ficar pronta a receber cola de assentamento de revestimento definido em projecto. | m2 | [6 empty] | 8.6736 | 8.6736 |  | 0
10383 |  |  | IS 's PMR 's |  | 1 | 5.814 |  |  | 5.814
10384 |  |  |  |  | 1 | 9.532 |  | 0.3 | 2.8596
10385 | 00010 | 1.1.7.2.8.11 | Fornecimento e montagem muda-fraldas de montagem horizontal tipo KOALA-KARE na cor GREY GRANITE, Ref. KB112-01CT, incluindo todos os acessórios necessários ao seu perfeito funcionamento. | uni | 1 |  |  |  | 1 |  | 1 | 1 |  | 0
10488 | 00010 | 1.3 | POSTO MÉDICO PROVISÓRIO | [6 empty] | 0
10493 | 00010 | 1.3.2 | CONSTRUÇÕES
10499 | 00010 | 1.3.2.3 | IS 'S PARA PESSOAS MOBILIDADE REDUZIDA
10500 | 00010 | 1.3.2.3.1 | Sanita para PMR de porcelana da VALADARES, Ref.: 18063002K incluindo tanque de plástico exterior c/ entrada lateral com mecanismo Ref: 55118010. | uni | 1 |  |  |  | 1 |  | 1 | 1 |  | 0
10501 | 00010 | 1.3.2.3.2 | Fornecimento e assentamento de lavatório em louça cerâmica, tipo Valadares, modelo PMR Gaia, ou equivalente, ref. 78791002, cor branca (00), incluindo suporte fixo em aço inox escovado ref. 55092000, sifão, e todos os acessórios da marca e trabalhos necessários. (a instalar de acordo com a legislação aplicável), incluindo subestrutura para suporte do lavatório no interior da parede de gesso cartonado. | uni | 1 |  |  |  | 1 |  | 1 | 1 |  | 0
10502 | 00010 | 1.3.2.3.3 | Fornecimento e montagem de torneira monocomando monocomando para p/ lavatório tipo Valadares, série PMR Refª 50663022, ou equivalente. | uni | 1 |  |  |  | 1 |  | 1 | 1 |  | 0
10503 | 00010 | 1.3.2.3.4 | Fornecimento e montagem de espelho em vidro e aço inox basculante com as dimensões 58x73 cm, tipo Valadares, série PMR, Refª 50989020, ou equivalente. | uni | 1 |  |  |  | 1 |  | 1 | 1 |  | 0
10504 | 00010 | 1.3.2.3.5 | Fornecimento e montagem de barras de apoio tipo VALADARES para mobilidade reduzida, Apoio Articulado 80cm PMR, Ref. 55140110 incluindo todos os acessórios necessários ao seu perfeito funcionamento e subestrutura de apoio no interior da parede de gesso cartonado. | uni | 1 |  |  |  | 1 |  | 1 | 1 |  | 0
10505 | 00010 | 1.3.2.3.6 | Fornecimento e montagem de Secador de mãos automáticos tipo "DYSON AIRBLADE (230V) branco, ou equivalente, incluindo acessórios de fixação, tudo conforme peças desenhadas de projeto | uni | 1 |  |  |  | 1 |  | 1 | 1 |  | 0
11799 | 00010 | 1.10 | BUSGATE CENTRAL E PIER ADJACENTE | [6 empty] | 0
11800 | 00010 | 1.10.1 | BUSGATE CENTRAL
11872 | 00010 | 1.10.1.2 | PISO 5
11889 | 00010 | 1.10.1.2.2 | CONSTRUÇÕES
12143 | 00010 | 1.10.1.2.2.7 | EQUIPAMENTO SANITÁRIO
12144 | 00010 | 1.10.1.2.2.7.1 | Bacia de Sanita Suspensa EGG Suspenso da Valadares, Ref.ª 39001002, ou equivalente, incluindo todos os acessórios e equipamentos indicados pelo fabricante, nomeadamente: tampo Termodur EGG, Estrutura Ref.ª 55037074, barras de reforço ref 55086021 e Placa de Comando PLAT2 antivandalismo Cromo-mate Ref.ª 55034216. | uni | 29 |  |  |  | 29 |  | 29 | 29 |  | 0
12145 | 00010 | 1.10.1.2.2.7.2 | Fornecimento e assentamento de Urinol EGG da Valadares, refª 39530002K ou equivalente, com kit de instalação refª 55041061 ou equivalente na cor branco (00), incluindo todos os acessórios e trabalhos necessários. | uni | 10 |  |  |  | 10 |  | 10 | 10 |  | 0
12146 | 00010 | 1.10.1.2.2.7.3 | Fornecimento e montagem de Separador Cerâmico de Urinol tipo Valadares, refª 78924002K ou equivalente, na cor branco incluindo todos os acessórios e trabalhos necessários. | uni | 8 |  |  |  | 8 |  | 8 | 8 |  | 0
12147 | 00010 | 1.10.1.2.2.7.4 | Fornecimento e montagem de bancada com lavatório encastrado tipo - CORIAN - série Designer na cor White, incluindo fixações e todos os acessórios necessários ao seu perfeito funcionamento, conforme pormenores de projecto. | ml | 39.4 |  |  |  | 39.4 |  | 39.4 | 39.4 |  | 0
12148 | 00010 | 1.10.1.2.2.7.5 | Fornecimento e montagem de torneira de parede eletrónica tipo DMP Eletronics - MiniUno 40 com acabamento cromado (22958), Ref. MiniUno 40262, incluindo Kit de redução de caudal para 1,5l/min, fixações, ligações às redes, selajens, todos os acessórios necessários ao seu perfeito funcionamento. | uni | 27 |  |  |  | 27 |  | 27 | 27 |  | 0
12149 | 00010 | 1.10.1.2.2.7.6 | Fornecimento e montagem de espelho em cristal de vidro com tratamento anti-fungos e 5mm de espessura, incluindo estrutura de suporte, fixações e todos os acessórios necessários ao seu perfeito funcionamento, conforme pormenores de projecto. | m2 | 33.48 |  |  |  | 33.48 |  | 33.48 | 33.48 |  | 0
12150 | 00010 | 1.10.1.2.2.7.7 | Fornecimento e montagem de Secador de mãos automáticos tipo "DYSON AIRBLADE (230V) branco, ou equivalente, incluindo acessórios de fixação e adaptação ao espelho de lavatórios, tudo conforme peças desenhadas de projeto | uni | 18 |  |  |  | 18 |  | 18 | 18 |  | 0
12151 | 00010 | 1.10.1.2.2.7.8 | Fornecimento e montagem de divisórias em paineis HPL com porta e painéis laterais com 10mm de espessura, acabamento laminado, tipo EGGER H 3734 Natural Dijon Walnut Laminate, incluindo ferragens tipo JNF sistema 20x20mm secção quadrada, pés de apoio Ref. SM.017, dobradiças SM.005.C, sistema de fecho ref. SM.026 e puxadores ref. IN.75.030 , estrutura de suporte oculta e restantes trabalhos necessários ao seu perfeito acabamento. | m2 | 52.68 |  |  |  | 52.68 |  | 52.68 | 52.68 |  | 0
12152 | 00010 | 1.10.1.2.2.7.9 | Fornecimento e montagem de cabides tipo JNF -Ref. IN.14.510.G, com acabamento satinado, incluindo todos os acessórios necessários ao seu perfeito funcionamento. | uni | 25 |  |  |  | 25 |  | 25 | 25 |  | 0
12153 | 00010 | 1.10.1.2.2.7.10 | Fornecimento e montagem de ralos de pavimento, para escoamento de águas de lavagens. | uni | 4 |  |  |  | 4 |  | 4 | 4 |  | 0
12154 | 00010 | 1.10.1.2.2.7.11 | Fornecimento e aplicação de impermeabilização do piso e paredes confinantes até 30cm de altura, de toda a área de intervenção, com membrana liquida tipo weber.dry lastic da WEBER, sobre betonilha nova (prevista noutro artigo LPU), incluindo limpeza e preparação de superfícies existentes e demais acessórios que permitam a continuidade da impermeabilização. Esta impermeabilização deverá ficar pronta a receber cola de assentamento de revestimento definido em projecto. | m2 | [6 empty] | 292.782 | 292.782 |  | 0
12155 |  |  | IS 's |  | 292.782 |  |  |  | 292.782
12156 | 00010 | 1.10.1.2.2.7 | IS 'S PARA PESSOAS MOBILIDADE REDUZIDA
12157 | 00010 | 1.10.1.2.2.7.1 | Fornecimento e assentamento de conjunto de sanita PMR Bacia suspensa tipo Valadares, ref 18003002, na cor branco (00) , incluindo tampo em contraplacado marítimo ref 50221000, c/ fluxómetro encastrado, Estrutura Ref.ª 55037074, barras de reforço ref 55086021 e Placa de Comando PLAT2 antivandalismo Cromo-mate Ref.ª 55034216. (a instalar de acordo com a legislação aplicável) | uni | 2 |  |  |  | 2 |  | 2 | 2 |  | 0
12158 | 00010 | 1.10.1.2.2.7.2 | Fornecimento e assentamento de lavatório em louça cerâmica, tipo Valadares, modelo PMR Gaia, ou equivalente, ref. 78791002, cor branca (00), incluindo suporte fixo em aço inox escovado ref. 55092000, sifão, e todos os acessórios da marca e trabalhos necessários. (a instalar de acordo com a legislação aplicável) | uni | 2 |  |  |  | 2 |  | 2 | 2 |  | 0
12159 | 00010 | 1.10.1.2.2.7.3 | Fornecimento e montagem de torneira temporizada monocomando para p/ lavatório tipo Valadares, série PMR Refª 50667132, ou equivalente. | uni | 2 |  |  |  | 2 |  | 2 | 2 |  | 0
12160 | 00010 | 1.10.1.2.2.7.4 | Fornecimento e montagem de espelho em vidro e aço inox basculante com as dimensões 58x73 cm, tipo Valadares, série PMR, Refª 50989020, ou equivalente. | uni | 2 |  |  |  | 2 |  | 2 | 2 |  | 0
12161 | 00010 | 1.10.1.2.2.7.5 | Fornecimento e montagem de barras de apoio tipo DELABIE para mobilidade reduzida, barra fixa 900 mm e barra de apoio rebatível L650, com acabamento ultrasatin, Ref. 50509S + 5160P1 incluindo todos os acessórios necessários ao seu perfeito funcionamento. | uni | 4 |  |  |  | 4 |  | 4 | 4 |  | 0
12162 | 00010 | 1.10.1.2.2.7.6 | Fornecimento e montagem de equipamento para ajuda de deficientes da "JNF" ou equivalente com acabamento em aço inox incluindo elementos de fixação oculta bem como todos os restantes acessórios e trabalhos necessários a um bom acabamento. Cabo de Alarme em aço inox com montagem compreendida entre os 40 a 60cm do pavimento incluindo olhais implantados nos cantos garantindo a passagem franca do cabo. | uni | 2 |  |  |  | 2 |  | 2 | 2 |  | 0
12163 | 00010 | 1.10.1.2.2.7.7 | Fornecimento e montagem de Secador de mãos automáticos tipo "DYSON AIRBLADE (230V) branco, ou equivalente, incluindo acessórios de fixação, tudo conforme peças desenhadas de projeto | uni | 2 |  |  |  | 2 |  | 2 | 2 |  | 0
12164 | 00010 | 1.10.1.2.2.7.8 | Fornecimento e montagem de cabides tipo JNF -Ref. IN.14.510.G, com acabamento satinado, incluindo todos os acessórios necessários ao seu perfeito funcionamento. | uni | 2 |  |  |  | 2 |  | 2 | 2 |  | 0

## CORIAN (hidden)
0
| Empreitada: |  | AHD - Pier Central
Linha | Nº Item SAP | Item LPU | Descrição | Un | Nº | DIMENSÕES |  |  |  |  | MEDIÇÃO | Quantidade | Preço | TOTAL
[5 empty] | Partes | Comp./Área | Largura | Altura | Parciais | Sub-Total | Total |  |  | 0
8962 | 00010 | 1 | ARQUITETURA
8963 | 00010 | NOTA | Todos os materiais de desmonte classificados de “não valorizáveis” e destinados a não serem reaproveitados em obra, serão levados a destino final licenciado da responsabilidade do empreiteiro. Os resíduos valorizáveis, de acordo com o definido no PPGRCD, serão colocados em área a definir pelo AHD que se responsabilizará pela gestão dos mesmos. Os materiais e equipamentos sobrantes com vista a reaproveitamento futuro serão levados a armazém do AHD, acompanhados de guias de entrega devidamente visadas pelos representantes do empreiteiro, da fiscalização e do dono de obra (AHD).
8964 | 00010 | 1.1 | NUCLEO DE ACESSOS VERTICAIS | [6 empty] | 0
10069 | 00010 | 1.1.7 | PORTAS 1, 2 e 3
10131 | 00010 | 1.1.7.2 | CONSTRUÇÕES
10358 | 00010 | 1.1.7.2.7 | EQUIPAMENTO SANITÁRIO
10362 | 00010 | 1.1.7.2.7.4 | Fornecimento e montagem de bancada com lavatório encastrado tipo - CORIAN - série Designer na cor White, incluindo fixações e todos os acessórios necessários ao seu perfeito funcionamento, conforme pormenores de projecto. | ml | 1 | 7.6 |  |  | 7.6 |  | 7.6 | 7.6 |  | 0
11799 | 00010 | 1.10 | BUSGATE CENTRAL E PIER ADJACENTE | [6 empty] | 0
11800 | 00010 | 1.10.1 | BUSGATE CENTRAL
11872 | 00010 | 1.10.1.2 | PISO 5
11889 | 00010 | 1.10.1.2.2 | CONSTRUÇÕES
12143 | 00010 | 1.10.1.2.2.7 | EQUIPAMENTO SANITÁRIO
12147 | 00010 | 1.10.1.2.2.7.4 | Fornecimento e montagem de bancada com lavatório encastrado tipo - CORIAN - série Designer na cor White, incluindo fixações e todos os acessórios necessários ao seu perfeito funcionamento, conforme pormenores de projecto. | ml | 39.4 |  |  |  | 39.4 |  | 39.4 | 39.4 |  | 0

## CABINAS SANITARIAS HPL (hidden)
0
| Empreitada: |  | AHD - Pier Central
Linha | Nº Item SAP | Item LPU | Descrição | Un | Nº | DIMENSÕES |  |  |  |  | MEDIÇÃO | Quantidade | Preço | TOTAL
[5 empty] | Partes | Comp./Área | Largura | Altura | Parciais | Sub-Total | Total |  |  | 0
8962 | 00010 | 1 | ARQUITETURA
8963 | 00010 | NOTA | Todos os materiais de desmonte classificados de “não valorizáveis” e destinados a não serem reaproveitados em obra, serão levados a destino final licenciado da responsabilidade do empreiteiro. Os resíduos valorizáveis, de acordo com o definido no PPGRCD, serão colocados em área a definir pelo AHD que se responsabilizará pela gestão dos mesmos. Os materiais e equipamentos sobrantes com vista a reaproveitamento futuro serão levados a armazém do AHD, acompanhados de guias de entrega devidamente visadas pelos representantes do empreiteiro, da fiscalização e do dono de obra (AHD).
8964 | 00010 | 1.1 | NUCLEO DE ACESSOS VERTICAIS | [6 empty] | 0
8965 | 00010 | 1.1.1 | PISO 6
9102 | 00010 | 1.1.1.3 | ARMAZÉNS
9132 | 00010 | 1.1.1.3.2 | CONSTRUÇÕES
9228 | 00010 | 1.1.1.3.2.6 | EQUIPAMENTO SANITÁRIO
9239 |  |  | 06.03.x02 - Balneário das Feminino |  | 1 |  |  |  | 1
9240 |  |  | 06..03.x03 - Balneário dos Masculino |  | 1 |  |  |  | 1
9241 | 00010 | 1.1.1.3.2.6.5 | Fornecimento e montagem de divisórias em paineis HPL com porta e painéis laterais com 10mm de espessura, acabamento laminado, tipo EGGER H 3734 Natural Dijon Walnut Laminate, incluindo ferragens tipo JNF sistema 20x20mm secção quadrada, pés de apoio Ref. SM.017, dobradiças SM.005.C, sistema de fecho ref. SM.026 e puxadores ref. IN.75.030 , estrutura de suporte oculta e restantes trabalhos necessários ao seu perfeito acabamento. | m2 | [6 empty] | 19 | 19 |  | 0
9242 |  |  | 06.03.x02 - Balneário das Feminino |  | 1 | 7.6 |  |  | 7.6
9243 |  |  | 06..03.x03 - Balneário dos Masculino |  | 1 | 11.4 |  |  | 11.4
9256 | 00010 | 1.1.1.3.2.6.10 | Cacifo modular para vestiário, de 400 mm de largura, 500 mm de profundidade e 1800 mm de altura, de painel fenólico HPL, cor a escolher. | uni | [6 empty] | 6 | 6 |  | 0
9257 |  |  | 06.03.x02 - Balneário das Feminino |  | 2 |  |  |  | 2
9258 |  |  | 06..03.x03 - Balneário dos Masculino |  | 4 |  |  |  | 4
10069 | 00010 | 1.1.7 | PORTAS 1, 2 e 3
10131 | 00010 | 1.1.7.2 | CONSTRUÇÕES
10358 | 00010 | 1.1.7.2.7 | EQUIPAMENTO SANITÁRIO
10366 | 00010 | 1.1.7.2.7.8 | Fornecimento e montagem de divisórias em paineis HPL com porta e painéis laterais com 10mm de espessura, acabamento laminado, tipo EGGER H 3734 Natural Dijon Walnut Laminate, incluindo ferragens tipo JNF sistema 20x20mm secção quadrada, pés de apoio Ref. SM.017, dobradiças SM.005.C, sistema de fecho ref. SM.026 e puxadores ref. IN.75.030 , estrutura de suporte oculta e restantes trabalhos necessários ao seu perfeito acabamento. | m2 | 2 | 6.5 |  |  | 13 |  | 13 | 13 |  | 0
10370 |  |  | 04.04.010/004 - IS Masculina e Feminina |  | 1 | 25.942 |  |  | 25.942
10371 |  |  | 04.04.010/004 - IS Masculina e Feminina |  | 1 | 37.308 |  | 0.3 | 11.1924

## IMPERMEABILIZACIONES (hidden)
0
| Empreitada: |  | AHD - Pier Central
Linha | Nº Item SAP | Item LPU | Descrição | Un | Nº | DIMENSÕES |  |  |  |  | MEDIÇÃO | Quantidade | Preço | TOTAL
[5 empty] | Partes | Comp./Área | Largura | Altura | Parciais | Sub-Total | Total |  |  | 0
8962 | 00010 | 1 | ARQUITETURA
8963 | 00010 | NOTA | Todos os materiais de desmonte classificados de “não valorizáveis” e destinados a não serem reaproveitados em obra, serão levados a destino final licenciado da responsabilidade do empreiteiro. Os resíduos valorizáveis, de acordo com o definido no PPGRCD, serão colocados em área a definir pelo AHD que se responsabilizará pela gestão dos mesmos. Os materiais e equipamentos sobrantes com vista a reaproveitamento futuro serão levados a armazém do AHD, acompanhados de guias de entrega devidamente visadas pelos representantes do empreiteiro, da fiscalização e do dono de obra (AHD).
8964 | 00010 | 1.1 | NUCLEO DE ACESSOS VERTICAIS | [6 empty] | 0
8965 | 00010 | 1.1.1 | PISO 6
9102 | 00010 | 1.1.1.3 | ARMAZÉNS
9132 | 00010 | 1.1.1.3.2 | CONSTRUÇÕES
9228 | 00010 | 1.1.1.3.2.6 | EQUIPAMENTO SANITÁRIO
9250 | 00010 | 1.1.1.3.2.6.8 | Fornecimento e aplicação de impermeabilização do piso e paredes confinantes até 30cm de altura, de toda a área de intervenção, com membrana liquida tipo weber.dry lastic da WEBER, sobre betonilha nova (prevista noutro artigo LPU), incluindo limpeza e preparação de superfícies existentes e demais acessórios que permitam a continuidade da impermeabilização. Esta impermeabilização deverá ficar pronta a receber cola de assentamento de revestimento definido em projecto. | m2 | [6 empty] | 38.0875 | 38.088 |  | 0
9251 |  |  | 06.03.x02 - Balneário das Feminino |  | 1 | 12.7939 |  |  | 12.7939
9252 |  |  | 06..03.x03 - Balneário dos Masculino |  | 1 | 25.2936 |  |  | 25.2936
9265 | 00010 | 1.1.1.5 | COBERTURA PIER
9266 | 00010 | 1.1.1.5.1 | Fornecimento e aplicação, sobre painel ROCKWOOL, de tela betuminosa de xisto do tipo "Polyxis R40 da Imperalum" ou equivalente, composta por dupla camada 4 + 4 mm, incluindo todos os materiais e trabalhos necessários e complementares sobre cobertura. | m2 | 1 | 3631.7 |  |  | 3631.7 |  | 3631.7 | 3631.7 |  | 0
9267 | 00010 | 1.1.1.5.2 | Fornecimento e montagem de cobertura em sistema DECK de painel rígido de lã de rocha vulcánica tipo ROCKWOOL Hardrock 393 / Multifix, com 14 cm de espessura, classe de reação al fogo A2-s1, d0, com face superior de maior densidade revestida com véu de vidro de cor branco para melhor adesão do acabamento em telas asfálticas, sobre cobertura metálica em painel sandwich existente, incluindo fixações, cortes, remates e restantes trabalhos necessários ao seu perfeito acabamento. | m2 | 1 | 2779.758 |  |  | 2779.758 |  | 2779.758 | 2779.758 |  | 0
9505 | 00010 | 1.1.3 | PISO 4
9544 | 00010 | 1.1.3.2 | CONSTRUÇÕES
9699 | 00010 | 1.1.3.2.6 | IS 'S PARA PESSOAS MOBILIDADE REDUZIDA
9709 | 00010 | 1.1.3.2.6.10 | Fornecimento e aplicação de impermeabilização do piso e paredes confinantes até 30cm de altura, de toda a área de intervenção, com membrana liquida tipo weber.dry lastic da WEBER, sobre betonilha nova (prevista noutro artigo LPU), incluindo limpeza e preparação de superfícies existentes e demais acessórios que permitam a continuidade da impermeabilização. Esta impermeabilização deverá ficar pronta a receber cola de assentamento de revestimento definido em projecto. | m2 | [6 empty] | 7.6282 | 7.6282 |  | 0
9710 |  |  | 04.06.013 - IS 's PMR 's |  | 1 | 4.867 |  |  | 4.867
9711 |  |  |  |  | 1 | 9.204 |  | 0.3 | 2.7612
10025 | 00010 | 1.1.5.2.7 | IS 'S PARA PESSOAS MOBILIDADE REDUZIDA
10035 | 00010 | 1.1.5.2.7.10 | Fornecimento e aplicação de impermeabilização do piso e paredes confinantes até 30cm de altura, de toda a área de intervenção, com membrana liquida tipo weber.dry lastic da WEBER, sobre betonilha nova (prevista noutro artigo LPU), incluindo limpeza e preparação de superfícies existentes e demais acessórios que permitam a continuidade da impermeabilização. Esta impermeabilização deverá ficar pronta a receber cola de assentamento de revestimento definido em projecto. | m2 | 1 |  |  |  | 1 |  | 1 | 1 |  | 0
10069 | 00010 | 1.1.7 | PORTAS 1, 2 e 3
10131 | 00010 | 1.1.7.2 | CONSTRUÇÕES
10358 | 00010 | 1.1.7.2.7 | EQUIPAMENTO SANITÁRIO
10369 | 00010 | 1.1.7.2.7.11 | Fornecimento e aplicação de impermeabilização do piso e paredes confinantes até 30cm de altura, de toda a área de intervenção, com membrana liquida tipo weber.dry lastic da WEBER, sobre betonilha nova (prevista noutro artigo LPU), incluindo limpeza e preparação de superfícies existentes e demais acessórios que permitam a continuidade da impermeabilização. Esta impermeabilização deverá ficar pronta a receber cola de assentamento de revestimento definido em projecto. | m2 | [6 empty] | 37.1344 | 37.1344 |  | 0
10370 |  |  | 04.04.010/004 - IS Masculina e Feminina |  | 1 | 25.942 |  |  | 25.942
10371 |  |  | 04.04.010/004 - IS Masculina e Feminina |  | 1 | 37.308 |  | 0.3 | 11.1924
10372 | 00010 | 1.1.7.2.8 | IS 'S PARA PESSOAS MOBILIDADE REDUZIDA
10382 | 00010 | 1.1.7.2.8.10 | Fornecimento e aplicação de impermeabilização do piso e paredes confinantes até 30cm de altura, de toda a área de intervenção, com membrana liquida tipo weber.dry lastic da WEBER, sobre betonilha nova (prevista noutro artigo LPU), incluindo limpeza e preparação de superfícies existentes e demais acessórios que permitam a continuidade da impermeabilização. Esta impermeabilização deverá ficar pronta a receber cola de assentamento de revestimento definido em projecto. | m2 | [6 empty] | 8.6736 | 8.6736 |  | 0
10383 |  |  | IS 's PMR 's |  | 1 | 5.814 |  |  | 5.814
10384 |  |  |  |  | 1 | 9.532 |  | 0.3 | 2.8596
11799 | 00010 | 1.10 | BUSGATE CENTRAL E PIER ADJACENTE | [6 empty] | 0
11800 | 00010 | 1.10.1 | BUSGATE CENTRAL
11872 | 00010 | 1.10.1.2 | PISO 5
11889 | 00010 | 1.10.1.2.2 | CONSTRUÇÕES
12143 | 00010 | 1.10.1.2.2.7 | EQUIPAMENTO SANITÁRIO
12154 | 00010 | 1.10.1.2.2.7.11 | Fornecimento e aplicação de impermeabilização do piso e paredes confinantes até 30cm de altura, de toda a área de intervenção, com membrana liquida tipo weber.dry lastic da WEBER, sobre betonilha nova (prevista noutro artigo LPU), incluindo limpeza e preparação de superfícies existentes e demais acessórios que permitam a continuidade da impermeabilização. Esta impermeabilização deverá ficar pronta a receber cola de assentamento de revestimento definido em projecto. | m2 | [6 empty] | 292.782 | 292.782 |  | 0
12155 |  |  | IS 's |  | 292.782 |  |  |  | 292.782

## CACIFO (hidden)
0
| Empreitada: |  | AHD - Pier Central
Linha | Nº Item SAP | Item LPU | Descrição | Un | Nº | DIMENSÕES |  |  |  |  | MEDIÇÃO | Quantidade | Preço | TOTAL
[5 empty] | Partes | Comp./Área | Largura | Altura | Parciais | Sub-Total | Total |  |  | 0
8962 | 00010 | 1 | ARQUITETURA
8963 | 00010 | NOTA | Todos os materiais de desmonte classificados de “não valorizáveis” e destinados a não serem reaproveitados em obra, serão levados a destino final licenciado da responsabilidade do empreiteiro. Os resíduos valorizáveis, de acordo com o definido no PPGRCD, serão colocados em área a definir pelo AHD que se responsabilizará pela gestão dos mesmos. Os materiais e equipamentos sobrantes com vista a reaproveitamento futuro serão levados a armazém do AHD, acompanhados de guias de entrega devidamente visadas pelos representantes do empreiteiro, da fiscalização e do dono de obra (AHD).
8964 | 00010 | 1.1 | NUCLEO DE ACESSOS VERTICAIS | [6 empty] | 0
8965 | 00010 | 1.1.1 | PISO 6
9102 | 00010 | 1.1.1.3 | ARMAZÉNS
9132 | 00010 | 1.1.1.3.2 | CONSTRUÇÕES
9228 | 00010 | 1.1.1.3.2.6 | EQUIPAMENTO SANITÁRIO
9256 | 00010 | 1.1.1.3.2.6.10 | Cacifo modular para vestiário, de 400 mm de largura, 500 mm de profundidade e 1800 mm de altura, de painel fenólico HPL, cor a escolher. | uni | [6 empty] | 6 | 6 |  | 0
9257 |  |  | 06.03.x02 - Balneário das Feminino |  | 2 |  |  |  | 2
9258 |  |  | 06..03.x03 - Balneário dos Masculino |  | 4 |  |  |  | 4

## FACHADA CUB METALICAS (hidden)
0
| Empreitada: |  | AHD - Pier Central
Linha | Nº Item SAP | Item LPU | Descrição | Un | Nº | DIMENSÕES |  |  |  |  | MEDIÇÃO | Quantidade | Preço | TOTAL
[5 empty] | Partes | Comp./Área | Largura | Altura | Parciais | Sub-Total | Total |  |  | 0
8962 | 00010 | 1 | ARQUITETURA
8963 | 00010 | NOTA | Todos os materiais de desmonte classificados de “não valorizáveis” e destinados a não serem reaproveitados em obra, serão levados a destino final licenciado da responsabilidade do empreiteiro. Os resíduos valorizáveis, de acordo com o definido no PPGRCD, serão colocados em área a definir pelo AHD que se responsabilizará pela gestão dos mesmos. Os materiais e equipamentos sobrantes com vista a reaproveitamento futuro serão levados a armazém do AHD, acompanhados de guias de entrega devidamente visadas pelos representantes do empreiteiro, da fiscalização e do dono de obra (AHD).
8964 | 00010 | 1.1 | NUCLEO DE ACESSOS VERTICAIS | [6 empty] | 0
8965 | 00010 | 1.1.1 | PISO 6
9259 | 00010 | 1.1.1.4 | CLARABÓIA
9260 | 00010 | 1.1.1.4.1 | Capeamento de chapa de zincotitânio "RHEINZINK" Peto Protect System 290, acabamento prepatinado-pro cinzento, de 33 cm de largura e 0,8 mm de espessura, para cobrir parapeitos ou coroamento de muros de até 27 cm de espessura, com pingadeira, fixado através de adesivo aplicado com espátula ranhurada, sobre uma camada de regularização de argamassa de cimento, confeccionada em obra, com aditivo hidrófugo, dosificação 1:6, de 4 cm de espessura, criando uma pendente suficiente para drenar a água, sobre a qual se aplica o adesivo betuminoso de aplicação a frio para chapas metálicas, que serve de base ao perfil de protecção prepatinado-pro cinzento (prepatinado de carbonato de zinco) e vedação das juntas entre peças e, se for o caso, das uniões com os muros com adesivo especial para metais. | m | [6 empty] | 69.155 | 69.155 |  | 0
9261 |  |  | Fachada Poente |  | 1 | 56.495 |  |  | 56.495
9262 |  |  | Fachada Norte e Sul |  | 2 | 6.33 |  |  | 12.66
9263 | 00010 | 1.1.1.4.2 | Caleira quadrada de zincotitânio, natural, de desenvolvimento 333mm, 0,65mm de espessura e dobragem de remate. | m | 1 | 56.495 |  |  | 56.495 |  | 56.495 | 56.495 |  | 0
9264 | 00010 | 1.1.1.4.3 | Clarabóia de vidro de uma água, com um grau de complexidade alto. ESTRUTURA: formada por perfis de alumínio em "T", em "L" e rectangulares, de até 100 mm de altura, placas de reforço nas ligações, tampas e remates de chapa de alumínio acabamento lacado, com o selo QUALICOAT, que garante a espessura e a qualidade do processo de lacagem; ENVIDRAÇADO: vidro duplo temperado de controlo solar e segurança (laminado), 6/16/4+4, conjunto constituído por vidro exterior temperado, de controlo solar, cor azul de 6 mm, câmara de gás desidratada com perfil separador de alumínio e dupla vedação perimetral, de 16 mm, preenchida com gás árgon e vidro interior laminado incolor de 4+4 mm de espessura composto por dois vidros de 4 mm, unidos através um filme incolor de polivinil butiral; 30 mm de espessura total. Inclusive remates, ancoragens e fixações mecânicas. | m2 | 1 | 55.42 | 3.8 |  | 210.596 |  | 210.596 | 210.596 |  | 0
9265 | 00010 | 1.1.1.5 | COBERTURA PIER
9266 | 00010 | 1.1.1.5.1 | Fornecimento e aplicação, sobre painel ROCKWOOL, de tela betuminosa de xisto do tipo "Polyxis R40 da Imperalum" ou equivalente, composta por dupla camada 4 + 4 mm, incluindo todos os materiais e trabalhos necessários e complementares sobre cobertura. | m2 | 1 | 3631.7 |  |  | 3631.7 |  | 3631.7 | 3631.7 |  | 0
9267 | 00010 | 1.1.1.5.2 | Fornecimento e montagem de cobertura em sistema DECK de painel rígido de lã de rocha vulcánica tipo ROCKWOOL Hardrock 393 / Multifix, com 14 cm de espessura, classe de reação al fogo A2-s1, d0, com face superior de maior densidade revestida com véu de vidro de cor branco para melhor adesão do acabamento em telas asfálticas, sobre cobertura metálica em painel sandwich existente, incluindo fixações, cortes, remates e restantes trabalhos necessários ao seu perfeito acabamento. | m2 | 1 | 2779.758 |  |  | 2779.758 |  | 2779.758 | 2779.758 |  | 0
9268 | 00010 | 1.1.1.5.3 | Revestimento de fachada e cobertura de chapas de zinco do tipo Blocotelha, SKINZIP SZ500, na cor titânio RAL 9007 com 1mm de espessura e 580 mm entre eixos, sobre tela drenante de estrutura nodular de polietileno de alta densidade (PEAD/HDPE), com nódulos de 8 mm de altura, resistência à compressão 150 kN/m² segundo EN ISO 604, capacidade de drenagem 5 l/(s·m) e massa nominal 0,5 kg/m², fixo à base com clip de fixação do sistema SKINZIP. Painel Sandwich tipo FTB PF 1000, certificado para EI 30, 50mm de espessura.Inclusive acessórios de fixação das chapas e fita flexível de butilo, adesiva em ambas as faces, para a selajem de estanquidade das sobreposições entre bandejas metálicas. O preço não inclui a superfície suporte nem os pontos singulares e as peças especiais da cobertura. | m2 | 1 | 2349.944 |  |  | 2349.944 |  | 2349.944 | 2349.944 |  | 0
9269 |  | 1.1.1.5.4 | Fornecimento e colocação de nova vedação de separação Ar-Terra, do tipo Nylofor 2D ou equivalente, incluindo arame farpado duplo, conforme CE e Peças Desenhadas, incluindo todos os acessórios, fixações, suportes e trabalhos necessários à boa execução e aprovação pelas entidades competentes. | ml | 1 | 97.694 |  |  | 97.694 |  | 97.694 | 97.694 |  | 0
9270 |  | 1.1.1.5.5 | Montagem de vão em alumínio e rede constituido por duas portas de batente, anteriormente desmontado. (Ve32) | uni | [6 empty] | 1 | 1 |  | 0
9271 |  |  | Ve32.6.01 - Portão de Fronteira Ar/Terra |  | 1 | 1 |  |  | 1
9272 | 00010 | 1.1.2 | Piso 5
9303 | 00010 | 1.1.2.2 | CONSTRUÇÕES
9304 | 00010 | 1.1.2.2.1 | PAREDES
9386 | 00010 | 1.1.2.2.1.12 | Fornecimento e aplicação de revestimento em placas de compósito de basalto natural comprimido, tipo ROCKPANEL COLOURS, classe de reação ao fogo A2-s1,d0, com 9mm de espessura, acabamento mate, fixo sobre subestrutura de alumínio conforme instruções do fabricante, incluindo cortes, juntas e remates, com cores, dimensões e estereotomia de acordo com peças desenhadas. (PA03) | m2 | [6 empty] | 239.7837 | 239.7837 |  | 0
9387 | 00010 |  | 05.03.001 - nova escada EP06 e elevador n.º 9 |  | 1 | 26.295 |  | 2.4 | 63.108 | 63.108
9388 | 00010 |  | 05.03.001 - frente da cx dos elevadores |  | 1 | 6.844 |  | 3.5 | 23.954 | 23.954
9389 | 00010 |  | alinhamento 39 ao 41 |  | 1 | 19.755 |  | 2.4 | 47.412 | 47.412
9390 | 00010 |  | pilar c/ 2,20mt |  | 7 | 2.25 |  | 2.4 | 37.8 | 37.8
9391 | 00010 |  | pilar c/ 1,60mt |  | 1 | 1.65 |  | 2.4 | 3.96 | 3.96
9392 | 00010 |  | pilar c/ 2,70mt |  | 4 | 2.75 |  | 2.4 | 26.4 | 26.4
9393 | 00010 |  | pilar c/ 1,30mt |  | 2 | 1.35 |  | 2.4 | 6.48 | 6.48
9394 | 00010 |  | pilar c/ 1,75mt |  | 1 | 1.8 |  | 2.4 | 4.32 | 4.32
9395 | 00010 |  | pilar c/2,40 - murete entre escada pé posto e E. mecânica |  | 1 | 2.45 |  | 4.155 | 10.1798 | 26.3498
9396 | 00010 |  |  |  | 1 | 2.45 |  | 3.2 | 7.84
9397 | 00010 |  |  |  | 2 | 2.45 |  | 1.7 | 8.33
9406 | 00010 | 1.1.2.2.1.15 | Fornecimento e aplicação de revestimento em chapa painel tipo POLYREY compact, em resinas fenólicas com 15mm de espessura, série Bleu Turquoise B119 com acabamento FA satinado, incluindo cortes, juntas, fixações e remates, conforme desenho de pormenor. (PA08) | m2 | [6 empty] | 25.9704 | 25.9704 |  | 0
9407 | 00010 |  | alinhamentos 23 ao 25 |  | 1 | 4.65 |  | 2.4 | 11.16 | 25.9704
9408 | 00010 |  |  |  | 1 | 6.171 |  | 2.4 | 14.8104
9505 | 00010 | 1.1.3 | PISO 4
9544 | 00010 | 1.1.3.2 | CONSTRUÇÕES
9545 | 00010 | 1.1.3.2.1 | PAREDES
9568 | 00010 | 1.1.3.2.1.6 | Revestimento de paredes e pilares em painéis de alumínio tipo ALUCOBOND - Alucomat, com 4 mm espessura, acabamento RAL 5007, incluindo juntas, fixações e remates, Painel rodapé variável em madeira com borracha na cor cinzento escuro contraplacado com revestimento conforme nível do chão (em tudo idêncico ao existente) conforme desenho de pormenor. (PA11) | m2 | [6 empty] | 287.5268 | 287.527 |  | 0
9569 |  |  | 04.06.064 - Circulação (novas escadas) |  | 1 | 48.318 |  | 2.2 | 106.2996
9570 |  |  | 04.06.064 - Circulação (corredor IS + AT n.º 6) |  | 1 | 3.065 |  | 2.2 | 6.743
9571 |  |  | 04.06.x03 - Escada EP04 |  | 1 | 23.656 |  | 2.2 | 52.0432
9572 |  |  | 04.06.x04 - Escada EP05 |  | 1 | 43.525 |  | 2.2 | 95.755
9573 |  |  | 04.03.054/056 - Acesso às E-Gates |  | 1 | 12.13 |  | 2.2 | 26.686
9713 | 00010 | 1.1.4 | PISO 3
9724 | 00010 | 1.1.4.2 | CONSTRUÇÕES
9725 | 00010 | 1.1.4.2.1 | PAREDES
9733 | 00010 | 1.1.4.2.1.3 | Fornecimento e aplicação de revestimento em placas de compósito de basalto natural comprimido, tipo ROCKPANEL COLOURS, classe de reação ao fogo A2-s1,d0, com 9mm de espessura, acabamento mate, fixo sobre subestrutura de alumínio conforme instruções do fabricante, incluindo cortes, juntas e remates, com cores, dimensões e estereotomia de acordo com peças desenhadas. (PA03) | m2 | [6 empty] | 0 | 24.786 |  | 0
9759 | 00010 | 1.1.5 | PISO 2
9816 | 00010 | 1.1.5.2 | CONSTRUÇÕES
9832 | 00010 | 1.1.5.2.2 | REVESTIMENTO DE PAREDES
9841 | 00010 | 1.1.5.2.2.2 | Fornecimento e assentamento de revestimento de Paredes, composto por chapa ALUZINC 1,5mm, em paineis, tudo conforme pormenores, estrutura de fixação e suporte, todos os materiais e trabalhos necessários e inerentes ao seu perfeito acabamento, idêntiva à existente (PA12) | m2 | [6 empty] | 217.8176 | 217.8176 |  | 0
9842 |  |  | 02.04.063 - Circulação (lado ar) |  | 1 | 86.645 |  | 2.2 |  | 190.619
9843 |  |  | 02.04.127 - Circulação SRB Tapetes 2 a 4 (PaF9.2) |  | 1 | 12.363 |  | 2.2 |  | 27.1986
10069 | 00010 | 1.1.7 | PORTAS 1, 2 e 3
10131 | 00010 | 1.1.7.2 | CONSTRUÇÕES
10132 | 00010 | 1.1.7.2.1 | PAREDES
10158 | 00010 | 1.1.7.2.1.3 | Fornecimento e aplicação de revestimento em placas de compósito de basalto natural comprimido, tipo ROCKPANEL COLOURS, classe de reação ao fogo A2-s1,d0, com 9mm de espessura, acabamento mate, fixo sobre subestrutura de alumínio conforme instruções do fabricante, incluindo cortes, juntas e remates, com cores, dimensões e estereotomia de acordo com peças desenhadas. (PA03) | m2 | [6 empty] | 480.086 | 480.086 |  | 0
10159 |  |  | 04.04.100 - Portas de Embarque 1, 2, 3 | [6 empty] | 292.7712
10160 |  |  | Em Pilares |  | 12 | 2.5 |  | 2.4 | 72
10161 |  |  | Paredes de Gesso Cartonado |  | 3 | 22.206 |  | 2.4 | 159.8832
10162 |  |  | Armário na sala de desembarque |  | 1 | 9.017 |  | 2.4 | 21.6408
10163 |  |  | Parede da IS e Linha 3 |  | 1 | 16.353 |  | 2.4 | 39.2472
10164 |  |  | 04.04.x03 - Circulação após RX (Linha 3) | [6 empty] | 89.9012
10165 |  |  | Parede exterior |  | 1 | 3.913 |  | 2.4 | 9.3912
10166 |  |  | Área Técnica e parede do elevedor nº 4 |  | 1 | 5 |  | 2.4 | 12
10167 |  |  | Parede Poente da Escada EP06 |  | 1 | 6.2 |  | 5.4 | 33.48
10168 |  |  | Parede Nascente da Escada EP06 |  | 1 | 9.59 |  |  | 9.59
10169 |  |  | Frente do elevador A09 |  | 1 | 2.4 |  | 2.4 | 5.76
10170 |  |  | Circulação |  | 1 | 8.2 |  | 2.4 | 19.68
10171 |  |  | 04.04.026 - Circulação Portas 1/2/3 |  | 1 | 24.688 |  | 2.4 |  | 59.2512
10172 |  |  | 04.04.027 - Circulação Porta Charlie |  | 1 | 15.901 |  | 2.4 |  | 38.1624
10191 | 00010 | 1.1.7.2.1.9 | Fornecimento e aplicação de revestimento em chapa painel tipo POLYREY compact, em resinas fenólicas com 15mm de espessura, série Bleu Turquoise B119 com acabamento FA satinado, incluindo cortes, juntas, fixações e remates, conforme desenho de pormenor. (PA08) | m2 | [6 empty] | 0 | 13.38 |  | 0
10192 |  |  | Entrada IS Masculinas e Feminias |  | 1 | 6.3 |  | 2.6 |  | 16.38
10506 | 00010 | 1.4 | PORTA DE EMBARQUE 14 E PIER ADJACENTE | [6 empty] | 0
10507 | 00010 | 1.4.1 | PORTA DE EMBARQUE 14
10508 | 00010 | 1.4.1.1 | PISO 4/5 - (zona da escada de embarque remoto)
10518 | 00010 | 1.4.1.1.2 | CONSTRUÇÕES
10522 | 00010 | 1.4.1.1.2.2 | TETOS
10523 | 00010 | 1.4.1.1.2.2.1 | Fornecimento e montagem de sistema de cobertura em alumínio e policarbonato com 12mm de espessura e acabamento a "Bronze" a aplicar na estutura de caixilharia da escada de embarques remotos. De acordo com o mapa de vãos. (Ve13.5.01) | m2 | 1 | 11.8 | 1.9 |  | 22.42 |  | 22.42 | 22.42 |  | 0
10536 | 00010 | 1.4.1.2 | PISO 5
10561 | 00010 | 1.4.1.2.2 | CONSTRUÇÕES
10562 | 00010 | 1.4.1.2.2.1 | PAREDES
10583 | 00010 | 1.4.1.2.2.1.2 | Revestimento de fachada e cobertura de chapas de zinco do tipo Blocotelha, SKINZIP SZ500, na cor titânio RAL 9007 com 1mm de espessura e 580 mm entre eixos, sobre tela drenante de estrutura nodular de polietileno de alta densidade (PEAD/HDPE), com nódulos de 8 mm de altura, resistência à compressão 150 kN/m² segundo EN ISO 604, capacidade de drenagem 5 l/(s·m) e massa nominal 0,5 kg/m², fixo à base com clip de fixação do sistema SKINZIP. Painel Sandwich tipo FTB PF 1000, certificado para EI 30, 50mm de espessura.Inclusive acessórios de fixação das chapas e fita flexível de butilo, adesiva em ambas as faces, para a selajem de estanquidade das sobreposições entre bandejas metálicas. O preço não inclui a superfície suporte nem os pontos singulares e as peças especiais da cobertura. (PR04) | m2 | [6 empty] | 298.7346 | 298.735 |  | 0
10584 |  |  | Sala de Espera e Pré-embarque |  | 1 | 56.456 |  | 2.65 |  | 149.6084
10585 |  |  | Ligação embarque/desembarque |  | 2 | 7.195 |  | 4.3 |  | 61.877
10586 |  |  | Rampa |  | 2 | 10.519 |  | 3.4 |  | 71.5292
10587 |  |  | Vão nas fachadas sul e norte |  | 2 | 1.2 |  | 6.55 |  | 15.72
10588 |  |  | Fornecimento e aplicação de revestimento de pilares metálicos na fachada sul, poente e norte constituido por isolamento em painéis ignífugos tipo TECBOR com 20mm de espessura com acabamento a chapa de alumínio lacado na cor RAL 7022 de acordo com peças desenhadas. (PA02) | m2 | [6 empty] | 40.56 | 40.56 |  | 0
10589 |  |  | Pilares nas fachadas sul, poente e norte |  | 16 | 0.65 |  | 3.9 |  | 40.56
10590 | 00010 | 1.4.1.2.2.1.4 | Fornecimento e aplicação de revestimento em placas de compósito de basalto natural comprimido, tipo ROCKPANEL COLOURS, classe de reação ao fogo A2-s1,d0, com 9mm de espessura, acabamento mate, fixo sobre subestrutura de alumínio conforme instruções do fabricante, incluindo cortes, juntas e remates, com cores, dimensões e estereotomia de acordo com peças desenhadas. (PA03) | m2 | [6 empty] | 221.7305 | 221.731 |  | 0
10591 | 00010 |  | Forra da platibanda |  | 2 | 17.625 |  | 0.5 |  | 17.625
10592 |  |  | Forra dos "Hs" |  | 2 | 3.4 |  | 2.3 |  | 15.64
10593 |  |  | Sala de Espera (parede até à platibanda) | [6 empty] | 67.4981
10594 |  |  |  |  | 1 | 14.919 |  | 2.3 | 34.3137
10595 |  |  |  |  | 1 | 14.428 |  | 2.3 | 33.1844
10596 |  |  | Sala de Espera (da platibanda até ao tecto) |  | 2 | 13.5 |  | 1.4 |  | 37.8
10597 | 00010 |  | Ligação embarque/desembarque (lado norte) |  | 1 | 5.413 |  | 2.3 |  | 12.4499
10598 | 00010 |  | Ligação embarque/desembarque (lado sul) |  | 1 | 6.843 |  | 2.3 |  | 15.7389
10599 |  |  | 05.02.001 - Desembarque |  | 1 | 11.463 |  | 2.1 |  | 24.0723
10600 |  |  | 05.02.001 - Arrecadação das companhias |  | 1 | 11.563 |  | 2.1 |  | 24.2823
10601 |  |  | 05.02.001 - Pilares no acesso à porta |  | 2 | 1.44 |  | 2.3 |  | 6.624
10695 | 00010 | 1.4.2 | PIER ADJACENTE À PORTA 14
10704 | 00010 | 1.4.2.2 | CONSTRUÇÕES
10705 | 00010 | 1.4.2.2.1 | PAREDES
10708 | 00010 | 1.4.2.2.1.2 | Revestimento de fachada e cobertura de chapas de zinco do tipo Blocotelha, SKINZIP SZ500, na cor titânio RAL 9007 com 1mm de espessura e 580 mm entre eixos, sobre tela drenante de estrutura nodular de polietileno de alta densidade (PEAD/HDPE), com nódulos de 8 mm de altura, resistência à compressão 150 kN/m² segundo EN ISO 604, capacidade de drenagem 5 l/(s·m) e massa nominal 0,5 kg/m², fixo à base com clip de fixação do sistema SKINZIP. Painel Sandwich tipo FTB PF 1000, certificado para EI 30, 50mm de espessura.Inclusive acessórios de fixação das chapas e fita flexível de butilo, adesiva em ambas as faces, para a selajem de estanquidade das sobreposições entre bandejas metálicas. O preço não inclui a superfície suporte nem os pontos singulares e as peças especiais da cobertura. (PR04) | m2 | [6 empty] | 105.1269 | 105.127 |  | 0
10709 |  |  | fachadas |  | 2 | 2.247 |  | 5.535 | 24.8743
10710 |  |  | fachadas |  | 1 | 17.47 |  | 1 | 17.47
10711 |  |  | platibanda de proteção do pier |  | 1 | 29.066 |  | 2.16 | 62.7826
10713 | 00010 | 1.4.2.2.1.4 | Fornecimento e aplicação de revestimento em placas de compósito de basalto natural comprimido, tipo ROCKPANEL COLOURS, classe de reação ao fogo A2-s1,d0, com 9mm de espessura, acabamento mate, fixo sobre subestrutura de alumínio conforme instruções do fabricante, incluindo cortes, juntas e remates, com cores, dimensões e estereotomia de acordo com peças desenhadas. (PA03) | m2 | 1 | 48.256 |  | 2.3 | 110.9888 |  | 110.9888 | 110.989 |  | 0
10747 | 00010 | 1.4.2.2.6 | ISOLAMENTO TÉRMICO
10748 | 00010 | 1.4.2.2.6.1 | Fornecimento e montagem de revestimento no teto da laje do piso 4 e alçados, em núcleo isolante em lã de rocha com 100mm de espessura, formado por dois paramentos de chapa lisa de aço galvanizado (140 a 180gr/m²), na cor RAL 9007, de espessura exterior 0,5 mm e espessura interior 0,5mm e alma isolante de lã de rocha de densidade média 100 kg/m³, com sistema de fixação oculto | m2 | [6 empty] | 779.9242 | 779.9242 |  | 0
10749 |  |  | alçado poente |  | 1 | 29.66 |  | 0.6 | 17.796
10750 |  |  | teto piso 4 |  | 1 | 53.671 |  | 14.2 | 762.1282
10751 | 00010 | 1.5 | NOVO ELEMENTO DE LIGAÇÃO (zona da cobra) | [6 empty] | 0
10752 | 00010 | 1.5.1 | CONSTRUÇÕES
10753 | 00010 | 1.5.1.1 | PAREDES
10765 | 00010 | 1.5.1.1.4 | Fornecimento e aplicação de revestimento em placas de compósito de basalto natural comprimido, tipo ROCKPANEL COLOURS, classe de reação ao fogo A2-s1,d0, com 9mm de espessura, acabamento mate, fixo sobre subestrutura de alumínio conforme instruções do fabricante, incluindo cortes, juntas e remates, com cores, dimensões e estereotomia de acordo com peças desenhadas. (PA03) | m2 | [6 empty] | 17.2775 | 17.2775 |  | 0
10766 |  |  | Pilares |  | 1 | 6.911 |  | 2.5 | 17.2775 | 17.2775
10803 | 00010 | 1.6 | PORTA DE EMBARQUE 15 E PIER ADJACENTE | [6 empty] | 0
10804 | 00010 | 1.6.1 | PORTA DE EMBARQUE 15
10805 | 00010 | 1.6.1.1 | PISO 4/5 - (zona da escada de embarque remoto)
10815 |  | 1.6.1.1.2 | CONSTRUÇÕES
10816 |  | 1.6.1.1.2.1 | PAREDES
10819 |  |  | TETOS
10820 |  |  | Fornecimento e montagem de sistema de cobertura em alumínio e policarbonato com 12mm de espessura e acabamento a "Bronze" a aplicar na estutura de caixilharia da escada de embarques remotos. De acordo com o mapa de vãos. (Ve13.5.02) | m2 | 1 | 11.8 | 1.9 |  | 22.42 |  | 22.42 | 22.42 |  | 0
10833 |  | 1.6.1.2 | PISO 5
10858 |  | 1.6.1.2.2 | CONSTRUÇÕES
10859 |  | 1.6.1.2.2.1 | PAREDES
10880 |  |  | Revestimento de fachada e cobertura de chapas de zinco do tipo Blocotelha, SKINZIP SZ500, na cor titânio RAL 9007 com 1mm de espessura e 580 mm entre eixos, sobre tela drenante de estrutura nodular de polietileno de alta densidade (PEAD/HDPE), com nódulos de 8 mm de altura, resistência à compressão 150 kN/m² segundo EN ISO 604, capacidade de drenagem 5 l/(s·m) e massa nominal 0,5 kg/m², fixo à base com clip de fixação do sistema SKINZIP. Painel Sandwich tipo FTB PF 1000, certificado para EI 30, 50mm de espessura.Inclusive acessórios de fixação das chapas e fita flexível de butilo, adesiva em ambas as faces, para a selajem de estanquidade das sobreposições entre bandejas metálicas. O preço não inclui a superfície suporte nem os pontos singulares e as peças especiais da cobertura. (PR04) | m2 | [6 empty] | 298.7346 | 298.735 |  | 0
10881 |  |  | Sala de Espera e Pré-embarque |  | 1 | 56.456 |  | 2.65 |  | 149.6084
10882 |  |  | Ligação embarque/desembarque |  | 2 | 7.195 |  | 4.3 |  | 61.877
10883 |  |  | Rampa |  | 2 | 10.519 |  | 3.4 |  | 71.5292
10884 |  |  | Vão nas fachadas sul e norte |  | 2 | 1.2 |  | 6.55 |  | 15.72
10885 |  |  | Fornecimento e aplicação de revestimento de pilares metálicos na fachada sul, poente e norte constituido por isolamento em painéis ignífugos tipo TECBOR com 20mm de espessura com acabamento a chapa de alumínio lacado na cor RAL 7022 de acordo com peças desenhadas. (PA02) | m2 | [6 empty] | 40.56 | 40.56 |  | 0
10886 |  |  | Pilares nas fachadas sul, poente e norte |  | 16 | 0.65 |  | 3.9 |  | 40.56
10887 |  |  | Fornecimento e aplicação de revestimento em placas de compósito de basalto natural comprimido, tipo ROCKPANEL COLOURS, classe de reação ao fogo A2-s1,d0, com 9mm de espessura, acabamento mate, fixo sobre subestrutura de alumínio conforme instruções do fabricante, incluindo cortes, juntas e remates, com cores, dimensões e estereotomia de acordo com peças desenhadas. (PA03) | m2 | [6 empty] | 221.7305 | 221.731 |  | 0
10888 |  |  | Forra da platibanda |  | 2 | 17.625 |  | 0.5 |  | 17.625
10889 |  |  | Forra dos "Hs" |  | 2 | 3.4 |  | 2.3 |  | 15.64
10890 |  |  | Sala de Espera (parede até à platibanda) | [6 empty] | 67.4981
10891 |  |  |  |  | 1 | 14.919 |  | 2.3 | 34.3137
10892 |  |  |  |  | 1 | 14.428 |  | 2.3 | 33.1844
10893 |  |  | Sala de Espera (da platibanda até ao tecto) |  | 2 | 13.5 |  | 1.4 |  | 37.8
10894 |  |  | Ligação embarque/desembarque (lado norte) |  | 1 | 5.413 |  | 2.3 |  | 12.4499
10895 |  |  | Ligação embarque/desembarque (lado sul) |  | 1 | 6.843 |  | 2.3 |  | 15.7389
10896 |  |  | 05.02.003 - Embarque Remoto e Saída de emergência |  | 1 | 11.463 |  | 2.1 |  | 24.0723
10897 |  |  | 05.02.003 - Desembarque (rampa) |  | 1 | 11.563 |  | 2.1 |  | 24.2823
10898 |  |  | 05.02.003 - Pilares no acesso à porta |  | 2 | 1.44 |  | 2.3 |  | 6.624
10993 | 00010 | 1.6.2 | PIER ADJACENTE À PORTA 15
11001 |  |  | CONSTRUÇÕES
11002 |  |  | PAREDES
11005 |  |  | Revestimento de fachada e cobertura de chapas de zinco do tipo Blocotelha, SKINZIP SZ500, na cor titânio RAL 9007 com 1mm de espessura e 580 mm entre eixos, sobre tela drenante de estrutura nodular de polietileno de alta densidade (PEAD/HDPE), com nódulos de 8 mm de altura, resistência à compressão 150 kN/m² segundo EN ISO 604, capacidade de drenagem 5 l/(s·m) e massa nominal 0,5 kg/m², fixo à base com clip de fixação do sistema SKINZIP. Painel Sandwich tipo FTB PF 1000, certificado para EI 30, 50mm de espessura.Inclusive acessórios de fixação das chapas e fita flexível de butilo, adesiva em ambas as faces, para a selajem de estanquidade das sobreposições entre bandejas metálicas. O preço não inclui a superfície suporte nem os pontos singulares e as peças especiais da cobertura. (PR04) | m2 | [6 empty] | 105.1269 | 105.127 |  | 0
11006 |  |  | fachadas |  | 2 | 2.247 |  | 5.535 | 24.8743
11007 |  |  | fachadas |  | 1 | 17.47 |  | 1 | 17.47
11008 |  |  | platibanda de proteção do pier |  | 1 | 29.066 |  | 2.16 | 62.7826
11010 |  |  | Fornecimento e aplicação de revestimento em placas de compósito de basalto natural comprimido, tipo ROCKPANEL COLOURS, classe de reação ao fogo A2-s1,d0, com 9mm de espessura, acabamento mate, fixo sobre subestrutura de alumínio conforme instruções do fabricante, incluindo cortes, juntas e remates, com cores, dimensões e estereotomia de acordo com peças desenhadas. (PA03) | m2 | 1 | 44.318 |  | 2.3 | 101.9314 |  | 101.9314 | 101.931 |  | 0
11044 |  |  | ISOLAMENTO TÉRMICO
11045 |  |  | Fornecimento e montagem de revestimento no teto da laje do piso 4 e alçados, em núcleo isolante em lã de rocha com 100mm de espessura, formado por dois paramentos de chapa lisa de aço galvanizado (140 a 180gr/m²), na cor RAL 9007, de espessura exterior 0,5 mm e espessura interior 0,5mm e alma isolante de lã de rocha de densidade média 100 kg/m³, com sistema de fixação oculto | m2 | [6 empty] | 741.996 | 741.996 |  | 0
11046 |  |  | alçado poente |  | 1 | 29.66 |  | 0.6 | 17.796
11047 |  |  | teto piso 4 |  | 1 | 51 | 14.2 |  | 724.2
11048 | 00010 | 1.7 | PORTA DE EMBARQUE 16 E PIER ADJACENTE | [6 empty] | 0
11049 | 00010 | 1.7.1 | PORTA DE EMBARQUE 16
11050 | 00010 | 1.7.1.1 | PISO 4/5 - (zona da escada de embarque remoto)
11060 |  |  | CONSTRUÇÕES
11064 |  |  | TETOS
11065 |  |  | Fornecimento e montagem de sistema de cobertura em alumínio e policarbonato com 12mm de espessura e acabamento a "Bronze" a aplicar na estutura de caixilharia da escada de embarques remotos. De acordo com o mapa de vãos. (Ve13.5.03) | m2 | 1 | 11.8 | 1.9 |  | 22.42 |  | 22.42 | 22.42 |  | 0
11078 |  | 1.7.1.2 | PISO 5
11103 |  | 1.7.1.2.2 | CONSTRUÇÕES
11104 |  | 1.7.1.2.2.1 | PAREDES
11125 |  |  | Revestimento de fachada e cobertura de chapas de zinco do tipo Blocotelha, SKINZIP SZ500, na cor titânio RAL 9007 com 1mm de espessura e 580 mm entre eixos, sobre tela drenante de estrutura nodular de polietileno de alta densidade (PEAD/HDPE), com nódulos de 8 mm de altura, resistência à compressão 150 kN/m² segundo EN ISO 604, capacidade de drenagem 5 l/(s·m) e massa nominal 0,5 kg/m², fixo à base com clip de fixação do sistema SKINZIP. Painel Sandwich tipo FTB PF 1000, certificado para EI 30, 50mm de espessura.Inclusive acessórios de fixação das chapas e fita flexível de butilo, adesiva em ambas as faces, para a selajem de estanquidade das sobreposições entre bandejas metálicas. O preço não inclui a superfície suporte nem os pontos singulares e as peças especiais da cobertura. (PR04) | m2 | [6 empty] | 298.7346 | 298.735 |  | 0
11126 |  |  | Sala de Espera e Pré-embarque |  | 1 | 56.456 |  | 2.65 |  | 149.6084
11127 |  |  | Ligação embarque/desembarque |  | 2 | 7.195 |  | 4.3 |  | 61.877
11128 |  |  | Rampa |  | 2 | 10.519 |  | 3.4 |  | 71.5292
11129 |  |  | Vão nas fachadas sul e norte |  | 2 | 1.2 |  | 6.55 |  | 15.72
11130 |  |  | Fornecimento e aplicação de revestimento de pilares metálicos na fachada sul, poente e norte constituido por isolamento em painéis ignífugos tipo TECBOR com 20mm de espessura com acabamento a chapa de alumínio lacado na cor RAL 7022 de acordo com peças desenhadas. (PA02) | m2 | [6 empty] | 40.56 | 40.56 |  | 0
11131 |  |  | Pilares nas fachadas sul, poente e norte |  | 16 | 0.65 |  | 3.9 |  | 40.56
11132 |  |  | Fornecimento e aplicação de revestimento em placas de compósito de basalto natural comprimido, tipo ROCKPANEL COLOURS, classe de reação ao fogo A2-s1,d0, com 9mm de espessura, acabamento mate, fixo sobre subestrutura de alumínio conforme instruções do fabricante, incluindo cortes, juntas e remates, com cores, dimensões e estereotomia de acordo com peças desenhadas. (PA03) | m2 | [6 empty] | 221.7305 | 221.731 |  | 0
11133 |  |  | Forra da platibanda |  | 2 | 17.625 |  | 0.5 |  | 17.625
11134 |  |  | Forra dos "Hs" |  | 2 | 3.4 |  | 2.3 |  | 15.64
11135 |  |  | Sala de Espera (parede até à platibanda) | [6 empty] | 67.4981
11136 |  |  |  |  | 1 | 14.919 |  | 2.3 | 34.3137
11137 |  |  |  |  | 1 | 14.428 |  | 2.3 | 33.1844
11138 |  |  | Sala de Espera (da platibanda até ao tecto) |  | 2 | 13.5 |  | 1.4 |  | 37.8
11139 |  |  | Ligação embarque/desembarque (lado norte) |  | 1 | 5.413 |  | 2.3 |  | 12.4499
11140 |  |  | Ligação embarque/desembarque (lado sul) |  | 1 | 6.843 |  | 2.3 |  | 15.7389
11141 |  |  | 05.02.005 - Embarque Remoto e Saída de emergência |  | 1 | 11.463 |  | 2.1 |  | 24.0723
11142 |  |  | 05.02.005 - Desembarque (rampa) |  | 1 | 11.563 |  | 2.1 |  | 24.2823
11143 |  |  | 05.02.005 - Pilares no acesso à porta |  | 2 | 1.44 |  | 2.3 |  | 6.624
11235 |  | 1.7.2 | PIER ADJACENTE À PORTA 16
11242 |  | 1.7.2.2 | CONSTRUÇÕES
11243 |  | 1.7.2.2.1 | PAREDES
11244 |  |  | Revestimento de fachada e cobertura de chapas de zinco do tipo Blocotelha, SKINZIP SZ500, na cor titânio RAL 9007 com 1mm de espessura e 580 mm entre eixos, sobre tela drenante de estrutura nodular de polietileno de alta densidade (PEAD/HDPE), com nódulos de 8 mm de altura, resistência à compressão 150 kN/m² segundo EN ISO 604, capacidade de drenagem 5 l/(s·m) e massa nominal 0,5 kg/m², fixo à base com clip de fixação do sistema SKINZIP. Painel Sandwich tipo FTB PF 1000, certificado para EI 30, 50mm de espessura.Inclusive acessórios de fixação das chapas e fita flexível de butilo, adesiva em ambas as faces, para a selajem de estanquidade das sobreposições entre bandejas metálicas. O preço não inclui a superfície suporte nem os pontos singulares e as peças especiais da cobertura. (PR04) | m2 | [6 empty] | 105.1269 | 105.127 |  | 0
11245 |  |  | fachadas |  | 2 | 2.247 |  | 5.535 | 24.8743
11246 |  |  | fachadas |  | 1 | 17.47 |  | 1 | 17.47
11247 |  |  | platibanda de proteção do pier |  | 1 | 29.066 |  | 2.16 | 62.7826
11250 |  |  | Fornecimento e aplicação de revestimento em placas de compósito de basalto natural comprimido, tipo ROCKPANEL COLOURS, classe de reação ao fogo A2-s1,d0, com 9mm de espessura, acabamento mate, fixo sobre subestrutura de alumínio conforme instruções do fabricante, incluindo cortes, juntas e remates, com cores, dimensões e estereotomia de acordo com peças desenhadas. (PA03) | m2 | 1 | 52.577 |  | 2.3 | 120.9271 |  | 120.9271 | 120.927 |  | 0
11287 |  |  | ISOLAMENTO TÉRMICO
11288 |  |  | Fornecimento e montagem de revestimento no teto da laje do piso 4 e alçados, em núcleo isolante em lã de rocha com 100mm de espessura, formado por dois paramentos de chapa lisa de aço galvanizado (140 a 180gr/m²), na cor RAL 9007, de espessura exterior 0,5 mm e espessura interior 0,5mm e alma isolante de lã de rocha de densidade média 100 kg/m³, com sistema de fixação oculto | m2 | [6 empty] | 777.7232 | 777.723 |  | 0
11289 |  |  | alçado poente |  | 1 | 29.66 |  | 0.6 | 17.796
11290 |  |  | teto piso 4 |  | 1 | 53.516 | 14.2 |  | 759.9272
11291 | 00010 | 1.8 | PORTA DE EMBARQUE 22 E PIER ADJACENTE | [6 empty] | 0
11292 | 00010 | 1.8.1 | PORTA DE EMBARQUE 22
11293 | 00010 | 1.8.1.1 | PISO 4/5 - (zona da escada de embarque remoto)
11303 |  | 1.8.1.1.2 | CONSTRUÇÕES
11307 |  |  | TETOS
11308 |  |  | Fornecimento e montagem de sistema de cobertura em alumínio e policarbonato com 12mm de espessura e acabamento a "Bronze" a aplicar na estutura de caixilharia da escada de embarques remotos. De acordo com o mapa de vãos. (Ve13.5.04) | m2 | 1 | 11.8 | 1.9 |  | 22.42 |  | 22.42 | 22.42 |  | 0
11321 | 00010 | 1.8.1.2 | PISO 5
11346 | 00010 | 1.8.1.2.2 | CONSTRUÇÕES
11347 | 00010 | 1.8.1.2.2.1 | PAREDES
11368 |  |  | Revestimento de fachada e cobertura de chapas de zinco do tipo Blocotelha, SKINZIP SZ500, na cor titânio RAL 9007 com 1mm de espessura e 580 mm entre eixos, sobre tela drenante de estrutura nodular de polietileno de alta densidade (PEAD/HDPE), com nódulos de 8 mm de altura, resistência à compressão 150 kN/m² segundo EN ISO 604, capacidade de drenagem 5 l/(s·m) e massa nominal 0,5 kg/m², fixo à base com clip de fixação do sistema SKINZIP. Painel Sandwich tipo FTB PF 1000, certificado para EI 30, 50mm de espessura.Inclusive acessórios de fixação das chapas e fita flexível de butilo, adesiva em ambas as faces, para a selajem de estanquidade das sobreposições entre bandejas metálicas. O preço não inclui a superfície suporte nem os pontos singulares e as peças especiais da cobertura. (PR04) | m2 | [6 empty] | 298.7346 | 298.735 |  | 0
11369 |  |  | Sala de Espera e Pré-embarque |  | 1 | 56.456 |  | 2.65 |  | 149.6084
11370 |  |  | Ligação embarque/desembarque |  | 2 | 7.195 |  | 4.3 |  | 61.877
11371 |  |  | Rampa |  | 2 | 10.519 |  | 3.4 |  | 71.5292
11372 |  |  | Vão nas fachadas sul e norte |  | 2 | 1.2 |  | 6.55 |  | 15.72
11373 |  |  | Fornecimento e aplicação de revestimento de pilares metálicos na fachada sul, poente e norte constituido por isolamento em painéis ignífugos tipo TECBOR com 20mm de espessura com acabamento a chapa de alumínio lacado na cor RAL 7022 de acordo com peças desenhadas. (PA02) | m2 | [6 empty] | 40.56 | 40.56 |  | 0
11374 |  |  | Pilares nas fachadas sul, poente e norte |  | 16 | 0.65 |  | 3.9 |  | 40.56
11375 |  |  | Fornecimento e aplicação de revestimento em placas de compósito de basalto natural comprimido, tipo ROCKPANEL COLOURS, classe de reação ao fogo A2-s1,d0, com 9mm de espessura, acabamento mate, fixo sobre subestrutura de alumínio conforme instruções do fabricante, incluindo cortes, juntas e remates, com cores, dimensões e estereotomia de acordo com peças desenhadas. (PA03) | m2 | [6 empty] | 221.7305 | 221.731 |  | 0
11376 |  |  | Forra da platibanda |  | 2 | 17.625 |  | 0.5 |  | 17.625
11377 |  |  | Forra dos "Hs" |  | 2 | 3.4 |  | 2.3 |  | 15.64
11378 |  |  | Sala de Espera (parede até à platibanda) | [6 empty] | 67.4981
11379 |  |  |  |  | 1 | 14.919 |  | 2.3 | 34.3137
11380 |  |  |  |  | 1 | 14.428 |  | 2.3 | 33.1844
11381 |  |  | Sala de Espera (da platibanda até ao tecto) |  | 2 | 13.5 |  | 1.4 |  | 37.8
11382 |  |  | Ligação embarque/desembarque (lado norte) |  | 1 | 5.413 |  | 2.3 |  | 12.4499
11383 |  |  | Ligação embarque/desembarque (lado sul) |  | 1 | 6.843 |  | 2.3 |  | 15.7389
11384 |  |  | 05.02.021 - Embarque Remoto e Saída de emergência |  | 1 | 11.463 |  | 2.1 |  | 24.0723
11385 |  |  | 05.02.021 - Desembarque (rampa) |  | 1 | 11.563 |  | 2.1 |  | 24.2823
11386 |  |  | 05.02.021 - Pilares no acesso à porta |  | 2 | 1.44 |  | 2.3 |  | 6.624
11478 | 00010 | 1.8.2 | PIER ADJACENTE À PORTA 22
11490 | 00010 | 1.8.2.2 | CONSTRUÇÕES
11491 | 00010 | 1.8.2.2.1 | PAREDES
11492 |  |  | Revestimento de fachada e cobertura de chapas de zinco do tipo Blocotelha, SKINZIP SZ500, na cor titânio RAL 9007 com 1mm de espessura e 580 mm entre eixos, sobre tela drenante de estrutura nodular de polietileno de alta densidade (PEAD/HDPE), com nódulos de 8 mm de altura, resistência à compressão 150 kN/m² segundo EN ISO 604, capacidade de drenagem 5 l/(s·m) e massa nominal 0,5 kg/m², fixo à base com clip de fixação do sistema SKINZIP. Painel Sandwich tipo FTB PF 1000, certificado para EI 30, 50mm de espessura.Inclusive acessórios de fixação das chapas e fita flexível de butilo, adesiva em ambas as faces, para a selajem de estanquidade das sobreposições entre bandejas metálicas. O preço não inclui a superfície suporte nem os pontos singulares e as peças especiais da cobertura. (PR04) | m2 | [6 empty] | 105.1269 | 105.127 |  | 0
11493 |  |  | fachadas |  | 2 | 2.247 |  | 5.535 | 24.8743
11494 |  |  | fachadas |  | 1 | 17.47 |  | 1 | 17.47
11495 |  |  | platibanda de proteção do pier |  | 1 | 29.066 |  | 2.16 | 62.7826
11498 |  |  | Fornecimento e aplicação de revestimento em placas de compósito de basalto natural comprimido, tipo ROCKPANEL COLOURS, classe de reação ao fogo A2-s1,d0, com 9mm de espessura, acabamento mate, fixo sobre subestrutura de alumínio conforme instruções do fabricante, incluindo cortes, juntas e remates, com cores, dimensões e estereotomia de acordo com peças desenhadas. (PA03) | m2 | 1 | 30.684 |  | 2.3 | 70.5732 |  | 70.5732 | 70.573 |  | 0
11541 |  |  | ISOLAMENTO TÉRMICO
11542 |  |  | Fornecimento e montagem de revestimento no teto da laje do piso 4 e alçados, em núcleo isolante em lã de rocha com 100mm de espessura, formado por dois paramentos de chapa lisa de aço galvanizado (140 a 180gr/m²), na cor RAL 9007, de espessura exterior 0,5 mm e espessura interior 0,5mm e alma isolante de lã de rocha de densidade média 100 kg/m³, com sistema de fixação oculto | m2 | [6 empty] | 801.8774 | 777.723 |  | 0
11543 |  |  | alçado poente |  | 1 | 29.66 |  | 0.6 | 17.796
11544 |  |  | teto piso 4 |  | 1 | 55.217 | 14.2 |  | 784.0814
11545 | 00010 | 1.9 | PORTA DE EMBARQUE 23 E PIER ADJACENTE | [6 empty] | 0
11546 | 00010 | 1.9.1 | PORTA DE EMBARQUE 23
11547 | 00010 | 1.9.1.1 | PISO 4/5 - (zona da escada de embarque remoto)
11557 | 00010 | 1.9.1.1.2 | CONSTRUÇÕES
11561 |  |  | TETOS
11562 |  |  | Fornecimento e montagem de sistema de cobertura em alumínio e policarbonato com 12mm de espessura e acabamento a "Bronze" a aplicar na estutura de caixilharia da escada de embarques remotos. De acordo com o mapa de vãos. (Ve13.5.05) | m2 | 1 | 11.8 | 1.9 |  | 22.42 |  | 22.42 | 22.42 |  | 0
11575 | 00010 | 1.9.1.2 | PISO 5
11600 | 00010 | 1.9.1.2.2 | CONSTRUÇÕES
11601 | 00010 | 1.9.1.2.2.1 | PAREDES
11622 |  |  | Revestimento de fachada e cobertura de chapas de zinco do tipo Blocotelha, SKINZIP SZ500, na cor titânio RAL 9007 com 1mm de espessura e 580 mm entre eixos, sobre tela drenante de estrutura nodular de polietileno de alta densidade (PEAD/HDPE), com nódulos de 8 mm de altura, resistência à compressão 150 kN/m² segundo EN ISO 604, capacidade de drenagem 5 l/(s·m) e massa nominal 0,5 kg/m², fixo à base com clip de fixação do sistema SKINZIP. Painel Sandwich tipo FTB PF 1000, certificado para EI 30, 50mm de espessura.Inclusive acessórios de fixação das chapas e fita flexível de butilo, adesiva em ambas as faces, para a selajem de estanquidade das sobreposições entre bandejas metálicas. O preço não inclui a superfície suporte nem os pontos singulares e as peças especiais da cobertura. (PR04) | m2 | [6 empty] | 298.7346 | 298.735 |  | 0
11623 |  |  | Sala de Espera e Pré-embarque |  | 1 | 56.456 |  | 2.65 |  | 149.6084
11624 |  |  | Ligação embarque/desembarque |  | 2 | 7.195 |  | 4.3 |  | 61.877
11625 |  |  | Rampa |  | 2 | 10.519 |  | 3.4 |  | 71.5292
11626 |  |  | Vão nas fachadas sul e norte |  | 2 | 1.2 |  | 6.55 |  | 15.72
11627 |  |  | Fornecimento e aplicação de revestimento de pilares metálicos na fachada sul, poente e norte constituido por isolamento em painéis ignífugos tipo TECBOR com 20mm de espessura com acabamento a chapa de alumínio lacado na cor RAL 7022 de acordo com peças desenhadas. (PA02) | m2 | [6 empty] | 40.56 | 40.56 |  | 0
11628 |  |  | Pilares nas fachadas sul, poente e norte |  | 16 | 0.65 |  | 3.9 |  | 40.56
11629 |  |  | Fornecimento e aplicação de revestimento em placas de compósito de basalto natural comprimido, tipo ROCKPANEL COLOURS, classe de reação ao fogo A2-s1,d0, com 9mm de espessura, acabamento mate, fixo sobre subestrutura de alumínio conforme instruções do fabricante, incluindo cortes, juntas e remates, com cores, dimensões e estereotomia de acordo com peças desenhadas. (PA03) | m2 | [6 empty] | 221.7305 | 221.731 |  | 0
11630 |  |  | Forra da platibanda |  | 2 | 17.625 |  | 0.5 |  | 17.625
11631 |  |  | Forra dos "Hs" |  | 2 | 3.4 |  | 2.3 |  | 15.64
11632 |  |  | Sala de Espera (parede até à platibanda) | [6 empty] | 67.4981
11633 |  |  |  |  | 1 | 14.919 |  | 2.3 | 34.3137
11634 |  |  |  |  | 1 | 14.428 |  | 2.3 | 33.1844
11635 |  |  | Sala de Espera (da platibanda até ao tecto) |  | 2 | 13.5 |  | 1.4 |  | 37.8
11636 |  |  | Ligação embarque/desembarque (lado norte) |  | 1 | 5.413 |  | 2.3 |  | 12.4499
11637 |  |  | Ligação embarque/desembarque (lado sul) |  | 1 | 6.843 |  | 2.3 |  | 15.7389
11638 |  |  | 05.02.023 - Embarque Remoto e Saída de emergência |  | 1 | 11.463 |  | 2.1 |  | 24.0723
11639 |  |  | 05.02.023 - Desembarque (rampa) |  | 1 | 11.563 |  | 2.1 |  | 24.2823
11640 |  |  | 05.02.023 - Pilares no acesso à porta |  | 2 | 1.44 |  | 2.3 |  | 6.624
11732 | 00010 | 1.9.2 | PIER ADJACENTE À PORTA 23
11743 | 00010 | 1.9.2.2 | CONSTRUÇÕES
11744 | 00010 | 1.9.2.2.1 | PAREDES
11748 |  |  | Revestimento de fachada e cobertura de chapas de zinco do tipo Blocotelha, SKINZIP SZ500, na cor titânio RAL 9007 com 1mm de espessura e 580 mm entre eixos, sobre tela drenante de estrutura nodular de polietileno de alta densidade (PEAD/HDPE), com nódulos de 8 mm de altura, resistência à compressão 150 kN/m² segundo EN ISO 604, capacidade de drenagem 5 l/(s·m) e massa nominal 0,5 kg/m², fixo à base com clip de fixação do sistema SKINZIP. Painel Sandwich tipo FTB PF 1000, certificado para EI 30, 50mm de espessura.Inclusive acessórios de fixação das chapas e fita flexível de butilo, adesiva em ambas as faces, para a selajem de estanquidade das sobreposições entre bandejas metálicas. O preço não inclui a superfície suporte nem os pontos singulares e as peças especiais da cobertura. (PR04) | m2 | [6 empty] | 433.2029 | 433.203 |  | 0
11749 |  |  | fachadas |  | 2 | 2.247 |  | 5.535 | 24.8743
11750 |  |  | fachadas |  | 1 | 17.47 |  | 1 | 17.47
11751 |  |  | Fachada Nascente |  | 1 | 59.273 |  | 5.535 | 328.0761
11752 |  |  | platibanda de proteção do pier |  | 1 | 29.066 |  | 2.16 | 62.7826
11755 |  |  | Fornecimento e aplicação de revestimento em placas de compósito de basalto natural comprimido, tipo ROCKPANEL COLOURS, classe de reação ao fogo A2-s1,d0, com 9mm de espessura, acabamento mate, fixo sobre subestrutura de alumínio conforme instruções do fabricante, incluindo cortes, juntas e remates, com cores, dimensões e estereotomia de acordo com peças desenhadas. (PA03) | m2 | 1 | 11.621 |  | 2.3 | 26.7283 |  | 26.7283 | 26.728 |  | 0
11795 |  |  | ISOLAMENTO TÉRMICO
11796 |  |  | Fornecimento e montagem de revestimento no teto da laje do piso 4 e alçados, em núcleo isolante em lã de rocha com 100mm de espessura, formado por dois paramentos de chapa lisa de aço galvanizado (140 a 180gr/m²), na cor RAL 9007, de espessura exterior 0,5 mm e espessura interior 0,5mm e alma isolante de lã de rocha de densidade média 100 kg/m³, com sistema de fixação oculto | m2 | [6 empty] | 777.7232 | 777.723 |  | 0
11797 |  |  | alçado poente |  | 1 | 29.66 |  | 0.6 | 17.796
11798 |  |  | teto piso 4 |  | 1 | 53.516 | 14.2 |  | 759.9272
11799 | 00010 | 1.10 | BUSGATE CENTRAL E PIER ADJACENTE | [6 empty] | 0
11800 | 00010 | 1.10.1 | BUSGATE CENTRAL
11801 | 00010 | 1.10.1.1 | PISO 4
11813 | 00010 | 1.10.1.1.2 | CONSTRUÇÕES
11814 | 00010 | 1.10.1.1.2.1 | PAREDES
11825 | 00010 | 1.10.1.1.2.1.3 | Fornecimento e aplicação de revestimento em placas de compósito de basalto natural comprimido, tipo ROCKPANEL COLOURS, classe de reação ao fogo A2-s1,d0, com 9mm de espessura, acabamento mate, fixo sobre subestrutura de alumínio conforme instruções do fabricante, incluindo cortes, juntas e remates, com cores, dimensões e estereotomia de acordo com peças desenhadas. (PA03) | m2 | [6 empty] | 109.3032 | 84 |  | 0
11826 |  |  | porta 19 |  | 1 | 8.037 |  | 3.4 | 27.3258
11827 |  |  | porta 18 |  | 1 | 8.037 |  | 3.4 | 27.3258
11828 |  |  | porta 20 |  | 1 | 8.037 |  | 3.4 | 27.3258
11829 |  |  | porta 21 |  | 1 | 8.037 |  | 3.4 | 27.3258
11872 | 00010 | 1.10.1.2 | PISO 5
11889 | 00010 | 1.10.1.2.2 | CONSTRUÇÕES
11890 | 00010 | 1.10.1.2.2.1 | PAREDES
11910 |  |  | Revestimento de fachada e cobertura de chapas de zinco do tipo Blocotelha, SKINZIP SZ500, na cor titânio RAL 9007 com 1mm de espessura e 580 mm entre eixos, sobre tela drenante de estrutura nodular de polietileno de alta densidade (PEAD/HDPE), com nódulos de 8 mm de altura, resistência à compressão 150 kN/m² segundo EN ISO 604, capacidade de drenagem 5 l/(s·m) e massa nominal 0,5 kg/m², fixo à base com clip de fixação do sistema SKINZIP. Painel Sandwich tipo FTB PF 1000, certificado para EI 30, 50mm de espessura.Inclusive acessórios de fixação das chapas e fita flexível de butilo, adesiva em ambas as faces, para a selajem de estanquidade das sobreposições entre bandejas metálicas. O preço não inclui a superfície suporte nem os pontos singulares e as peças especiais da cobertura. (PR04) | m2 | [6 empty] | 435 | 435 |  | 0
11911 |  |  | Nas fachadas sul, poente e norte |  | 1 | 145 |  | 3 |  | 435
11937 |  |  | Fornecimento e assentamento de revestimento de Paredes, composto por chapa ALUZINC 1,5mm, em paineis, tudo conforme pormenores, estrutura de fixação e suporte, todos os materiais e trabalhos necessários e inerentes ao seu perfeito acabamento, idêntiva à existente (PA12) | m2 | [6 empty] | 171.185 | 171.185 |  | 0
11938 |  |  | Fachada sul |  | 23 | 0.7 |  | 3.65 |  | 58.765
11939 |  |  | Fachada poente |  | 20 | 0.7 |  | 3.65 |  | 51.1
11940 |  |  | Fachada norte |  | 24 | 0.7 |  | 3.65 |  | 61.32
11949 | 00010 | 1.10.1.2.2.1.10 | Fornecimento e aplicação de revestimento em placas de compósito de basalto natural comprimido, tipo ROCKPANEL COLOURS, classe de reação ao fogo A2-s1,d0, com 9mm de espessura, acabamento mate, fixo sobre subestrutura de alumínio conforme instruções do fabricante, incluindo cortes, juntas e remates, com cores, dimensões e estereotomia de acordo com peças desenhadas. (PA03) | m2 | [6 empty] | 681.1436 | 681.144 |  | 0
11950 |  |  | Revestimento de pilares junto à fachada poente |  | 2 | 35.754 |  |  |  | 71.508
11951 |  |  | Portas de Embarque 18 e 19 e Áreas Técnicas | [6 empty] | 234.1913
11952 |  |  |  |  | 1 | 37.408 |  | 2.3 | 86.0384
11953 |  |  |  |  | 1 | 68.385 |  | 2.1 | 143.6085
11954 |  |  |  |  | 1 | 15.148 |  | 0.3 | 4.5444
11955 |  |  | Portas de Embarque 20 e 21 e Áreas Técnicas | [6 empty] | 219.7018
11956 |  |  |  |  | 1 | 42.53 |  | 2.3 | 97.819
11957 |  |  |  |  | 1 | 55.853 |  | 2.1 | 117.2913
11958 |  |  |  |  | 1 | 15.305 |  | 0.3 | 4.5915
11959 |  |  | Parede das Instalações Sanitárias |  | 1 | 49.5 |  | 2.5 | 123.75 | 123.75
11960 |  |  | Parede nascente do Busgate |  | 1 | 12.797 |  | 2.5 | 31.9925 | 31.9925
11975 | 00010 | 1.10.1.2.2.1.14 | Fornecimento e aplicação de revestimento em chapa painel tipo POLYREY compact, em resinas fenólicas com 15mm de espessura, série Bleu Turquoise B119 com acabamento FA satinado, incluindo cortes, juntas, fixações e remates, conforme desenho de pormenor. (PA08) | m2 | [6 empty] | 80.9325 | 80.9325 |  | 0
11976 |  |  | Circulação/Acesso às Instalações Sanitárias |  | 1 | 29.975 |  | 2.7 | 80.9325
12165 | 00010 | 1.10.1.3 | PISO 6
12170 | 00010 | 1.10.1.3.2 | CONSTRUÇÕES
12171 | 00010 | 1.10.1.3.2.1 | PAREDES
12185 | 00010 | 1.10.1.3.2.1.4 | Fornecimento e aplicação de revestimento em placas de compósito de basalto natural comprimido, tipo ROCKPANEL COLOURS, classe de reação ao fogo A2-s1,d0, com 9mm de espessura, acabamento mate, fixo sobre subestrutura de alumínio conforme instruções do fabricante, incluindo cortes, juntas e remates, com cores, dimensões e estereotomia de acordo com peças desenhadas. (PA03) | m2 | [6 empty] | 216.8892 | 216.8892 |  | 0
12186 |  |  | porta 18 e 19 |  | 1 | 32.862 |  | 3.3 | 108.4446
12187 |  |  | porta 20 e 21 |  | 1 | 32.862 |  | 3.3 | 108.4446
12192 | 00010 | 1.10.2 | PIER ADJACENTE AO BUSGATE CENTRAL
12215 | 00010 | 1.10.2.2.1 | PAREDES
12222 | 00010 | 1.10.2.2.1.3 | Revestimento de fachada e cobertura de chapas de zinco do tipo Blocotelha, SKINZIP SZ500, na cor titânio RAL 9007 com 1mm de espessura e 580 mm entre eixos, sobre tela drenante de estrutura nodular de polietileno de alta densidade (PEAD/HDPE), com nódulos de 8 mm de altura, resistência à compressão 150 kN/m² segundo EN ISO 604, capacidade de drenagem 5 l/(s·m) e massa nominal 0,5 kg/m², fixo à base com clip de fixação do sistema SKINZIP. Painel Sandwich tipo FTB PF 1000, certificado para EI 30, 50mm de espessura.Inclusive acessórios de fixação das chapas e fita flexível de butilo, adesiva em ambas as faces, para a selajem de estanquidade das sobreposições entre bandejas metálicas. O preço não inclui a superfície suporte nem os pontos singulares e as peças especiais da cobertura. (PR04) | m2 | [6 empty] | 1462.8354 | 1462.8354 |  | 0
12223 |  |  | capeamentos |  | 1 | 82.525 |  |  | 82.525
12224 |  |  | parede sul |  | 1 | 24.958 |  | 5.6 | 139.7648
12225 |  |  | parede poente |  | 2 | 171.61 |  | 2.8 | 961.016
12226 |  |  | parede norte |  | 2 | 24.958 |  | 5.6 | 279.5296
12232 | 00010 | 1.10.2.2.1.6 | Fornecimento e aplicação de revestimento em placas de compósito de basalto natural comprimido, tipo ROCKPANEL COLOURS, classe de reação ao fogo A2-s1,d0, com 9mm de espessura, acabamento mate, fixo sobre subestrutura de alumínio conforme instruções do fabricante, incluindo cortes, juntas e remates, com cores, dimensões e estereotomia de acordo com peças desenhadas. (PA03) | m2 | 1 | 58.708 |  | 2.5 | 146.77 |  | 146.77 | 146.77 |  | 0
12287 | 00010 | 1.10.2.2.6 | ISOLAMENTO TÉRMICO
12288 | 00010 | 1.10.2.2.6.1 | Fornecimento e montagem de revestimento no teto da laje do piso 4 e alçados, em núcleo isolante em lã de rocha com 100mm de espessura, formado por dois paramentos de chapa lisa de aço galvanizado (140 a 180gr/m²), na cor RAL 9007, de espessura exterior 0,5 mm e espessura interior 0,5mm e alma isolante de lã de rocha de densidade média 100 kg/m³, com sistema de fixação oculto | m2 | [6 empty] | 1048.7887 | 1048.7887 |  | 0
12289 |  |  | teto piso 4 |  | 1 | 65.858 |  | 15.925 | 1048.7887

## VALLA TIERRA-AIRE (hidden)
0
| Empreitada: |  | AHD - Pier Central
Linha | Nº Item SAP | Item LPU | Descrição | Un | Nº | DIMENSÕES |  |  |  |  | MEDIÇÃO | Quantidade | Preço | TOTAL
[5 empty] | Partes | Comp./Área | Largura | Altura | Parciais | Sub-Total | Total |  |  | 0
8962 | 00010 | 1 | ARQUITETURA
8963 | 00010 | NOTA | Todos os materiais de desmonte classificados de “não valorizáveis” e destinados a não serem reaproveitados em obra, serão levados a destino final licenciado da responsabilidade do empreiteiro. Os resíduos valorizáveis, de acordo com o definido no PPGRCD, serão colocados em área a definir pelo AHD que se responsabilizará pela gestão dos mesmos. Os materiais e equipamentos sobrantes com vista a reaproveitamento futuro serão levados a armazém do AHD, acompanhados de guias de entrega devidamente visadas pelos representantes do empreiteiro, da fiscalização e do dono de obra (AHD).
8964 | 00010 | 1.1 | NUCLEO DE ACESSOS VERTICAIS | [6 empty] | 0
8965 | 00010 | 1.1.1 | PISO 6
9265 | 00010 | 1.1.1.5 | COBERTURA PIER
9269 |  | 1.1.1.5.4 | Fornecimento e colocação de nova vedação de separação Ar-Terra, do tipo Nylofor 2D ou equivalente, incluindo arame farpado duplo, conforme CE e Peças Desenhadas, incluindo todos os acessórios, fixações, suportes e trabalhos necessários à boa execução e aprovação pelas entidades competentes. | ml | 1 | 97.694 |  |  | 97.694 |  | 97.694 | 97.694 |  | 0

## MARMORE COMPACTO (hidden)
0
| Empreitada: |  | AHD - Pier Central
Linha | Nº Item SAP | Item LPU | Descrição | Un | Nº | DIMENSÕES |  |  |  |  | MEDIÇÃO | Quantidade | Preço | TOTAL
[5 empty] | Partes | Comp./Área | Largura | Altura | Parciais | Sub-Total | Total |  |  | 0
8962 | 00010 | 1 | ARQUITETURA
8963 | 00010 | NOTA | Todos os materiais de desmonte classificados de “não valorizáveis” e destinados a não serem reaproveitados em obra, serão levados a destino final licenciado da responsabilidade do empreiteiro. Os resíduos valorizáveis, de acordo com o definido no PPGRCD, serão colocados em área a definir pelo AHD que se responsabilizará pela gestão dos mesmos. Os materiais e equipamentos sobrantes com vista a reaproveitamento futuro serão levados a armazém do AHD, acompanhados de guias de entrega devidamente visadas pelos representantes do empreiteiro, da fiscalização e do dono de obra (AHD).
8964 | 00010 | 1.1 | NUCLEO DE ACESSOS VERTICAIS | [6 empty] | 0
9272 | 00010 | 1.1.2 | Piso 5
9303 | 00010 | 1.1.2.2 | CONSTRUÇÕES
9304 | 00010 | 1.1.2.2.1 | PAREDES
9398 | 00010 | 1.1.2.2.1.13 | Fornecimento e aplicação de revestimento em placas de mármore compacto tipo RMC - Merrazzo White, acabamento amaciado, com 12mm de espessura, dimensão e estereotomia conforme desenho de pormenor, incluindo cimento cola, cortes, remates, betumagem de juntas à cor e restantes trabalhos necessários ao seu perfeito acabamento. (PA04) | m2 | [6 empty] | 47.5126 | 47.513 |  | 0
9399 | 00010 |  | escada nova de pé posto para receber RMC |  | 2 | 13.5 |  |  | 27 | 27.825
9400 | 00010 |  |  |  | 1 | 0.75 |  | 1.1 | 0.825
9401 | 00010 |  | novas escadas rolantes e elevador para receber RMC |  | 1 | 4.331 |  |  | 4.331 | 9.6396
9402 | 00010 |  |  |  | 1 | 4.076 |  | 1.1 | 4.4836
9403 | 00010 |  |  |  | 1 | 0.75 |  | 1.1 | 0.825
9404 | 00010 |  | capeamento murete entre Escadas Pé posto e mecânicas RMC |  | 1 | 7.142 |  |  | 7.142 | 7.142
9405 | 00010 |  | capeamento murete entre mecânicas RMC e elevador |  | 1 | 2.906 |  |  | 2.906 | 2.906
9446 | 00010 | 1.1.2.2.3 | PAVIMENTOS
9463 | 00010 | 1.1.2.2.3.3 | Fornecimento e assentamento de pavimento em mármore compacto tipo RMC - Merrazzo White, acabamento amaciado (R10), com 20mm de espessura, dimensão e estereotomia conforme desenho de pormenor, incluindo cimento cola, cortes, remates, betumagem de juntas à cor e restantes trabalhos necessários ao seu perfeito acabamento. (PV08) | m2 | [6 empty] | 371.202 | 371.202 |  | 0
9464 | 00010 |  | 05.03.001 - Circulação |  | 1 | 318.072 |  |  | 318.072
9465 |  |  | Escada EP03 (Ligação Piso 5/4) | [5 empty] | 53.13
9466 |  |  | Patins |  | 1 | 4.2 | 1.5
9467 |  |  | Cobertores |  | 23 | 4.2 | 0.3
9468 |  |  | Espelhos |  | 25 | 4.2 | 0.17
9505 | 00010 | 1.1.3 | PISO 4
9544 | 00010 | 1.1.3.2 | CONSTRUÇÕES
9545 | 00010 | 1.1.3.2.1 | PAREDES
9591 | 00010 | 1.1.3.2.1.10 | Fornecimento e aplicação de revestimento em placas de mármore compacto tipo RMC - Merrazzo White, acabamento amaciado, com 12mm de espessura, dimensão e estereotomia conforme desenho de pormenor, incluindo cimento cola, cortes, remates, betumagem de juntas à cor e restantes trabalhos necessários ao seu perfeito acabamento. (PA04) | m2 | [6 empty] | 0 | 101.156 |  | 0
9592 |  |  | escada nova de pé posto para receber RMC |  | 1 | 0 |  | 0 | 0
9593 |  |  | novas escadas rolantes para receber RMC |  | 1 | 318.072 |  | 0 | 0
9594 | 00010 | 1.1.3.2.1.11 | Fornecimento e aplicação de capeamento em placas de mármore compacto tipo RMC - Merrazzo White, acabamento amaciado, com 12mm de espessura, dimensão e estereotomia conforme desenho de pormenor, incluindo cimento cola, cortes, remates, betumagem de juntas à cor e restantes trabalhos necessários ao seu perfeito acabamento. (PA04) | m2 | [6 empty] | 3.73 | 3.73 |  | 0
9595 |  |  | capeamento murete entre Escadas Pé posto e mecânicas RMC |  | 1 | 3.73 |  |  | 3.73
10069 | 00010 | 1.1.7 | PORTAS 1, 2 e 3
10131 | 00010 | 1.1.7.2 | CONSTRUÇÕES
10132 | 00010 | 1.1.7.2.1 | PAREDES
10173 | 00010 | 1.1.7.2.1.4 | Fornecimento e aplicação de revestimento em placas de mármore compacto tipo RMC - Merrazzo White, acabamento amaciado, com 12mm de espessura, dimensão e estereotomia conforme desenho de pormenor, incluindo cimento cola, cortes, remates, betumagem de juntas à cor e restantes trabalhos necessários ao seu perfeito acabamento. (PA04) | m2 | [6 empty] | 8.945 | 8.945 |  | 0
10174 |  |  | Escada de Acesso entre o N4 e o N5 - EP06 |  | 1 | 3.159 |  |  |  | 3.159
10175 |  |  | Escada de Acesso entre o N4 e o N5 - EP06 |  | 1 | 5.786 |  |  |  | 5.786
10176 | 00010 | 1.1.7.2.1.5 | Fornecimento e aplicação de capeamento em placas de mármore compacto tipo RMC - Merrazzo White, acabamento amaciado, com 12mm de espessura, dimensão e estereotomia conforme desenho de pormenor, incluindo cimento cola, cortes, remates, betumagem de juntas à cor e restantes trabalhos necessários ao seu perfeito acabamento. (PA04) | m2 | [6 empty] | 0.908 | 0.908 |  | 0
10177 |  |  | Escada de Acesso entre o N4 e o N5 - EP06 |  | 1 | 0.9 | 0.2 |  |  | 0.18
10178 |  |  | Escada de Acesso entre o N4 e o N5 - EP06 |  | 1 | 2.74 | 0.2 |  |  | 0.548
10179 |  |  | Escada de Acesso entre o N4 e o N5 - EP06 |  | 1 | 0.9 | 0.2 |  |  | 0.18
10069 | 00010 | 1.1.7 | PORTAS 1, 2 e 3
10131 | 00010 | 1.1.7.2 | CONSTRUÇÕES
10229 | 00010 | 1.1.7.2.3 | PAVIMENTOS
10246 | 00010 | 1.1.7.2.3.2 | Fornecimento e assentamento de pavimento em mármore compacto tipo RMC - Merrazzo White, acabamento amaciado (R10), com 20mm de espessura, dimensão e estereotomia conforme desenho de pormenor, incluindo cimento cola, cortes, remates, betumagem de juntas à cor e restantes trabalhos necessários ao seu perfeito acabamento. (PV08) | m2 | [6 empty] | 15.6 | 15.6 |  | 0
10247 |  |  | 04.04.x03 - Escada EP06 | [6 empty] | 15.6
10248 |  |  | Cobertores |  | 15 | 0.3 | 2.4 |  | 10.8
10249 |  |  | Patins |  | 1 | 2 | 2.4 |  | 4.8
10386 | 00010 | 1.2 | CORPO SUL B2 | [6 empty] | 0
10387 | 00010 | 1.2.1 | PISO 5
10397 | 00010 | 1.2.2.2 | CONSTRUÇÕES
10454 | 00010 | 1.2.2.2.3 | PAVIMENTOS
10458 | 00010 | 1.2.2.2.3.2 | Fornecimento e assentamento de pavimento em mármore compacto tipo RMC - Merrazzo White, acabamento amaciado (R10), com 20mm de espessura, dimensão e estereotomia conforme desenho de pormenor, incluindo cimento cola, cortes, remates, betumagem de juntas à cor e restantes trabalhos necessários ao seu perfeito acabamento. (PV08) | m2 | [6 empty] | 206.044 | 206.044 |  | 0
10459 |  |  | 05.01.x03 - Sala de Fumadores |  | 1 | 97.764 |  |  | 97.764
10460 |  |  | 05.01.018 - Circulação |  | 1 | 108.28 |  |  | 108.28
10751 | 00010 | 1.5 | NOVO ELEMENTO DE LIGAÇÃO (zona da cobra) | [6 empty] | 0
10752 | 00010 | 1.5.1 | CONSTRUÇÕES
10753 | 00010 | 1.5.1.1 | PAREDES
10767 | 00010 | 1.5.1.1.5 | Fornecimento e aplicação de revestimento em placas de mármore compacto tipo RMC - Merrazzo White, acabamento amaciado, com 12mm de espessura, dimensão e estereotomia conforme desenho de pormenor, incluindo cimento cola, cortes, remates, betumagem de juntas à cor e restantes trabalhos necessários ao seu perfeito acabamento. (PA04) | m2 | [6 empty] | 54.145 | 54.145 |  | 0
10768 |  |  | murete sul |  | 2 | 1.4 |  | 0.9 | 2.52 | 5.625
10769 |  |  |  |  | 1 | 1.35 |  | 1.4 | 1.89
10770 |  |  |  |  | 1 | 1.35 |  | 0.9 | 1.215
10771 |  |  | Murete norte |  | 2 | 1.4 |  | 0.9 | 2.52 | 48.52
10772 |  |  |  |  | 1 | 20 |  | 1.4 | 28
10773 |  |  |  |  | 1 | 20 |  | 0.9 | 18
10774 | 00010 | 1.5.1.1.6 | Fornecimento e aplicação de capeamento em placas de mármore compacto tipo RMC - Merrazzo White, acabamento amaciado, com 12mm de espessura, dimensão e estereotomia conforme desenho de pormenor, incluindo cimento cola, cortes, remates, betumagem de juntas à cor e restantes trabalhos necessários ao seu perfeito acabamento. (PA04) | m2 | [6 empty] | 19.215 | 19.215 |  | 0
10775 |  |  | Murete sul |  | 1 | 1.215 |  |  | 1.215
10776 |  |  | Murete norte |  | 1 | 18 |  |  | 18
10780 | 00010 | 1.5.1.3 | PAVIMENTOS
10782 | 00010 | 1.5.1.3.2 | Fornecimento e assentamento de pavimento em mármore compacto tipo RMC - Merrazzo White, acabamento amaciado (R10), com 20mm de espessura, dimensão e estereotomia conforme desenho de pormenor, incluindo cimento cola, cortes, remates, betumagem de juntas à cor e restantes trabalhos necessários ao seu perfeito acabamento. (PV08) | m2 | [6 empty] | 25.1437 | 25.1437 |  | 0
10783 |  |  | cobertores |  | 3 | 18.75 |  | 0.3 | 16.875
10784 |  |  | espelhos |  | 3 | 18.75 |  | 0.147 | 8.2687

## TERRAZO EPOXI (hidden)
0
| Empreitada: |  | AHD - Pier Central
Linha | Nº Item SAP | Item LPU | Descrição | Un | Nº | DIMENSÕES |  |  |  |  | MEDIÇÃO | Quantidade | Preço | TOTAL
[5 empty] | Partes | Comp./Área | Largura | Altura | Parciais | Sub-Total | Total |  |  | 0
8962 | 00010 | 1 | ARQUITETURA
8963 | 00010 | NOTA | Todos os materiais de desmonte classificados de “não valorizáveis” e destinados a não serem reaproveitados em obra, serão levados a destino final licenciado da responsabilidade do empreiteiro. Os resíduos valorizáveis, de acordo com o definido no PPGRCD, serão colocados em área a definir pelo AHD que se responsabilizará pela gestão dos mesmos. Os materiais e equipamentos sobrantes com vista a reaproveitamento futuro serão levados a armazém do AHD, acompanhados de guias de entrega devidamente visadas pelos representantes do empreiteiro, da fiscalização e do dono de obra (AHD).
8964 | 00010 | 1.1 | NUCLEO DE ACESSOS VERTICAIS | [6 empty] | 0
9272 | 00010 | 1.1.2 | Piso 5
9303 | 00010 | 1.1.2.2 | CONSTRUÇÕES
9446 | 00010 | 1.1.2.2.3 | PAVIMENTOS
9469 | 00010 | 1.1.2.2.3.4 | Execução de pavimentos interiores em MCC - Terrazzo Epóxi na cor branco conforme amostra ref. MCC ANA-1G aplicado "in sito" com 6mm de espessura sobre base em microbetão, composição com adição de inertes naturais em duas granulometrias, Estremoz, Lioz e Basalto, inertes sintéticos especiais na cor branco e incolor com granulometrias única, inertes especiais madrepérola nº2 e resina na cor aprovada incluindo regularização da base, assentamento, afagamento mecânico, juntas de trabalho tipo Ti-Lock micro, na cor cinzento com 3mm de espessura, bem como todos os e todos os restantes acessórios materiais e trabalhos necessários a um bom acabamento. De acordo com indicações do fabricante/fornecedor e elementos de projeto. (PV09) | m2 | [6 empty] | 116.864 | 116.864 |  | 0
9470 | 00010 |  | 05.03.101 - saída da mainshop |  | 1 | 116.864 |  |  | 116.864
9471 | 00010 | 1.1.2.2.3.5 | Fornecimento e aplicação de revestimento em pavimentos e rodapé, à base de resinas de poliuretano, de um só componente, elástico, à base de solventes, resistente aos UV, colorido, que cura em contacto com a humidade do ar, nas mãos necessárias, tipo SIKAFLOOR 400 N Elastic, com acabamento na cor standard RAL 7038, bem como todos os acessórios e trabalhos necessários a um bom acabamento, de acordo com indicações do fabricante/fornecedor e elementos de projeto (PV12) | m2 | [6 empty] | 73.503 | 73.503 |  | 0
9472 | 00010 |  | 05.03.x02 - escada de emergência EP04 |  | 1 | 11.074 |  |  | 11.074
9473 | 00010 |  | 05.03.x04 - escada de emergência EP05 |  | 1 | 18.244 |  |  | 18.244
9474 | 00010 |  | saída de emergência após sala RX |  | 1 | 12.568 |  |  | 12.568
9475 | 00010 |  | 05.02.x01 - Área Técnica |  | 1 | 31.617 |  |  | 31.617

## PLANTAS ESTABILIZADAS (hidden)
0
| Empreitada: |  | AHD - Pier Central
Linha | Nº Item SAP | Item LPU | Descrição | Un | Nº | DIMENSÕES |  |  |  |  | MEDIÇÃO | Quantidade | Preço | TOTAL
[5 empty] | Partes | Comp./Área | Largura | Altura | Parciais | Sub-Total | Total |  |  | 0
8962 | 00010 | 1 | ARQUITETURA
8963 | 00010 | NOTA | Todos os materiais de desmonte classificados de “não valorizáveis” e destinados a não serem reaproveitados em obra, serão levados a destino final licenciado da responsabilidade do empreiteiro. Os resíduos valorizáveis, de acordo com o definido no PPGRCD, serão colocados em área a definir pelo AHD que se responsabilizará pela gestão dos mesmos. Os materiais e equipamentos sobrantes com vista a reaproveitamento futuro serão levados a armazém do AHD, acompanhados de guias de entrega devidamente visadas pelos representantes do empreiteiro, da fiscalização e do dono de obra (AHD).
8964 | 00010 | 1.1 | NUCLEO DE ACESSOS VERTICAIS | [6 empty] | 0
9272 | 00010 | 1.1.2 | Piso 5
9303 | 00010 | 1.1.2.2 | CONSTRUÇÕES
9304 | 00010 | 1.1.2.2.1 | PAREDES
9409 | 00010 | 1.1.2.2.1.16 | Fornecimento e execução de forra de parede em plantas estabilizadas tipo GREENAREA - Moss&Plants, incluindo suporte, fixação, remates e restantes trabalhos necessários ao seu perfeito acabamento. (PA09) | m2 | 1 | 17.065 |  | 2.8 | 47.782 |  | 47.782 | 47.782 |  | 0
11799 | 00010 | 1.10 | BUSGATE CENTRAL E PIER ADJACENTE | [6 empty] | 0
12192 | 00010 | 1.10.2 | PIER ADJACENTE AO BUSGATE CENTRAL
12215 | 00010 | 1.10.2.2.1 | PAREDES
12233 | 00010 | 1.10.2.2.1.7 | Fornecimento e execução de forra de parede em plantas estabilizadas tipo GREENAREA - Moss&Plants, incluindo suporte, fixação, remates e restantes trabalhos necessários ao seu perfeito acabamento. (PA09) | m2 | 1 | 17.125 |  | 2.5 | 42.8125 |  | 42.8125 | 42.8125 |  | 0

## HORMIGON POLIMERO (hidden)
0
| Empreitada: |  | AHD - Pier Central
Linha | Nº Item SAP | Item LPU | Descrição | Un | Nº | DIMENSÕES |  |  |  |  | MEDIÇÃO | Quantidade | Preço | TOTAL
[5 empty] | Partes | Comp./Área | Largura | Altura | Parciais | Sub-Total | Total |  |  | 0
8962 | 00010 | 1 | ARQUITETURA
8963 | 00010 | NOTA | Todos os materiais de desmonte classificados de “não valorizáveis” e destinados a não serem reaproveitados em obra, serão levados a destino final licenciado da responsabilidade do empreiteiro. Os resíduos valorizáveis, de acordo com o definido no PPGRCD, serão colocados em área a definir pelo AHD que se responsabilizará pela gestão dos mesmos. Os materiais e equipamentos sobrantes com vista a reaproveitamento futuro serão levados a armazém do AHD, acompanhados de guias de entrega devidamente visadas pelos representantes do empreiteiro, da fiscalização e do dono de obra (AHD).
8964 | 00010 | 1.1 | NUCLEO DE ACESSOS VERTICAIS | [6 empty] | 0
10069 | 00010 | 1.1.7 | PORTAS 1, 2 e 3
10131 | 00010 | 1.1.7.2 | CONSTRUÇÕES
10229 | 00010 | 1.1.7.2.3 | PAVIMENTOS
10286 | 00010 | 1.1.7.2.3.7 | Soleira para remate de porta de entrada ou varanda de betão polímero de superfície polida, com pingadeira, de 325x20 mm, com tacos anti-deslizantes, ancoragem metálica de aço inoxidável e brita aderida à superfície na sua face inferior e encastrada nas ombreiras, cobrindo o degrau de acesso à porta de entrada ou varanda do edifício; colocação com cimento cola flexível e de grande aderência, C2 S2 sobre uma camada de regularização de argamassa de cimento, confeccionada em obra, com aditivo hidrófugo, dosificação 1:3, sobre a que se introduz as ancoragens metálicas; e vedação das juntas entre peças e das uniões com os muros com massa de poliuretano, com aplicação prévia do primário. No vão exterior Ve02.4.01 | ml | 1 | 2.6 |  |  | 2.6 |  | 2.6 | 2.6 |  | 0

## PAV ASFALTICO (hidden)
0
| Empreitada: |  | AHD - Pier Central
Linha | Nº Item SAP | Item LPU | Descrição | Un | Nº | DIMENSÕES |  |  |  |  | MEDIÇÃO | Quantidade | Preço | TOTAL
[5 empty] | Partes | Comp./Área | Largura | Altura | Parciais | Sub-Total | Total |  |  | 0
8962 | 00010 | 1 | ARQUITETURA
8963 | 00010 | NOTA | Todos os materiais de desmonte classificados de “não valorizáveis” e destinados a não serem reaproveitados em obra, serão levados a destino final licenciado da responsabilidade do empreiteiro. Os resíduos valorizáveis, de acordo com o definido no PPGRCD, serão colocados em área a definir pelo AHD que se responsabilizará pela gestão dos mesmos. Os materiais e equipamentos sobrantes com vista a reaproveitamento futuro serão levados a armazém do AHD, acompanhados de guias de entrega devidamente visadas pelos representantes do empreiteiro, da fiscalização e do dono de obra (AHD).
10751 | 00010 | 1.5 | NOVO ELEMENTO DE LIGAÇÃO (zona da cobra) | [6 empty] | 0
10752 | 00010 | 1.5.1 | CONSTRUÇÕES
10789 | 00010 | 1.5.1.4 | PAVIMENTAÇÃO E PASSEIO PISO 4
10790 | 00010 | 1.5.1.4.1 | Em macadame betuminoso:
10791 | 00010 | 1.5.1.4.1.1 | Com 0,14 m de espessura. | m² | 1 | 100 |  |  | 100 |  | 100 | 100 |  | 0
10792 | 00010 | 1.5.1.4.2 | Em mistura betuminosa densa:
10793 | 00010 | 1.5.1.4.2.1 | Com 0,06 m de espessura. | m² | 1 | 100 |  |  | 100 |  | 100 | 100 |  | 0
10794 | 00010 | 1.5.1.4.3 | Em betão betuminoso:
10795 | 00010 | 1.5.1.4.3.1 | Com 0,05 m de espessura. | m² | 1 | 100 |  |  | 100 |  | 100 | 100 |  | 0
10796 | 00010 | 1.5.1.4.4 | Rega de impregnação betuminosa:
10797 | 00010 | 1.5.1.4.4.1 | Com emulsão betuminosa. | m² | 1 | 100 |  |  | 100 |  | 100 | 100 |  | 0
10798 | 00010 | 1.5.1.4.5 | Rega de colajem:
10799 | 00010 | 1.5.1.4.5.1 | Com emulsão. | m² | 2 | 100 |  |  | 200 |  | 200 | 200 |  | 0
10800 | 00010 | 1.5.1.4.6 | Pavimento contínuo exterior de betão simples, com juntas, de 30 cm de espessura, realizado com betão C12/15 (X0(P); D12; S3; Cl 1,0) fabricado em central e betonagem desde camião, espalhamento e vibração manual; tratado superficialmente com camada de desgaste de argamassa decorativa de camada de desgaste para pavimento de betão, cor branco, rendimento 3 kg/m², com acabamento afagado mecanicamente. | m2 | 1 | 280.913 |  |  | 280.913 |  | 280.913 | 280.913 |  | 0
10801 | 00010 | 1.5.1.4.7 | Estabilização de camada base "in situ", vertendo uma leitada de cimento CEM II / A-L 32,5 N, para conseguir um solo estabilizado tipo SEST-1 conforme os requisitos expostos no artigo 512 do PG-3. | m3 | 1 | 280.913 |  | 0.06 | 16.8548 |  | 16.8548 | 16.8548 |  | 0
10802 | 00010 | 1.5.1.4.8 | Lancil - Recto - MC - A1 (20x14) - B- H - S(R-3,5) - EN 1340, colocado sobre base de betão simples (C20/25 (X0(P); D25; S2; Cl 1,0)) de 20 cm de espessura e enchimento de juntas com argamassa de cimento, confeccionada em obra, dosificação 1:6. | m | 1 | 155.814 |  |  | 155.814 |  | 155.814 | 155.814 |  | 0

## IGNIFUGADO (hidden)
0
| Empreitada: |  | AHD - Pier Central
Linha | Nº Item SAP | Item LPU | Descrição | Un | Nº | DIMENSÕES |  |  |  |  | MEDIÇÃO | Quantidade | Preço | TOTAL
[5 empty] | Partes | Comp./Área | Largura | Altura | Parciais | Sub-Total | Total |  |  | 0
8962 | 00010 | 1 | ARQUITETURA
8963 | 00010 | NOTA | Todos os materiais de desmonte classificados de “não valorizáveis” e destinados a não serem reaproveitados em obra, serão levados a destino final licenciado da responsabilidade do empreiteiro. Os resíduos valorizáveis, de acordo com o definido no PPGRCD, serão colocados em área a definir pelo AHD que se responsabilizará pela gestão dos mesmos. Os materiais e equipamentos sobrantes com vista a reaproveitamento futuro serão levados a armazém do AHD, acompanhados de guias de entrega devidamente visadas pelos representantes do empreiteiro, da fiscalização e do dono de obra (AHD).
10506 | 00010 | 1.4 | PORTA DE EMBARQUE 14 E PIER ADJACENTE | [6 empty] | 0
10507 | 00010 | 1.4.1 | PORTA DE EMBARQUE 14
10536 | 00010 | 1.4.1.2 | PISO 5
10561 | 00010 | 1.4.1.2.2 | CONSTRUÇÕES
10562 | 00010 | 1.4.1.2.2.1 | PAREDES
10588 |  |  | Fornecimento e aplicação de revestimento de pilares metálicos na fachada sul, poente e norte constituido por isolamento em painéis ignífugos tipo TECBOR com 20mm de espessura com acabamento a chapa de alumínio lacado na cor RAL 7022 de acordo com peças desenhadas. (PA02) | m2 | [6 empty] | 40.56 | 40.56 |  | 0
10589 |  |  | Pilares nas fachadas sul, poente e norte |  | 16 | 0.65 |  | 3.9 |  | 40.56
10803 | 00010 | 1.6 | PORTA DE EMBARQUE 15 E PIER ADJACENTE | [6 empty] | 0
10804 | 00010 | 1.6.1 | PORTA DE EMBARQUE 15
10833 |  | 1.6.1.2 | PISO 5
10858 |  | 1.6.1.2.2 | CONSTRUÇÕES
10859 |  | 1.6.1.2.2.1 | PAREDES
10885 |  |  | Fornecimento e aplicação de revestimento de pilares metálicos na fachada sul, poente e norte constituido por isolamento em painéis ignífugos tipo TECBOR com 20mm de espessura com acabamento a chapa de alumínio lacado na cor RAL 7022 de acordo com peças desenhadas. (PA02) | m2 | [6 empty] | 40.56 | 40.56 |  | 0
10886 |  |  | Pilares nas fachadas sul, poente e norte |  | 16 | 0.65 |  | 3.9 |  | 40.56
11048 | 00010 | 1.7 | PORTA DE EMBARQUE 16 E PIER ADJACENTE | [6 empty] | 0
11049 | 00010 | 1.7.1 | PORTA DE EMBARQUE 16
11078 |  | 1.7.1.2 | PISO 5
11103 |  | 1.7.1.2.2 | CONSTRUÇÕES
11104 |  | 1.7.1.2.2.1 | PAREDES
11130 |  |  | Fornecimento e aplicação de revestimento de pilares metálicos na fachada sul, poente e norte constituido por isolamento em painéis ignífugos tipo TECBOR com 20mm de espessura com acabamento a chapa de alumínio lacado na cor RAL 7022 de acordo com peças desenhadas. (PA02) | m2 | [6 empty] | 40.56 | 40.56 |  | 0
11131 |  |  | Pilares nas fachadas sul, poente e norte |  | 16 | 0.65 |  | 3.9 |  | 40.56
11291 | 00010 | 1.8 | PORTA DE EMBARQUE 22 E PIER ADJACENTE | [6 empty] | 0
11292 | 00010 | 1.8.1 | PORTA DE EMBARQUE 22
11321 | 00010 | 1.8.1.2 | PISO 5
11346 | 00010 | 1.8.1.2.2 | CONSTRUÇÕES
11347 | 00010 | 1.8.1.2.2.1 | PAREDES
11373 |  |  | Fornecimento e aplicação de revestimento de pilares metálicos na fachada sul, poente e norte constituido por isolamento em painéis ignífugos tipo TECBOR com 20mm de espessura com acabamento a chapa de alumínio lacado na cor RAL 7022 de acordo com peças desenhadas. (PA02) | m2 | [6 empty] | 40.56 | 40.56 |  | 0
11374 |  |  | Pilares nas fachadas sul, poente e norte |  | 16 | 0.65 |  | 3.9 |  | 40.56
11545 | 00010 | 1.9 | PORTA DE EMBARQUE 23 E PIER ADJACENTE | [6 empty] | 0
11546 | 00010 | 1.9.1 | PORTA DE EMBARQUE 23
11575 | 00010 | 1.9.1.2 | PISO 5
11600 | 00010 | 1.9.1.2.2 | CONSTRUÇÕES
11601 | 00010 | 1.9.1.2.2.1 | PAREDES
11627 |  |  | Fornecimento e aplicação de revestimento de pilares metálicos na fachada sul, poente e norte constituido por isolamento em painéis ignífugos tipo TECBOR com 20mm de espessura com acabamento a chapa de alumínio lacado na cor RAL 7022 de acordo com peças desenhadas. (PA02) | m2 | [6 empty] | 40.56 | 40.56 |  | 0
11628 |  |  | Pilares nas fachadas sul, poente e norte |  | 16 | 0.65 |  | 3.9 |  | 40.56

## BALCOES DE EMBARQUE (hidden)
0
| Empreitada: |  | AHD - Pier Central
Linha | Nº Item SAP | Item LPU | Descrição | Un | Nº | DIMENSÕES |  |  |  |  | MEDIÇÃO | Quantidade | Preço | TOTAL
[5 empty] | Partes | Comp./Área | Largura | Altura | Parciais | Sub-Total | Total |  |  | 0
8962 | 00010 | 1 | ARQUITETURA
8963 | 00010 | NOTA | Todos os materiais de desmonte classificados de “não valorizáveis” e destinados a não serem reaproveitados em obra, serão levados a destino final licenciado da responsabilidade do empreiteiro. Os resíduos valorizáveis, de acordo com o definido no PPGRCD, serão colocados em área a definir pelo AHD que se responsabilizará pela gestão dos mesmos. Os materiais e equipamentos sobrantes com vista a reaproveitamento futuro serão levados a armazém do AHD, acompanhados de guias de entrega devidamente visadas pelos representantes do empreiteiro, da fiscalização e do dono de obra (AHD).
10506 | 00010 | 1.4 | PORTA DE EMBARQUE 14 E PIER ADJACENTE | [6 empty] | 0
10507 | 00010 | 1.4.1 | PORTA DE EMBARQUE 14
10536 | 00010 | 1.4.1.2 | PISO 5
10561 | 00010 | 1.4.1.2.2 | CONSTRUÇÕES
10692 | 00010 | 1.4.1.2.2.6 | BALCÕES DE EMBARQUE
10693 | 00010 | 1.4.1.2.2.6.1 | Remontagem cuidada de balcões de embarque da porta 14 e respectivas divisórias e todos os seus constituintes, incluindo acondicionamento e armazenagem para futura recolocação. Inclui todos os sistemas existentes, nomeadamente SADI, SACA, etc. | uni | [6 empty] | 1 | 1 |  | 0
10694 |  |  | 05.02.001 - Sala de espera |  | 1 |  |  |  |  | 1
10803 | 00010 | 1.6 | PORTA DE EMBARQUE 15 E PIER ADJACENTE | [6 empty] | 0
10804 | 00010 | 1.6.1 | PORTA DE EMBARQUE 15
10833 |  | 1.6.1.2 | PISO 5
10858 |  | 1.6.1.2.2 | CONSTRUÇÕES
10990 | 00010 | 1.6.1.2.2.5.3.3 | BALCÕES DE EMBARQUE
10991 | 00010 | 1.6.1.2.2.5.4 | Remontagem cuidada de balcões de embarque da porta 15 e respectivas divisórias e todos os seus constituintes, incluindo acondicionamento e armazenagem para futura recolocação. Inclui todos os sistemas existentes, nomeadamente SADI, SACA, etc. | uni | [6 empty] | 1 | 1 |  | 0
10992 | 00010 | 1.6.1.2.2.5.3 | 05.02.003 - Sala de espera |  | 1 |  |  |  |  | 1
11799 | 00010 | 1.10 | BUSGATE CENTRAL E PIER ADJACENTE | [6 empty] | 0
11800 | 00010 | 1.10.1 | BUSGATE CENTRAL
11872 | 00010 | 1.10.1.2 | PISO 5
11889 | 00010 | 1.10.1.2.2 | CONSTRUÇÕES
12137 | 00010 | 1.10.1.2.2.6 | BALCÕES DE EMBARQUE
12138 | 00010 | 1.10.1.2.2.6.1 | Fornecimento e instalação de 2 balcões de embarque (c/ 1400mm e 600mm) e "portões" em vidro, em tudo idênticos aos existentes, incluindo divisória em vidro temperado e renderings a consultar ao AHD, tudo conforme projeto e peças desenhadas. | uni | [6 empty] | 3 | 3 |  | 0
12139 |  |  | porta 18A |  | 1 |  |  |  | 1
12140 |  |  | porta 19 |  | 1 |  |  |  | 1
12141 |  |  | porta 20 |  | 1 |  |  |  | 1
12142 | 00010 | 1.10.1.2.2.6.2 | Remontagem cuidada de balcões de embarque da porta 17, 18 e 21 e respectivas divisórias e todos os seus constituintes, incluindo acondicionamento e armazenagem para futura recolocação. Inclui todos os sistemas existentes, nomeadamente SADI, SACA, etc. | uni | 3 |  |  |  | 3 |  | 3 | 3 |  | 0

## MOBILIARIO (hidden)
0
| Empreitada: |  | AHD - Pier Central
Linha | Nº Item SAP | Item LPU | Descrição | Un | Nº | DIMENSÕES |  |  |  |  | MEDIÇÃO | Quantidade | Preço | TOTAL
[5 empty] | Partes | Comp./Área | Largura | Altura | Parciais | Sub-Total | Total |  |  | 0
8962 | 00010 | 1 | ARQUITETURA
8963 | 00010 | NOTA | Todos os materiais de desmonte classificados de “não valorizáveis” e destinados a não serem reaproveitados em obra, serão levados a destino final licenciado da responsabilidade do empreiteiro. Os resíduos valorizáveis, de acordo com o definido no PPGRCD, serão colocados em área a definir pelo AHD que se responsabilizará pela gestão dos mesmos. Os materiais e equipamentos sobrantes com vista a reaproveitamento futuro serão levados a armazém do AHD, acompanhados de guias de entrega devidamente visadas pelos representantes do empreiteiro, da fiscalização e do dono de obra (AHD).
12290 | 00010 | 1.11 | MOBILIÁRIO SALAS DE EMBARQUE E PIER | [6 empty] | 0
12291 | 00010 | 1.11.1 | Fornecimento, montagem e instalação de Cadeiras tipo VITRA Meda Gate, assento e costas em poliuretano preto, com estrutura, base, braços e acessórios em alumínio polido, incluindo fixações, cabos, ligações às redes, todos os acessórios necessários ao seu perfeito funcionamentoo e ligações para módulos de energia e de USB. Nas salas de embarque e no Busgate central. (MB01) | cj | 1 |  |  |  | 1 |  | 1 | 1 |  | 0
12292 | 00010 | 1.11.2 | Fornecimento, montagem e instalação de Cadeiras tipo Green Furniture Concept – Nova C back, assento e costas em madeira de carvalho Dark Oak, com estrutura, base, braços, mesas e acessórios em metal cinza RAL 7024, incluindo fixações, cabos, ligações às redes, todos os acessórios necessários ao seu perfeito funcionamento. No Pier e no Busgate de acordo com as peças desenhadas. (MB02) | cj | 1 |  |  |  | 1 |  | 1 | 1 |  | 0
12293 | 00010 | 1.11.3 | Fornecimento e instalação de bancos redondos (puff) tipo Fantoffice – PIX, totalmente revestido a Silvertex Outdoor, em cores a definir entre os tons Ref. SX4001 / SX4003 / SX4010 / SX4011, e com espuma retardante de fogo. Junto ao novo eleveador, escadas de pé posto e escadas mecânicas. (MB03) | cj | 1 |  |  |  | 1 |  | 1 | 1 |  | 0

## SINALETICA (hidden)
| Empreitada: |  | AHD - Pier Central
Linha | Nº Item SAP | Item LPU | Descrição | Un | Nº | DIMENSÕES |  |  |  |  | MEDIÇÃO | Quantidade | Preço | TOTAL
[5 empty] | Partes | Comp./Área | Largura | Altura | Parciais | Sub-Total | Total |  |  | 0
19549 | 00100 | 1 | SINALÉTICA
19550 | 00100 | NOTA 1 | As descrições constantes dos pontos a seguir indicados incluem operações de armazenamento e de colocação, conservação e posterior remoção de tapumes, delimitadores da área de trabalho e/ou vedações provisórias das áreas envolventes às zonas dos trabalhos e incluem ainda, quando não especificados nos respetivos itens, o fornecimento dos materiais aos locais de intervenção do fornecimento, sua aplicação e acabamento, compreendendo a mão de obra e as operações complementares e acessórios implícitos e explícitos, elementos de fixação não descritos, meios de elevação bem como transporte dos produtos de demolição e desmontagem a destino final licenciado da responsabilidade do Adjudicatário ou a armazém da ANA, SA, conforme indicação da Fiscalização. Os custos destes trabalhos deverão estar incluídos / diluídos nos Preços Unitários a apresentar nas Propostas. As referidas descrições obedecem em tudo ao estabelecido no Caderno de Encargos Memória Descritiva e Peças Desenhadas (PD).
19551 | 00100 | NOTA 2 | O armazenamento de todo o material de sinalização cuja produção fique concluída e que aguarde pelo autorização / início dos faseamentos para a instalação nos locais previstos, deverá ser assegurado pelo Adjudicatário, em local por ele proposto e a coordenar e aprovar pela Fiscalização e Dono de Obra.
19552 | 00100 | NOTA 3 | Os custos inerentes à elaboração e correcta implementação dos Procedimentos de Segurança, obedecendo ao estabelecido no presente Caderno de Encargos são da inteira responsabilidade do adjudicatário, estando diluídos nos diversos Preços Unitários
19553 | 00100 | NOTA 4 | Os custos inerentes ao cumprimento das disposições constantes no Anexo VI - Requisitos de Segurança Contra Actos de Interferência Ilicita para a Execução de Trabalhos em Áreas Restritas e Reservadas - incluíndo emissões de cartões de acesso, licenças de condução de viaturas no Lado Ar, Inspecções Técnicas de viaturas ligeiras e pesadas e Licenças de acesso de viaturas ao Lado Ar, são da inteira responsabilidade do Adjudicatário, estando diluídos nos diversos Preços Unitários, obedecendo em tudo ao estabelecido no Caderno de Encargos.
19554 | 00100 | NOTA 5 | O valor dos seguros exigidos no artigo 27º das Cláusulas Gerais deve ser refletido/diluído dos preços a apresentar
19555 | 00100 | NOTA 6 | Os custos inerentes ao transporte, desalfandegamento (se aplicável) e montagem das placas, incluindo o aluguer de plataformas elevatórias, deslocações e estadias dos representantes do adjudicatário durante a fase de montagem dos painéis são da inteira responsabilidade do adjudicatário, devendo considerar-se incluídos e diluídos nos diversos Preços Unitários
19556 | 00100 | NOTA 7 | IMPORTANTE - TRABALHO EM HORÁRIO NOTURNO - Está prevista neste Fornecimento a desmontagem de sinalização existente e montagem de nova sinalização em horário noturno - por norma, entre as 23:00h e as 05:00h, salvo em situações esporádicas em que a Fiscalzação autorize a realização de trabalhos em horário normal, devendo os custos inerentes considerar-se incluídos e diluídos nos diversos Preços Unitários a apresentar nas propostas pelas entidades consultadas.
19557 | 00100 |  | Cores: CASTANHO (Terre de Bruyère) Pantone Black 4 C BRUN VIGNEMALE SE 1787
19558 | 00100 |  | AZUL LAGOA (Bleu Lagon) Contretypé Pantone 3115 C SEIGNEURIE BLEU POLAIRE SE 1503
19559 | 00100 |  | AMARELO ANIS (Jaune Anisé) Contretypé Pantone 389 C
19560 | 00100 | 10.1 | CUBOS SUSPENSOS
19561 | 00100 | 10.1.1 | Produção, fornecimento e montagem de painéis a formar um cubo suspensos, executados em chapa de PVC de 10mm de espessura, tipo FOAMALITE Premium, na cor personalizada afinada ao Pantone Black 4 C (mate), com fundos e/ou inscrições - textos, setas e pictogramas - a tela vinilica opaca autoadesiva de alta aderência e longa duração, tipo 3M série 100, ou Oracal série 751 C, ou equivalente, com garantia mín. de 8 anos, recortada por computador e aplicada sobre a base nas cores corpóreas (Pantone Black 4 C (mate), Pantone 389 C e Pantone 3115 C), incluindo acessórios de montagem e de fixação dos painéis - clipagem com perfis de alumínio, estrutura interior oculta, parafusos, anilhas, fita biadesiva, consoante as condições e as superfícies, nas seguintes dimensões e quantidades: | m2 | [6 empty] | 9.6 | 9.6 |  | 0
19562 | 00100 | 10.1.1.1 | A.01 - Porta 14 (4x0,40x0,40) |  | 4 | 0.4 |  | 0.4 | 0.64
19563 | 00100 | 10.1.1.2 | A.02 - Porta 15 |  | 4 | 0.4 |  | 0.4 | 0.64
19564 | 00100 | 10.1.1.3 | A.03 - Porta 15A |  | 4 | 0.4 |  | 0.4 | 0.64
19565 | 00100 | 10.1.1.4 | A.04 - Porta 16 |  | 4 | 0.4 |  | 0.4 | 0.64
19566 | 00100 | 10.1.1.5 | A.05 - Porta 16A |  | 4 | 0.4 |  | 0.4 | 0.64
19567 | 00100 | 10.1.1.6 | A.06 - Porta 17 |  | 4 | 0.4 |  | 0.4 | 0.64
19568 | 00100 | 10.1.1.7 | A.07 - Porta 18 |  | 4 | 0.4 |  | 0.4 | 0.64
19569 | 00100 | 10.1.1.8 | A.08 - Porta 18A |  | 4 | 0.4 |  | 0.4 | 0.64
19570 | 00100 | 10.1.1.9 | A.09 - Porta 19 |  | 4 | 0.4 |  | 0.4 | 0.64
19571 | 00100 | 10.1.1.10 | A.10 - Porta 20 |  | 4 | 0.4 |  | 0.4 | 0.64
19572 | 00100 | 10.1.1.11 | A.11 - Porta 21 |  | 4 | 0.4 |  | 0.4 | 0.64
19573 | 00100 | 10.1.1.12 | A.12 - Porta 22 |  | 4 | 0.4 |  | 0.4 | 0.64
19574 | 00100 | 10.1.1.13 | A.13 - Porta 22A |  | 4 | 0.4 |  | 0.4 | 0.64
19575 | 00100 | 10.1.1.14 | A.14 - Porta 23 |  | 4 | 0.4 |  | 0.4 | 0.64
19576 | 00100 | 10.1.1.15 | A.15 - Porta 23A |  | 4 | 0.4 |  | 0.4 | 0.64
19577 | 00100 | 10.1.2 | Produção, fornecimento e montagem de painéis a formar um cubo suspensos, executados em chapa de PVC de 10mm de espessura, tipo FOAMALITE Premium, na cor personalizada afinada ao Pantone 3115 C (mate), com fundos e/ou inscrições - textos, setas e pictogramas - a tela vinilica opaca autoadesiva de alta aderência e longa duração, tipo 3M série 100, ou Oracal série 751 C, ou equivalente, com garantia mín. de 8 anos, recortada por computador e aplicada sobre a base nas cores corpóreas (Pantone Black 4 C (mate), Pantone 389 C e Pantone Black 4 C), incluindo acessórios de montagem e de fixação dos painéis - clipagem com perfis de alumínio, estrutura interior oculta, parafusos, anilhas, fita biadesiva, consoante as condições e as superfícies, nas seguintes dimensões e quantidades: | m2 | [6 empty] | 3.2 | 3.2 |  | 0
19578 | 00100 | 10.1.2.1 | B.01 - Instalação sanitária (4x0,40x0,40) |  | 2 | 0.64 |  |  | 1.28 | 1.28
19579 | 00100 | 10.1.2.2 | B.02 - Elevadores (4x0,40x0,40) |  | 1 | 0.64 |  |  | 0.64 | 0.64
19580 | 00100 | 10.1.2.3 | B.03 - Área de Fumadores (4x0,40x0,40) |  | 1 | 0.64 |  |  | 0.64 | 0.64
19581 | 00100 | 10.1.2.4 | B.04 - Sala do Oculto (4x0,40x0,40) |  | 1 | 0.64 |  |  | 0.64 | 0.64
19582 | 00100 | 10.2 | PLACAS - FIXAÇÃO PERPENDICULAR
19583 | 00100 | 10.2.1 | Produção, fornecimento e montagem de paineis de dupla face, sendo ambas as faces executadas em chapa de PVC de 10mm de espessura, tipo FOAMALITE Premium, na cor personalizada afinada ao Pantone Black 4 C (mate), com inscrições vazadas no PVC e textos, setas e pictogramas a tela vinilica translúcida autoadesiva de alta aderência e longa duração, tipo ORACAL séries 8800 ou 8500 ou 3M série 3630, ou equivalente, recortada por computador e aplicada sobre a base nas cores corpóreas (Pantone Black 4 C (mate), Pantone 389 C e Pantone 3115 C) sobre acrilico opalino, tudo de acordo com desenhos propostos. Inclui todos os equipamentos e acessórios de iluminação interior, com fitas de LED ou módulos tri-LED montadas em painel central de acrílico opalino, no interior dos painéis e respetivos transformadores para lâmpadas LED. Inclui estrutura em tubo de aluminio 60mm x 60mm (*), lacada ao Pantone P389C e/ou 3115C, acabamento mate e todos os acessórios de montagem e elementos de fixação por suspensão através de cabos de aço com cerra cabos, em parede ou em estruturas metálicas existentes, nas seguintes dimensões e quantidades: (*) nos painéis com curvatura, poderá ser adotada outra solução para estrutura / moldura interna. | m2 | [6 empty] | 1.92 | 1.92 |  | 0
19584 | 00100 | 10.2.1.1 | C.01 - Zona de Restauração |  | 2 | 0.4 |  | 0.4 | 0.32
19585 | 00100 | 10.2.1.2 | C.02 - área de Fumadores |  | 2 | 0.4 |  | 0.4 | 0.32
19586 | 00100 | 10.2.1.3 | C.03 - Porta 14 |  | 2 | 0.4 |  | 0.4 | 0.32
19587 | 00100 | 10.2.1.4 | C.04 - Porta 15 |  | 2 | 0.4 |  | 0.4 | 0.32
19588 | 00100 | 10.2.1.5 | C.05 - Porta 16 |  | 2 | 0.4 |  | 0.4 | 0.32
19589 | 00100 | 10.2.1.6 | C.06 - Comércio/Retalho |  | 2 | 0.4 |  | 0.4 | 0.32
19590 | 00100 | 10.3 | PAINEL - LED WALL
19591 | 00100 | 10.3.1 | Fornecimento e montagem de painel LED WALL composto por ecrã com 2,00x2,00m e estrutura de suporte em tubo de aço rectangular 50mm chumbada ao pavimento com afastadores para fixação e chapa metálica de revestimento em alumínio termolacado na cor Pantone Black 4 C (mate). Tudo de acordo com desenhos de pormenor. | un | [6 empty] | 1 | 1 |  | 0
19592 | 00100 | 10.3.1.1 | E.01 - No espaço comercial EC07 |  | 1 | 1 |  |  | 1
19593 | 00100 | 10.4 | PLACAS - BARRAS SUSPENSAS
19594 | 00100 | 10.4.1 | Produção, fornecimento e montagem de paineis de dupla face, sendo ambas as faces executadas em chapa de PVC de 10mm de espessura, tipo FOAMALITE Premium, na cor personalizada afinada ao Pantone Black 4 C (mate), com inscrições vazadas no PVC e textos, setas e pictogramas a tela vinilica translúcida autoadesiva de alta aderência e longa duração, tipo ORACAL séries 8800 ou 8500 ou 3M série 3630, ou equivalente, recortada por computador e aplicada sobre a base nas cores corpóreas (Pantone Black 4 C (mate), Pantone 389 C e Pantone 3115 C) sobre acrilico opalino, tudo de acordo com desenhos propostos. Inclui todos os equipamentos e acessórios de iluminação interior, com fitas de LED ou módulos tri-LED montadas em painel central de acrílico opalino, no interior dos painéis e respetivos transformadores para lâmpadas LED. Inclui estrutura em tubo de aluminio 60mm x 60mm (*), lacada ao Pantone P389C e/ou 3115C, acabamento mate e todos os acessórios de montagem e elementos de fixação por suspensão através de cabos de aço com cerra cabos, em parede ou em estruturas metálicas existentes, nas seguintes dimensões e quantidades: (*) nos painéis com curvatura, poderá ser adotada outra solução para estrutura / moldura interna. | m2 | [6 empty] | 39.55 | 39.55 |  | 0
19595 | 00100 | 10.4.1.1 | D.01 - Em frente à porta 14 |  | 2 | 6 |  | 0.35 | 4.2
19596 | 00100 | 10.4.1.2 | D.02 - Em frente à porta 15 |  | 2 | 6 |  | 0.35 | 4.2
19597 | 00100 | 10.4.1.3 | D.03 - Em frente à porta 16 |  | 2 | 6 |  | 0.35 | 4.2
19598 | 00100 | 10.4.1.4 | D.04 - No lado sul do pier do busgate |  | 2 | 6 |  | 0.35 | 4.2
19599 | 00100 | 10.4.1.5 | D.05 - No lado norte do pier do busgate |  | 2 | 6 |  | 0.35 | 4.2
19600 | 00100 | 10.4.1.6 | D.06 - Em frente à porta 22 |  | 2 | 6 |  | 0.35 | 4.2
19601 | 00100 | 10.4.1.7 | D.07 - Em frente à porta 23 |  | 2 | 6 |  | 0.35 | 4.2
19602 | 00100 | 10.4.1.8 | D.08 - No acesso ao busgate (lado sul) |  | 1 | 2 |  | 0.35 | 0.7
19603 | 00100 | 10.4.1.9 | D.09 - No acesso ao busgate (lado norte) |  | 1 | 2 |  | 0.35 | 0.7
19604 | 00100 | 10.4.1.10 | D.10 - No busgate |  | 2 | 2.5 |  | 0.35 | 1.75
19605 | 00100 | 10.4.1.11 | D.11 - Na ligação Porta 22/Praça Lisboa |  | 2 | 4 |  | 0.35 | 2.8
19606 | 00100 | 10.4.1.12 | D.12 - Na saída para sul depois do dutty free |  | 2 | 6 |  | 0.35 | 4.2
19607 | 00100 | 10.5 | PAINEL FIXO NA PAREDE
19608 | 00100 | 10.5.1 | Produção, fornecimento e montagem de painéis para fixação à parede executados em chapa de PVC de 10mm de espessura, tipo FOAMALITE Premium, na cor personalizada afinada ao Pantone Black 4 C (mate), com fundos e/ou inscrições - textos, setas e pictogramas - a tela vinilica opaca autoadesiva de alta aderência e longa duração, tipo 3M série 100, ou Oracal série 751 C, ou equivalente, com garantia mín. de 8 anos, recortada por computador e aplicada sobre a base nas cores corpóreas (Pantone Black 4 C (mate), Pantone 389 C e Pantone 3115 C), incluindo acessórios de montagem e de fixação dos painéis - clipagem com perfis de alumínio, estrutura interior oculta, parafusos, anilhas, fita biadesiva, consoante as condições e as superfícies, nas seguintes dimensões e quantidades: | m2 | [6 empty] | 37.04 | 37.04 |  | 0
19609 | 00100 | 10.5.1.1 | F.01 - em frente à Porta 14 |  | 1 | 2.5 |  | 1.4 | 3.5
19610 | 00100 | 10.5.1.2 | F.02 - Na rampa no início do corpo sul B |  | 1 | 4.2 |  | 1 | 4.2
19611 | 00100 | 10.5.1.3 | F.03 - Na parede norte da nova clarabóia |  | 1 | 2 |  | 1.4 | 2.8
19612 | 00100 | 10.5.1.4 | F.04 - Na parede sul da clarabóia existente |  | 1 | 2 |  | 1.4 | 2.8
19613 | 00100 | 10.5.1.5 | F.05 - Na parede nascente da clarabóia existente |  | 1 | 6 |  | 0.9 | 5.4
19614 | 00100 | 10.5.1.6 | F.06 - Circulação/ligação entre a porta 16 e o busgate |  | 1 | 4.2 |  | 1.4 | 5.88
19615 | 00100 | 10.5.1.7 | F.07 - Em frente à porta de desembarque 17 |  | 1 | 2.5 |  | 1.4 | 3.5
19616 | 00100 | 10.5.1.8 | F.08 - No busgate (núcleo das portas 20 e 21) |  | 1 | 1.4 |  | 1.4 | 1.96
19617 | 00100 | 10.5.1.9 | F.09 - em frente à Porta 22 |  | 1 | 2.5 |  | 1.4 | 3.5
19618 | 00100 | 10.5.1.10 | F.10 - em frente à Porta 23 |  | 1 | 2.5 |  | 1.4 | 3.5
19619 | 00100 | 1.6 | SINALIZAÇÃO PROVISÓRIA
19620 | 00100 | 1.6.1 | Produção, fornecimento e montagem de placas executadas em chapa de PVC expandido amarelo ou branco de 5mm de espessura (da Dagol, ou equivalente), com fundo amarelo (no caso de PVC branco) e inscrições - setas, textos e pictogramas - impressas diretamente no PVC - impressão direta em UV PVC expandido branco de 5mm de espessura. A fixação destas placas será por suspensão, com fita biadesiva ou por aparafusamento à parede ou aos tapumes, consoante cada caso. As dimensões e inscrições de cada placa de carácter provisório serão aferidas em obra, devendo, sempre que possível, ser reutilizadas. | m2 | 1 | 88 |  |  | 88 |  | 88 | 88 |  | 0